## Rekapitulace stavby
Export Komplet | [27 empty] | 2.0 | ZAMOK |  |  |  |  | False | False | {2a55adb2-70b7-4396-af89-a92d4212f943}
[33 empty] | 0,01 | 21
[33 empty] | 0,01 | 12
|  | REKAPITULACE STAVBY | [17 empty] | v --- níže se nacházejí doplnkové a pomocné údaje k sestavám --- v | [11 empty] | Návod na vyplnění | 0,001
|  | Kód: |  |  |  |  | 202211-01 | [24 empty] | Měnit lze pouze buňky se žlutým podbarvením! 1) na prvním listu Rekapitulace stavby vyplňte v sestavě a) Souhrnný list - údaje o Uchazeči (přenesou se do ostatních sestav i v jiných listech) b) Rekapitulace objektů - potřebné Ostatní náklady 2) na vybraných listech vyplňte v sestavě a) Krycí list - údaje o Uchazeči, pokud se liší od údajů o Uchazeči na Souhrnném listu (údaje se přenesou do ostatních sestav v daném listu) b) Rekapitulace rozpočtu - potřebné Ostatní náklady c) Celkové náklady za stavbu - ceny u položek - množství, pokud má žluté podbarvení - a v případě potřeby poznámku (ta je ve skrytém sloupci) | 0,01
|  | Stavba: |  |  |  |  | STUDENTSKÉ KOLEJE VYSOKÉ ŠKOLY POLYTECHNICKÉ JIHLAVA | [25 empty] | 0,01
|  | KSO: |  |  |  |  | 801 72 | [8 empty] | CC-CZ: |  | 12121 | [14 empty] | 0,01
|  | Místo: |  |  |  |  | Jihlava | [8 empty] | Datum: |  | 25. 11. 2022 | [14 empty] | 0,01
|  | CZ-CPV: |  |  |  |  | 45000000-7 | [8 empty] | CZ-CPA: |  | 41.00.29 | [14 empty] | 0,01
|  | Zadavatel: | [13 empty] | IČ: | [16 empty] | 0,01
|  |  | Vysoká škola polytechnická Jihlava | [12 empty] | DIČ: | [16 empty] | 0,01
0,01
|  | Uchazeč: | [13 empty] | IČ: |  | Vyplň údaj | [14 empty] | 0,01
|  |  | Vyplň údaj | [12 empty] | DIČ: |  | Vyplň údaj | [14 empty] | 0,01
False
|  | Projektant: | [13 empty] | IČ: |  | 251 556 28 | [14 empty] | False
|  |  | A32 spol. s r. o. | [12 empty] | DIČ: |  | CZ 251 556 28 | [14 empty] | True
0,01
|  | Zpracovatel: | [13 empty] | IČ: | [16 empty] | 0,01
[16 empty] | DIČ: | [16 empty] | True
Poznámka:
|  | Cena bez DPH | [13 empty] | 0
[8 empty] | Sazba daně |  |  | Základ daně |  |  |  |  | Výše daně
|  | DPH |  | základní |  |  |  | 21% |  |  | 0 |  |  |  |  | 0
|  |  |  | snížená |  |  |  | 12% |  |  | 0 |  |  |  |  | 0
|  |  |  | zákl. přenesená |  |  |  | 21% |  |  | 0 |  |  |  |  | 0
|  |  |  | sníž. přenesená |  |  |  | 12% |  |  | 0 |  |  |  |  | 0
|  |  |  | nulová |  |  |  | 0% |  |  | 0 |  |  |  |  | 0
|  | Cena s DPH | [6 empty] | v |  |  | CZK |  |  |  | 0
|  | Projektant | [11 empty] | Zpracovatel
|  | Datum a podpis: | [7 empty] | Razítko |  |  |  | Datum a podpis: |  |  | Razítko
|  | Objednavatel | [11 empty] | Uchazeč
|  | Datum a podpis: | [7 empty] | Razítko |  |  |  | Datum a podpis: |  |  | Razítko
REKAPITULACE OBJEKTŮ STAVBY A SOUPISŮ PRACÍ
| Kód: | [6 empty] | 202211-01
| Stavba: | [6 empty] | STUDENTSKÉ KOLEJE VYSOKÉ ŠKOLY POLYTECHNICKÉ JIHLAVA
| Místo: | [6 empty] | Jihlava | [6 empty] | Datum: |  | 25. 11. 2022
| Zadavatel: | [6 empty] | Vysoká škola polytechnická Jihlava | [6 empty] | Projektant: |  | A32 spol. s r. o. |  |  | Informatívní údaje z listů zakázek
| Uchazeč: | [13 empty] | Zpracovatel:
| Kód |  |  |  | Popis | [7 empty] | Cena bez DPH [CZK] |  |  |  |  | Cena s DPH [CZK] | Typ | z toho Ostat. náklady [CZK] | DPH [CZK] | Normohodiny [h] | DPH základní [CZK] | DPH snížená [CZK] | DPH základní přenesená [CZK] | DPH snížená přenesená [CZK] | Základna DPH základní | Základna DPH snížená | Základna DPH zákl. přenesená | Základna DPH sníž. přenesená | Základna DPH nulová
| Náklady z rozpočtů | [11 empty] | 0 |  |  |  |  | 0 |  | 0 | 0 | 0 | 0 | 0 | 0 | 0 | 0 | 0 | 0 | 0 | 0 |  | D | 0 | ###NOIMPORT### | IMPORT | {2a55adb2-70b7-4396-af89-a92d4212f943} | {00000000-0000-0000-0000-000000000000} | 801 72
|  | SO 01 |  |  |  | Studentské koleje VŠPJ | [6 empty] | 0 |  |  |  |  | 0 | STA | 0 | 0 | 0 | 0 | 0 | 0 | 0 | 0 | 0 | 0 | 0 | 0 |  | D | 1 | ###NOIMPORT### | IMPORT | {218d702b-8969-4b7b-a737-75de797716f4} | {2a55adb2-70b7-4396-af89-a92d4212f943} | 801 72 | 2
/ |  |  | SO 01_STA |  |  |  | Stavební část | [5 empty] | 0 |  |  |  |  | 0 | Soupis | 0 | 0 | 0 | 0 | 0 | 0 | 0 | 0 | 0 | 0 | 0 | 0 |  |  | 2 |  | IMPORT | {3a9a798b-1957-4476-8a3f-e2e30f656824} | {218d702b-8969-4b7b-a737-75de797716f4}
/ |  |  | SO 01_ZTI |  |  |  | Zdravotně technické instalace | [5 empty] | 0 |  |  |  |  | 0 | Soupis | 0 | 0 | 0 | 0 | 0 | 0 | 0 | 0 | 0 | 0 | 0 | 0 |  |  | 2 |  | IMPORT | {e5778cf5-337d-45a1-9e36-e5998619a54b} | {218d702b-8969-4b7b-a737-75de797716f4}
/ |  |  | SO 01_VZT |  |  |  | Vzduchotechnika a chlazení | [5 empty] | 0 |  |  |  |  | 0 | Soupis | 0 | 0 | 0 | 0 | 0 | 0 | 0 | 0 | 0 | 0 | 0 | 0 |  |  | 2 |  | IMPORT | {1e31859f-e3a6-48a4-b271-ef557c43ecbb} | {218d702b-8969-4b7b-a737-75de797716f4}
/ |  |  | SO 01_ÚT |  |  |  | Vytápění | [5 empty] | 0 |  |  |  |  | 0 | Soupis | 0 | 0 | 0 | 0 | 0 | 0 | 0 | 0 | 0 | 0 | 0 | 0 |  |  | 2 |  | IMPORT | {1d59df18-d609-45b3-9fa9-2d82e06e913c} | {218d702b-8969-4b7b-a737-75de797716f4}
/ |  |  | SO 01_PLYN |  |  |  | Vnitřní plynovod | [5 empty] | 0 |  |  |  |  | 0 | Soupis | 0 | 0 | 0 | 0 | 0 | 0 | 0 | 0 | 0 | 0 | 0 | 0 |  |  | 2 |  | IMPORT | {1f3d8aab-eaa5-45c3-9bfe-68e9aaa07586} | {218d702b-8969-4b7b-a737-75de797716f4}
/ |  |  | SO 01_SIL |  |  |  | Elektro silnoproud | [5 empty] | 0 |  |  |  |  | 0 | Soupis | 0 | 0 | 0 | 0 | 0 | 0 | 0 | 0 | 0 | 0 | 0 | 0 |  |  | 2 |  | IMPORT | {de76cf30-41f2-4b9e-8234-6d70e3b0fa6c} | {218d702b-8969-4b7b-a737-75de797716f4}
/ |  |  | SO 01_SLA |  |  |  | Elektro slaboproud | [5 empty] | 0 |  |  |  |  | 0 | Soupis | 0 | 0 | 0 | 0 | 0 | 0 | 0 | 0 | 0 | 0 | 0 | 0 |  |  | 2 |  | IMPORT | {60386db4-a323-4c28-87bf-423f055409f1} | {218d702b-8969-4b7b-a737-75de797716f4}
/ |  |  | SO 01_EPS_ERO |  |  |  | Požání signalizace, evakuační rozhlas | [5 empty] | 0 |  |  |  |  | 0 | Soupis | 0 | 0 | 0 | 0 | 0 | 0 | 0 | 0 | 0 | 0 | 0 | 0 |  |  | 2 |  | IMPORT | {2800259b-1499-4a82-83be-132035283d77} | {218d702b-8969-4b7b-a737-75de797716f4}
/ |  |  | SO 01_FOT |  |  |  | Fotovoltaika | [5 empty] | 0 |  |  |  |  | 0 | Soupis | 0 | 0 | 0 | 0 | 0 | 0 | 0 | 0 | 0 | 0 | 0 | 0 |  |  | 2 |  | IMPORT | {afaf1a1c-b509-42d6-b89a-5917b238cba0} | {218d702b-8969-4b7b-a737-75de797716f4}
/ |  |  | SO 01_PCO |  |  |  | Dálkový přenos | [5 empty] | 0 |  |  |  |  | 0 | Soupis | 0 | 0 | 0 | 0 | 0 | 0 | 0 | 0 | 0 | 0 | 0 | 0 |  |  | 2 |  | IMPORT | {b108b26f-8abc-404c-84d9-a95e19355400} | {218d702b-8969-4b7b-a737-75de797716f4}
/ |  |  | SO 01_MaR |  |  |  | Měření a regulace | [5 empty] | 0 |  |  |  |  | 0 | Soupis | 0 | 0 | 0 | 0 | 0 | 0 | 0 | 0 | 0 | 0 | 0 | 0 |  |  | 2 |  | IMPORT | {c4105d3e-f4c8-49c4-a3ef-658aeef15e5f} | {218d702b-8969-4b7b-a737-75de797716f4}
/ |  | SO 02 |  |  |  | Komunikace a zpevněné plochy | [6 empty] | 0 |  |  |  |  | 0 | STA | 0 | 0 | 0 | 0 | 0 | 0 | 0 | 0 | 0 | 0 | 0 | 0 |  |  | 1 |  | IMPORT | {5caf2eca-7d0d-428f-a613-72d3d7354c39} | {2a55adb2-70b7-4396-af89-a92d4212f943} |  | 2
/ |  | SO 03 |  |  |  | Sadové úpravy | [6 empty] | 0 |  |  |  |  | 0 | STA | 0 | 0 | 0 | 0 | 0 | 0 | 0 | 0 | 0 | 0 | 0 | 0 |  |  | 1 |  | IMPORT | {56c5eec9-9a04-47ff-80fb-abffb125fbe3} | {2a55adb2-70b7-4396-af89-a92d4212f943} |  | 2
/ |  | SO 04 |  |  |  | Automatický závlahový systém | [6 empty] | 0 |  |  |  |  | 0 | STA | 0 | 0 | 0 | 0 | 0 | 0 | 0 | 0 | 0 | 0 | 0 | 0 |  |  | 1 |  | IMPORT | {90d58f64-f1aa-4200-a3ad-9d94e3120840} | {2a55adb2-70b7-4396-af89-a92d4212f943} |  | 2
/ |  | SO 05 |  |  |  | Areálová kanalizace dešťová | [6 empty] | 0 |  |  |  |  | 0 | STA | 0 | 0 | 0 | 0 | 0 | 0 | 0 | 0 | 0 | 0 | 0 | 0 |  |  | 1 |  | IMPORT | {3f9fcc6b-c43d-43e2-8543-bc44e0f4057b} | {2a55adb2-70b7-4396-af89-a92d4212f943} |  | 2
/ |  | SO 06 |  |  |  | Retenční nádrž | [6 empty] | 0 |  |  |  |  | 0 | STA | 0 | 0 | 0 | 0 | 0 | 0 | 0 | 0 | 0 | 0 | 0 | 0 |  |  | 1 |  | IMPORT | {f0d8c9c5-354b-4fea-a96d-078b2afdd0f3} | {2a55adb2-70b7-4396-af89-a92d4212f943} |  | 2
/ |  | SO 07 |  |  |  | Areálová kanalizace splašková | [6 empty] | 0 |  |  |  |  | 0 | STA | 0 | 0 | 0 | 0 | 0 | 0 | 0 | 0 | 0 | 0 | 0 | 0 |  |  | 1 |  | IMPORT | {e831cbf7-41c3-4c69-abc9-5d26e2d1254e} | {2a55adb2-70b7-4396-af89-a92d4212f943} |  | 2
|  | SO 08 |  |  |  | NTL plynovod | [6 empty] | 0 |  |  |  |  | 0 | STA | 0 | 0 | 0 | 0 | 0 | 0 | 0 | 0 | 0 | 0 | 0 | 0 |  | D | 1 | ###NOIMPORT### | IMPORT | {62fae322-990c-46a8-8bb0-c9a0183db133} | {2a55adb2-70b7-4396-af89-a92d4212f943} |  | 2
/ |  |  | SO 08.1 |  |  |  | NTL plynovod areálový | [5 empty] | 0 |  |  |  |  | 0 | Soupis | 0 | 0 | 0 | 0 | 0 | 0 | 0 | 0 | 0 | 0 | 0 | 0 |  |  | 2 |  | IMPORT | {5aa41ae4-4570-496e-ad92-9b3f8934fbd9} | {62fae322-990c-46a8-8bb0-c9a0183db133}
/ |  |  | SO 08.2 |  |  |  | Přeložka NTL plynovodu | [5 empty] | 0 |  |  |  |  | 0 | Soupis | 0 | 0 | 0 | 0 | 0 | 0 | 0 | 0 | 0 | 0 | 0 | 0 |  |  | 2 |  | IMPORT | {49b86746-2ed9-4500-ba8a-4577fce0657c} | {62fae322-990c-46a8-8bb0-c9a0183db133}
/ |  | SO 09 |  |  |  | Přípojka STL plynovodu a přeložka STL plynovodu | [6 empty] | 0 |  |  |  |  | 0 | STA | 0 | 0 | 0 | 0 | 0 | 0 | 0 | 0 | 0 | 0 | 0 | 0 |  |  | 1 |  | IMPORT | {1684117c-8698-4d30-96d2-a50de7b68d7b} | {2a55adb2-70b7-4396-af89-a92d4212f943} |  | 2
/ |  | SO 10 |  |  |  | Úprava přípojek kanalizace a vodovodu | [6 empty] | 0 |  |  |  |  | 0 | STA | 0 | 0 | 0 | 0 | 0 | 0 | 0 | 0 | 0 | 0 | 0 | 0 |  |  | 1 |  | IMPORT | {0ff6cd6a-d25d-4ab3-82d1-edbe7d492707} | {2a55adb2-70b7-4396-af89-a92d4212f943} |  | 2
/ |  | SO 11 |  |  |  | Areálové osvětlení a vedení NN | [6 empty] | 0 |  |  |  |  | 0 | STA | 0 | 0 | 0 | 0 | 0 | 0 | 0 | 0 | 0 | 0 | 0 | 0 |  |  | 1 |  | IMPORT | {e8a972e2-3858-4b77-b392-d841783e58dc} | {2a55adb2-70b7-4396-af89-a92d4212f943} |  | 2
/ |  | SO 12 |  |  |  | Přípojka slaboproudu | [6 empty] | 0 |  |  |  |  | 0 | STA | 0 | 0 | 0 | 0 | 0 | 0 | 0 | 0 | 0 | 0 | 0 | 0 |  |  | 1 |  | IMPORT | {47bf9db2-f429-4839-9795-6f94bbc6ec08} | {2a55adb2-70b7-4396-af89-a92d4212f943} |  | 2
/ |  | SO 13 |  |  |  | Přeložení veřejného osvětlení | [6 empty] | 0 |  |  |  |  | 0 | STA | 0 | 0 | 0 | 0 | 0 | 0 | 0 | 0 | 0 | 0 | 0 | 0 |  |  | 1 |  | IMPORT | {41cc33d9-7374-48ad-bca3-cdc02aeb6347} | {2a55adb2-70b7-4396-af89-a92d4212f943} |  | 2
/ |  | SO 14 |  |  |  | Přeložení stávajících kabelů silnoproudu EGD, a.s. | [6 empty] | 0 |  |  |  |  | 0 | STA | 0 | 0 | 0 | 0 | 0 | 0 | 0 | 0 | 0 | 0 | 0 | 0 |  |  | 1 |  | IMPORT | {e454731d-806e-4f11-848f-cdea1248372d} | {2a55adb2-70b7-4396-af89-a92d4212f943} |  | 2
/ |  | SO 15 |  |  |  | Přeložky areálových rozvodů silnoproudu | [6 empty] | 0 |  |  |  |  | 0 | STA | 0 | 0 | 0 | 0 | 0 | 0 | 0 | 0 | 0 | 0 | 0 | 0 |  |  | 1 |  | IMPORT | {11fa1029-5d0f-4047-8a36-6ab46aec1862} | {2a55adb2-70b7-4396-af89-a92d4212f943} |  | 2
|  | SO 16 |  |  |  | Provizorní přepojení stávajícího objektu VŠPJ po dobu výstavby | [6 empty] | 0 |  |  |  |  | 0 | STA | 0 | 0 | 0 | 0 | 0 | 0 | 0 | 0 | 0 | 0 | 0 | 0 |  | D | 1 | ###NOIMPORT### | IMPORT | {2b7c9fd7-ab8a-49a0-ae66-d52e0b672480} | {2a55adb2-70b7-4396-af89-a92d4212f943} |  | 2
/ |  |  | SO 16.1 |  |  |  | Kanalizace | [5 empty] | 0 |  |  |  |  | 0 | Soupis | 0 | 0 | 0 | 0 | 0 | 0 | 0 | 0 | 0 | 0 | 0 | 0 |  |  | 2 |  | IMPORT | {e7a76d7c-1d06-4a28-8a6b-a238a6536d1e} | {2b7c9fd7-ab8a-49a0-ae66-d52e0b672480}
/ |  |  | SO 16.2 |  |  |  | Plynovod | [5 empty] | 0 |  |  |  |  | 0 | Soupis | 0 | 0 | 0 | 0 | 0 | 0 | 0 | 0 | 0 | 0 | 0 | 0 |  |  | 2 |  | IMPORT | {e9980df3-0792-49b1-9599-e75e3fd5cf39} | {2b7c9fd7-ab8a-49a0-ae66-d52e0b672480}
/ |  | VRN |  |  |  | Vedlejší rozpočtové náklady | [6 empty] | 0 |  |  |  |  | 0 | STA | 0 | 0 | 0 | 0 | 0 | 0 | 0 | 0 | 0 | 0 | 0 | 0 |  |  | 1 |  | IMPORT | {777554dc-ffcc-40f3-a083-7fde6ac730b9} | {2a55adb2-70b7-4396-af89-a92d4212f943} |  | 2

## SO 01_STA - Stavební část
{3a9a798b-1957-4476-8a3f-e2e30f656824}
2
| KRYCÍ LIST SOUPISU PRACÍ | [7 empty] | v --- níže se nacházejí doplnkové a pomocné údaje k sestavám --- v | [8 empty] | False
Stavba:
STUDENTSKÉ KOLEJE VYSOKÉ ŠKOLY POLYTECHNICKÉ JIHLAVA
Objekt:
SO 01 - Studentské koleje VŠPJ
Soupis:
SO 01_STA - Stavební část
| KSO: |  |  |  |  | CC-CZ:
| Místo: |  | Jihlava |  |  | Datum: | 25. 11. 2022
| Zadavatel: |  |  |  |  | IČ:
|  | Vysoká škola polytechnická Jihlava |  |  |  | DIČ:
| Uchazeč: |  |  |  |  | IČ: | Vyplň údaj
|  | Vyplň údaj |  |  |  | DIČ: | Vyplň údaj
| Projektant: |  |  |  |  | IČ: | 251 556 28
|  | A32 spol. s r. o. |  |  |  | DIČ: | CZ 251 556 28
| Zpracovatel: |  |  |  |  | IČ:
DIČ:
Poznámka:
| Cena bez DPH | [5 empty] | 0
|  |  | Základ daně |  |  | Sazba daně | Výše daně
| DPH | základní | 0 |  |  | 21% | 0
|  | snížená | 0 |  |  | 12% | 0
|  | zákl. přenesená | 0 |  |  | 21% | 0
|  | sníž. přenesená | 0 |  |  | 12% | 0
|  | nulová | 0 |  |  | 0% | 0
| Cena s DPH |  |  | v | CZK |  | 0
| Projektant |  |  | Zpracovatel
| Datum a podpis: |  | Razítko | Datum a podpis: |  |  | Razítko
| Objednavatel |  |  | Uchazeč
| Datum a podpis: |  | Razítko | Datum a podpis: |  |  | Razítko
REKAPITULACE ČLENĚNÍ SOUPISU PRACÍ
Stavba:
STUDENTSKÉ KOLEJE VYSOKÉ ŠKOLY POLYTECHNICKÉ JIHLAVA
Objekt:
SO 01 - Studentské koleje VŠPJ
Soupis:
SO 01_STA - Stavební část
Místo: |  |  | Jihlava |  |  | Datum: | 25. 11. 2022
Zadavatel: |  |  | Vysoká škola polytechnická Jihlava |  |  | Projektant: | A32 spol. s r. o.
Uchazeč: |  |  | Vyplň údaj |  |  | Zpracovatel:
Kód dílu - Popis | [6 empty] | Cena celkem [CZK]
Náklady ze soupisu prací | [6 empty] | 0 | [11 empty] | -1
| HSV - Práce a dodávky HSV | [5 empty] | 0
| 1 - Zemní práce | [5 empty] | 0
| 2 - Zakládání | [5 empty] | 0
| 3 - Svislé a kompletní konstrukce | [5 empty] | 0
| 4 - Vodorovné konstrukce | [5 empty] | 0
| 5 - Komunikace pozemní | [5 empty] | 0
| 6 - Úpravy povrchů, podlahy a osazování výplní | [5 empty] | 0
| 9 - Ostatní konstrukce a práce, bourání | [5 empty] | 0
| 998 - Přesun hmot | [5 empty] | 0
| PSV - Práce a dodávky PSV | [5 empty] | 0
| 711 - Izolace proti vodě, vlhkosti a plynům | [5 empty] | 0
| 712 - Povlakové krytiny | [5 empty] | 0
| 713 - Izolace tepelné | [5 empty] | 0
| 714 - Akustická a protiotřesová opatření | [5 empty] | 0
| 721 - Zdravotechnika - vnitřní kanalizace | [5 empty] | 0
| 722 - Zdravotechnika - vnitřní vodovod | [5 empty] | 0
| 723 - Zdravotechnika - vnitřní plynovod | [5 empty] | 0
| 725 - Zdravotechnika - zařizovací předměty | [5 empty] | 0
| 727 - Zdravotechnika - požární ochrana | [5 empty] | 0
| 741 - Elektroinstalace - silnoproud | [5 empty] | 0
| 742 - Elektroinstalace - slaboproud | [5 empty] | 0
| 762 - Konstrukce tesařské | [5 empty] | 0
| 763 - Konstrukce suché výstavby | [5 empty] | 0
| 764 - Konstrukce klempířské | [5 empty] | 0
| 766 - Konstrukce truhlářské | [5 empty] | 0
| 767 - Konstrukce zámečnické | [5 empty] | 0
| 771 - Podlahy z dlaždic | [5 empty] | 0
| 776 - Podlahy povlakové | [5 empty] | 0
| 777 - Podlahy lité | [5 empty] | 0
| 781 - Dokončovací práce - obklady | [5 empty] | 0
| 783 - Dokončovací práce - nátěry | [5 empty] | 0
| 784 - Dokončovací práce - malby a tapety | [5 empty] | 0
| 786 - Dokončovací práce - čalounické úpravy | [5 empty] | 0
| M - Práce a dodávky M | [5 empty] | 0
| 22-M - Montáže technologických zařízení pro dopravní stavby | [5 empty] | 0
| 33-M - Montáže dopr.zaříz.,sklad. zař. a váh | [5 empty] | 0
SOUPIS PRACÍ
Stavba:
STUDENTSKÉ KOLEJE VYSOKÉ ŠKOLY POLYTECHNICKÉ JIHLAVA
Objekt:
SO 01 - Studentské koleje VŠPJ
Soupis:
SO 01_STA - Stavební část
Místo: |  |  | Jihlava |  |  | Datum: | 25. 11. 2022
Zadavatel: |  |  | Vysoká škola polytechnická Jihlava |  |  | Projektant: | A32 spol. s r. o.
Uchazeč: |  |  | Vyplň údaj |  |  | Zpracovatel:
PČ | Typ | Kód | Popis | MJ | Množství | J.cena [CZK] | Cena celkem [CZK] | Cenová soustava |  | DPH | J. Nh [h] | Nh celkem [h] | J. hmotnost [t] | Hmotnost celkem [t] | J. suť [t] | Suť Celkem [t]
Náklady soupisu celkem | [6 empty] | 0 |  |  |  |  | 0 |  | 11006.3059 |  | 3.824 |  | D | -1 | [10 empty] | 0
| D | HSV | Práce a dodávky HSV |  |  |  | 0 |  |  |  |  | 0 |  | 10481.8927 |  | 0.002015 | 1 | D | 0 |  |  |  | ROZPOCET | [6 empty] | 0
| D | 1 | Zemní práce |  |  |  | 0 |  |  |  |  | 0 |  | 0.00097902 |  | 0 | 1 | D | 1 |  |  |  | ROZPOCET | [6 empty] | 0
1 | K | 115101201 | Čerpání vody na dopravní výšku do 10 m průměrný přítok do 500 l/min | hod | 30 |  | 0 |  |  | základní |  | 0 | 3.2634e-05 | 0.00097902 | 0 | 0 | 4 | K | 2 |  |  |  | ROZPOCET | 0 | 0 | 0 | 0 | 0 | 1 | 0 | 4 | 2
| Online PSC |  | https://podminky.urs.cz/item/CS_URS_2022_02/115101201 | [14 empty] | Online PSC | 2
| VV |  | 30 "předpoklad |  | 30 | [12 empty] | VV | 2 | 2 | True | 0 | ROZPOCET
| VV |  | Součet |  | 30 | [12 empty] | VV | 2 | 4 | True | 1 | ROZPOCET
2 | K | 131251107 | Hloubení jam nezapažených v hornině třídy těžitelnosti I skupiny 3 objem 5000 m3 strojně | m3 | 5754.194 |  | 0 |  |  | základní |  | 0 | 0 | 0 | 0 | 0 | 4 | K | 2 |  |  |  | ROZPOCET | 0 | 0 | 0 | 0 | 0 | 1 | 0 | 4 | 4
| Online PSC |  | https://podminky.urs.cz/item/CS_URS_2022_02/131251107 | [14 empty] | Online PSC | 2
| VV |  | výkres Základy, Řezy | [14 empty] | VV | 2 | 1 | True | 0 | ROZPOCET
| VV |  | 893,55*(3,7-0,1) "výkop pro 1.PP z úrovně ÚT -0,1m na úroveň PB -3,7m, mezi osami A-Y včetně schodišťových šachet, vestibulu |  | 3216.78 | [12 empty] | VV | 2 | 2 | True | 0 | ROZPOCET
| VV |  | (239,24+1,02*5)*(1,02*(3,7-0,1)+3,6*3,6/2)-3,67*2,94*2 "výkop podél 1.PP se svahováním |  | 2458.96 | [12 empty] | VV | 2 | 2 | True | 0 | ROZPOCET
| VV |  | (2,56*3,71)*(4,65-3,7)+(2,56*2+3,71*2)*(0,78*0,95+0,95*0,95/2) "výtahová šachta |  | 23.974 | [12 empty] | VV | 2 | 2 | True | 0 | ROZPOCET
| VV |  | ((128,5-24,69*(1,02+3,6))*(0,63-0,1))*2 "jižní a východní roh budovy deska |  | 15.298 | [12 empty] | VV | 2 | 2 | True | 0 | ROZPOCET
| VV |  | ((27,05-1,02*2-3,6*2)*1*(1,2-0,1))*2 "jižní a východní roh budovy pasy |  | 39.182 | [12 empty] | VV | 2 | 2 | True | 0 | ROZPOCET
| VV |  | Součet |  | 5754.194 | [12 empty] | VV | 2 | 4 | True | 1 | ROZPOCET
3 | K | 162351103 | Vodorovné přemístění přes 50 do 500 m výkopku/sypaniny z horniny třídy těžitelnosti I skupiny 1 až 3 | m3 | 2617.649 |  | 0 |  |  | základní |  | 0 | 0 | 0 | 0 | 0 | 4 | K | 2 |  |  |  | ROZPOCET | 0 | 0 | 0 | 0 | 0 | 1 | 0 | 4 | 6
| Online PSC |  | https://podminky.urs.cz/item/CS_URS_2022_02/162351103 | [14 empty] | Online PSC | 2
| VV |  | 2617,649 "přemísťování zeminy na staveništi pro zpětný zásyp |  | 2617.649 | [12 empty] | VV | 2 | 2 | True | 0 | ROZPOCET
| VV |  | Součet |  | 2617.649 | [12 empty] | VV | 2 | 4 | True | 1 | ROZPOCET
4 | K | 162751117 | Vodorovné přemístění přes 9 000 do 10000 m výkopku/sypaniny z horniny třídy těžitelnosti I skupiny 1 až 3 | m3 | 3136.545 |  | 0 |  |  | základní |  | 0 | 0 | 0 | 0 | 0 | 4 | K | 2 |  |  |  | ROZPOCET | 0 | 0 | 0 | 0 | 0 | 1 | 0 | 4 | 8
| Online PSC |  | https://podminky.urs.cz/item/CS_URS_2022_02/162751117 | [14 empty] | Online PSC | 2
| VV |  | 5754,194-2617,649 "výkop - zásyp |  | 3136.545 | [12 empty] | VV | 2 | 2 | True | 0 | ROZPOCET
| VV |  | Součet |  | 3136.545 | [12 empty] | VV | 2 | 4 | True | 1 | ROZPOCET
5 | K | 162751119 | Příplatek k vodorovnému přemístění výkopku/sypaniny z horniny třídy těžitelnosti I skupiny 1 až 3 ZKD 1000 m přes 10000 m | m3 | 47048.175 |  | 0 |  |  | základní |  | 0 | 0 | 0 | 0 | 0 | 4 | K | 2 |  |  |  | ROZPOCET | 0 | 0 | 0 | 0 | 0 | 1 | 0 | 4 | 10
| Online PSC |  | https://podminky.urs.cz/item/CS_URS_2022_02/162751119 | [14 empty] | Online PSC | 2
| P |  | Poznámka k položce: Poznámka k položce: do 25km | [14 empty] | P | 2
6 | K | 167151111 | Nakládání výkopku z hornin třídy těžitelnosti I skupiny 1 až 3 přes 100 m3 | m3 | 2617.649 |  | 0 |  |  | základní |  | 0 | 0 | 0 | 0 | 0 | 4 | K | 2 |  |  |  | ROZPOCET | 0 | 0 | 0 | 0 | 0 | 1 | 0 | 4 | 12
| Online PSC |  | https://podminky.urs.cz/item/CS_URS_2022_02/167151111 | [14 empty] | Online PSC | 2
| VV |  | 2617,649 "zemina pro zpětný zásyp |  | 2617.649 | [12 empty] | VV | 2 | 2 | True | 0 | ROZPOCET
| VV |  | Součet |  | 2617.649 | [12 empty] | VV | 2 | 4 | True | 1 | ROZPOCET
7 | K | 171201231 | Poplatek za uložení zeminy a kamení na recyklační skládce (skládkovné) kód odpadu 17 05 04 | t | 5332.127 |  | 0 |  |  | základní |  | 0 | 0 | 0 | 0 | 0 | 4 | K | 2 |  |  |  | ROZPOCET | 0 | 0 | 0 | 0 | 0 | 1 | 0 | 4 | 14
| Online PSC |  | https://podminky.urs.cz/item/CS_URS_2022_02/171201231 | [14 empty] | Online PSC | 2
| P |  | Poznámka k položce: Poznámka k položce: 1,7t/m3 | [14 empty] | P | 2
8 | K | 171251201 | Uložení sypaniny na skládky nebo meziskládky | m3 | 3136.545 |  | 0 |  |  | základní |  | 0 | 0 | 0 | 0 | 0 | 4 | K | 2 |  |  |  | ROZPOCET | 0 | 0 | 0 | 0 | 0 | 1 | 0 | 4 | 16
| Online PSC |  | https://podminky.urs.cz/item/CS_URS_2022_02/171251201 | [14 empty] | Online PSC | 2
| VV |  | 5754,194-2617,649 "výkop - zásyp |  | 3136.545 | [12 empty] | VV | 2 | 2 | True | 0 | ROZPOCET
| VV |  | Součet |  | 3136.545 | [12 empty] | VV | 2 | 4 | True | 1 | ROZPOCET
9 | K | 174151101 | Zásyp jam, šachet rýh nebo kolem objektů sypaninou se zhutněním | m3 | 2617.649 |  | 0 |  |  | základní |  | 0 | 0 | 0 | 0 | 0 | 4 | K | 2 |  |  |  | ROZPOCET | 0 | 0 | 0 | 0 | 0 | 1 | 0 | 4 | 18
| Online PSC |  | https://podminky.urs.cz/item/CS_URS_2022_02/174151101 | [14 empty] | Online PSC | 2
| VV |  | výkres Základy, Řezy | [14 empty] | VV | 2 | 1 | True | 0 | ROZPOCET
| VV |  | (239,24+1,02*5)*(1,02*(3,7-0,1)+3,6*3,6/2)-3,67*2,94*2 "svahování podél 1.PP |  | 2458.96 | [12 empty] | VV | 2 | 2 | True | 0 | ROZPOCET
| VV |  | (2,56*3,71)*(4,65-3,7)+(2,56*2+3,71*2)*(0,78*0,95+0,95*0,95/2) "podél výtahové šachty |  | 23.974 | [12 empty] | VV | 2 | 2 | True | 0 | ROZPOCET
| VV |  | "mezi základovými konstrukcemi (schodiště 1.PP, SV a SZ roh, ztužující stěny a pásy pod vstupy do vestibulu) | [14 empty] | VV | 2 | 1 | True | 0 | ROZPOCET
| VV |  | 3,676*1,05*(3,7-0,63)*2+8,96*1,55*(3,7-0,6)*2+11,09*2,96*3,6-(2,65*0,69*3,12*2)-1,2*1,68*0,1*2-1,4*0,6*0,4*2-1,38*0,94*3,12-(2,33+2,2+2,3)*1,9 |  | 198.471 | [12 empty] | VV | 2 | 2 | True | 0 | ROZPOCET
| VV |  | 10,35*3,52*3,6-3,52*0,9*0,1*2-3,22*0,3*0,4*2-3,52*0,69*2,67*2-1,88*1,2*0,1*2-1,59*0,94*2,67-(2*2+2,2)*1,67 |  | 101.983 | [12 empty] | VV | 2 | 2 | True | 0 | ROZPOCET
| VV |  | (-1,86*25,71-1,12*1*3,6*2-3,6*3,6/2*1*2)*2 "JV a JZ roh, úroveň -0,63m |  | -137.689 | [12 empty] | VV | 2 | 2 | True | 0 | ROZPOCET
| VV |  | -0,7*0,7*0,8*10-(10,22+23,64+6,19+10,22)*0,6*0,8 "odpočet základových konstrukcí 1.NP (pasy, patky S a J fasády) |  | -28.05 | [12 empty] | VV | 2 | 2 | True | 0 | ROZPOCET
| VV |  | Součet |  | 2617.649 | [12 empty] | VV | 2 | 4 | True | 1 | ROZPOCET
| D | 2 | Zakládání |  |  |  | 0 |  |  |  |  | 0 |  | 1798.1743 |  | 0 | 1 | D | 1 |  |  |  | ROZPOCET | [6 empty] | 0
10 | K | 226113213 | Vrty velkoprofilové svislé nezapažené D přes 850 do 1050 mm hl přes 5 m hornina III | m | 560 |  | 0 |  |  | základní |  | 0 | 4.422e-05 | 0.024763 | 0 | 0 | 4 | K | 2 |  |  |  | ROZPOCET | 0 | 0 | 0 | 0 | 0 | 1 | 0 | 4 | 22
| Online PSC |  | https://podminky.urs.cz/item/CS_URS_2022_02/226113213 | [14 empty] | Online PSC | 2
| VV |  | piloty 900mm, odhad délky 8m | [14 empty] | VV | 2 | 1 | True | 0 | ROZPOCET
| VV |  | 1.PP | [14 empty] | VV | 2 | 1 | True | 0 | ROZPOCET
| VV |  | 8*26 "osy A-L |  | 208 | [12 empty] | VV | 2 | 2 | True | 0 | ROZPOCET
| VV |  | 8*14 "osy L-P včetně |  | 112 | [12 empty] | VV | 2 | 2 | True | 0 | ROZPOCET
| VV |  | 8*16 "osy P-Y |  | 128 | [12 empty] | VV | 2 | 2 | True | 0 | ROZPOCET
| VV |  | Mezisoučet |  | 448 | [12 empty] | VV | 2 | 3 | True | 0 | ROZPOCET
| VV |  | 1.NP | [14 empty] | VV | 2 | 1 | True | 0 | ROZPOCET
| VV |  | 8*7 "osy A-F |  | 56 | [12 empty] | VV | 2 | 2 | True | 0 | ROZPOCET
| VV |  | 8*7 "osy T-Y |  | 56 | [12 empty] | VV | 2 | 2 | True | 0 | ROZPOCET
| VV |  | Mezisoučet |  | 112 | [12 empty] | VV | 2 | 3 | True | 0 | ROZPOCET
| VV |  | Součet |  | 560 | [12 empty] | VV | 2 | 4 | True | 1 | ROZPOCET
11 | K | 231112113 | Zřízení pilot svislých D přes 650 do 1250 mm hl od 0 do 10 m bez vytažení pažnic z betonu železového | m | 560 |  | 0 |  |  | základní |  | 0 | 0 | 0 | 0 | 0 | 4 | K | 2 |  |  |  | ROZPOCET | 0 | 0 | 0 | 0 | 0 | 1 | 0 | 4 | 24
| Online PSC |  | https://podminky.urs.cz/item/CS_URS_2022_02/231112113 | [14 empty] | Online PSC | 2
| VV |  | piloty 900mm, odhad délky 8m | [14 empty] | VV | 2 | 1 | True | 0 | ROZPOCET
| VV |  | 1.PP | [14 empty] | VV | 2 | 1 | True | 0 | ROZPOCET
| VV |  | 8*26 "osy A-L |  | 208 | [12 empty] | VV | 2 | 2 | True | 0 | ROZPOCET
| VV |  | 8*14 "osy L-P včetně |  | 112 | [12 empty] | VV | 2 | 2 | True | 0 | ROZPOCET
| VV |  | 8*16 "osy P-Y |  | 128 | [12 empty] | VV | 2 | 2 | True | 0 | ROZPOCET
| VV |  | Mezisoučet |  | 448 | [12 empty] | VV | 2 | 3 | True | 0 | ROZPOCET
| VV |  | 1.NP | [14 empty] | VV | 2 | 1 | True | 0 | ROZPOCET
| VV |  | 8*7 "osy A-F |  | 56 | [12 empty] | VV | 2 | 2 | True | 0 | ROZPOCET
| VV |  | 8*7 "osy T-Y |  | 56 | [12 empty] | VV | 2 | 2 | True | 0 | ROZPOCET
| VV |  | Mezisoučet |  | 112 | [12 empty] | VV | 2 | 3 | True | 0 | ROZPOCET
| VV |  | Součet |  | 560 | [12 empty] | VV | 2 | 4 | True | 1 | ROZPOCET
12 | M | 58932936.1 | beton C 25/30 XC2 XA1 kamenivo frakce 0/16 | m3 | 391.883 |  | 0 |  |  | základní |  | 0 | 0 | 0 | 0 | 0 | 8 | M | 2 |  |  |  | ROZPOCET | 0 | 0 | 0 | 0 | 0 | 1 | 0 | 4 | 26
| P |  | Poznámka k položce: Poznámka k položce: ztratné 10% | [14 empty] | P | 2
| VV |  | piloty 900mm, odhad délky 8m | [14 empty] | VV | 2 | 1 | True | 0 | ROZPOCET
| VV |  | 1.PP | [14 empty] | VV | 2 | 1 | True | 0 | ROZPOCET
| VV |  | 8*PI*0,45*0,45*26 "osy A-L |  | 132.324 | [12 empty] | VV | 2 | 2 | True | 0 | ROZPOCET
| VV |  | 8*PI*0,45*0,45*14 "osy L-P včetně |  | 71.251 | [12 empty] | VV | 2 | 2 | True | 0 | ROZPOCET
| VV |  | 8*PI*0,45*0,45*16 "osy P-Y |  | 81.43 | [12 empty] | VV | 2 | 2 | True | 0 | ROZPOCET
| VV |  | Mezisoučet |  | 285.005 | [12 empty] | VV | 2 | 3 | True | 0 | ROZPOCET
| VV |  | 1.NP | [14 empty] | VV | 2 | 1 | True | 0 | ROZPOCET
| VV |  | 8*PI*0,45*0,45*7 "osy A-F |  | 35.626 | [12 empty] | VV | 2 | 2 | True | 0 | ROZPOCET
| VV |  | 8*PI*0,45*0,45*7 "osy T-Y |  | 35.626 | [12 empty] | VV | 2 | 2 | True | 0 | ROZPOCET
| VV |  | Mezisoučet |  | 71.252 | [12 empty] | VV | 2 | 3 | True | 0 | ROZPOCET
| VV |  | Součet |  | 356.257 | [12 empty] | VV | 2 | 4 | True | 0 | ROZPOCET
| VV |  | 356,257*1,1 "Přepočtené koeficientem množství |  | 391.883 | [12 empty] | VV | 2 | 2 | True | 0 | ROZPOCET
| VV |  | Součet |  | 391.883 | [12 empty] | VV | 2 | 4 | True | 1 | ROZPOCET
13 | K | 231611114 | Výztuž pilot betonovaných do země ocel z betonářské oceli 10 505 | t | 16.032 |  | 0 |  |  | základní |  | 0 | 1.1138 | 17.8566 | 0 | 0 | 4 | K | 2 |  |  |  | ROZPOCET | 0 | 0 | 0 | 0 | 0 | 1 | 0 | 4 | 28
| Online PSC |  | https://podminky.urs.cz/item/CS_URS_2022_02/231611114 | [14 empty] | Online PSC | 2
| P |  | Poznámka k položce: Poznámka k položce: odhad 45kg/m3 | [14 empty] | P | 2
| VV |  | piloty 900mm, odhad délky 8m | [14 empty] | VV | 2 | 1 | True | 0 | ROZPOCET
| VV |  | 1.PP | [14 empty] | VV | 2 | 1 | True | 0 | ROZPOCET
| VV |  | 8*PI*0,45*0,45*26 "osy A-L |  | 132.324 | [12 empty] | VV | 2 | 2 | True | 0 | ROZPOCET
| VV |  | 8*PI*0,45*0,45*14 "osy L-P včetně |  | 71.251 | [12 empty] | VV | 2 | 2 | True | 0 | ROZPOCET
| VV |  | 8*PI*0,45*0,45*16 "osy P-Y |  | 81.43 | [12 empty] | VV | 2 | 2 | True | 0 | ROZPOCET
| VV |  | Mezisoučet |  | 285.005 | [12 empty] | VV | 2 | 3 | True | 0 | ROZPOCET
| VV |  | 1.NP | [14 empty] | VV | 2 | 1 | True | 0 | ROZPOCET
| VV |  | 8*PI*0,45*0,45*7 "osy A-F |  | 35.626 | [12 empty] | VV | 2 | 2 | True | 0 | ROZPOCET
| VV |  | 8*PI*0,45*0,45*7 "osy T-Y |  | 35.626 | [12 empty] | VV | 2 | 2 | True | 0 | ROZPOCET
| VV |  | Mezisoučet |  | 71.252 | [12 empty] | VV | 2 | 3 | True | 0 | ROZPOCET
| VV |  | Součet |  | 356.257 | [12 empty] | VV | 2 | 4 | True | 0 | ROZPOCET
| VV |  | 356,257*0,045 "Přepočtené koeficientem množství |  | 16.032 | [12 empty] | VV | 2 | 2 | True | 0 | ROZPOCET
| VV |  | Součet |  | 16.032 | [12 empty] | VV | 2 | 4 | True | 1 | ROZPOCET
14 | K | 272313511 | Základové klenby z betonu tř. C 12/15 | m3 | 12.527 |  | 0 |  |  | základní |  | 0 | 2.301 | 28.8249 | 0 | 0 | 4 | K | 2 |  |  |  | ROZPOCET | 0 | 0 | 0 | 0 | 0 | 1 | 0 | 4 | 30
| Online PSC |  | https://podminky.urs.cz/item/CS_URS_2022_02/272313511 | [14 empty] | Online PSC | 2
| VV |  | "P12" 35,04*(0,24+0,475)/2 |  | 12.527 | [12 empty] | VV | 2 | 2 | True | 0 | ROZPOCET
| VV |  | Součet |  | 12.527 | [12 empty] | VV | 2 | 4 | True | 1 | ROZPOCET
15 | K | 273321511 | Základové desky ze ŽB bez zvýšených nároků na prostředí tř. C 25/30 | m3 | 115.237 |  | 0 |  |  | základní |  | 0 | 2.5019 | 288.3082 | 0 | 0 | 4 | K | 2 |  |  |  | ROZPOCET | 0 | 0 | 0 | 0 | 0 | 1 | 0 | 4 | 32
| Online PSC |  | https://podminky.urs.cz/item/CS_URS_2022_02/273321511 | [14 empty] | Online PSC | 2
| VV |  | výkres Základy, Řezy | [14 empty] | VV | 2 | 1 | True | 0 | ROZPOCET
| VV |  | podkladní beton, skladba F01, F02, F03, tl. 100mm | [14 empty] | VV | 2 | 1 | True | 0 | ROZPOCET
| VV |  | ((3,71+0,3)*(2,56+0,3))*0,1 "výtahová šachta, úroveň S.H. -4,650m |  | 1.147 | [12 empty] | VV | 2 | 2 | True | 0 | ROZPOCET
| VV |  | (740,28-3,71*2,56)*0,1 "deska 1.PP, úroveň S.H. -3,700m |  | 73.078 | [12 empty] | VV | 2 | 2 | True | 0 | ROZPOCET
| VV |  | 32,77*0,1*2 "schodiště v severní části, úroveň S.H. -3,600m |  | 6.554 | [12 empty] | VV | 2 | 2 | True | 0 | ROZPOCET
| VV |  | 162,84*0,1*2 "desky 1.NP, JV a JZ roh, úroveň S.H. -0,630m |  | 32.568 | [12 empty] | VV | 2 | 2 | True | 0 | ROZPOCET
| VV |  | 3,676*1,35*0,1*2 "desky 1.NP, SV a SZ roh, úroveň S.H. -0,630m |  | 0.993 | [12 empty] | VV | 2 | 2 | True | 0 | ROZPOCET
| VV |  | (2,12+2,8*0,38+2,87*0,38+2,65*0,58+2,8*0,58+2,65*0,58)*0,1 "pod zádveřím 1.NP, úroveň -0,630m až -0,530m |  | 0.897 | [12 empty] | VV | 2 | 2 | True | 0 | ROZPOCET
| VV |  | Součet |  | 115.237 | [12 empty] | VV | 2 | 4 | True | 1 | ROZPOCET
16 | K | 273322511 | Základové desky ze ŽB se zvýšenými nároky na prostředí tř. C 25/30 | m3 | 396.079 |  | 0 |  |  | základní |  | 0 | 2.5019 | 990.939 | 0 | 0 | 4 | K | 2 |  |  |  | ROZPOCET | 0 | 0 | 0 | 0 | 0 | 1 | 0 | 4 | 34
| Online PSC |  | https://podminky.urs.cz/item/CS_URS_2022_02/273322511 | [14 empty] | Online PSC | 2
| P |  | Poznámka k položce: Poznámka k položce: XC3, XD1, XF2 | [14 empty] | P | 2
| VV |  | výkres Základy, řezy A-A, B-B, C-C | [14 empty] | VV | 2 | 1 | True | 0 | ROZPOCET
| VV |  | skladby F01, F02, F03 | [14 empty] | VV | 2 | 1 | True | 0 | ROZPOCET
| VV |  | 3,71*2,56*0,4 "výtahová šachta, úroveň S.H. -4,500m |  | 3.799 | [12 empty] | VV | 2 | 2 | True | 0 | ROZPOCET
| VV |  | (667,42-2,65*1,6)*0,4 "1.PP, úroveň S.H. -3,550m |  | 265.272 | [12 empty] | VV | 2 | 2 | True | 0 | ROZPOCET
| VV |  | 24,38*0,3*2 "1.PP schodiště sever, úroveň S.H. -3,450m |  | 14.628 | [12 empty] | VV | 2 | 2 | True | 0 | ROZPOCET
| VV |  | 9,5*0,3*2 "1.NP roh SV, SZ, úroveň S.H. -0,480m |  | 5.7 | [12 empty] | VV | 2 | 2 | True | 0 | ROZPOCET
| VV |  | 154,63*0,3*2 "1.NP, JV a JZ roh mezi osami A-F a S-Y, 2-4, úroveň S.H. -0,480m |  | 92.778 | [12 empty] | VV | 2 | 2 | True | 0 | ROZPOCET
| VV |  | (22,62+23,72)*0,3 "pod zádveřím 1.NP, úroveň -0,480m až -0,180m |  | 13.902 | [12 empty] | VV | 2 | 2 | True | 0 | ROZPOCET
| VV |  | Součet |  | 396.079 | [12 empty] | VV | 2 | 4 | True | 1 | ROZPOCET
17 | K | 273351121 | Zřízení bednění základových desek | m2 | 180.436 |  | 0 |  |  | základní |  | 0 | 0.0024719 | 0.44602 | 0 | 0 | 4 | K | 2 |  |  |  | ROZPOCET | 0 | 0 | 0 | 0 | 0 | 1 | 0 | 4 | 36
| Online PSC |  | https://podminky.urs.cz/item/CS_URS_2022_02/273351121 | [14 empty] | Online PSC | 2
| VV |  | výkres Základy, řezy A-A, B-B, C-C | [14 empty] | VV | 2 | 1 | True | 0 | ROZPOCET
| VV |  | (3,71*2+2,56*2)*0,4 "výtahová šachta, úroveň S.H. -4,500m |  | 5.016 | [12 empty] | VV | 2 | 2 | True | 0 | ROZPOCET
| VV |  | (243,65+2,65*2+1,6*2)*0,4 "1.PP, úroveň S.H. -3,550m |  | 100.86 | [12 empty] | VV | 2 | 2 | True | 0 | ROZPOCET
| VV |  | 29,68*0,3*2 "1.PP schodiště sever, úroveň S.H. -3,450m |  | 17.808 | [12 empty] | VV | 2 | 2 | True | 0 | ROZPOCET
| VV |  | 13,65*0,3*2 "1.NP roh SV, SZ, úroveň S.H. -0,480m |  | 8.19 | [12 empty] | VV | 2 | 2 | True | 0 | ROZPOCET
| VV |  | 54,801*0,3*2 "1.NP, JV a JZ roh mezi osami A-F a S-Y, 2-4, úroveň S.H. -0,480m |  | 32.881 | [12 empty] | VV | 2 | 2 | True | 0 | ROZPOCET
| VV |  | (26,31+25,96)*0,3 "pod zádveřím 1.NP, úroveň -0,480m až -0,180m |  | 15.681 | [12 empty] | VV | 2 | 2 | True | 0 | ROZPOCET
| VV |  | Součet |  | 180.436 | [12 empty] | VV | 2 | 4 | True | 1 | ROZPOCET
18 | K | 273351122 | Odstranění bednění základových desek | m2 | 180.436 |  | 0 |  |  | základní |  | 0 | 0 | 0 | 0 | 0 | 4 | K | 2 |  |  |  | ROZPOCET | 0 | 0 | 0 | 0 | 0 | 1 | 0 | 4 | 38
| Online PSC |  | https://podminky.urs.cz/item/CS_URS_2022_02/273351122 | [14 empty] | Online PSC | 2
| VV |  | výkres Základy, řezy A-A, B-B, C-C | [14 empty] | VV | 2 | 1 | True | 0 | ROZPOCET
| VV |  | (3,71*2+2,56*2)*0,4 "výtahová šachta, úroveň S.H. -4,500m |  | 5.016 | [12 empty] | VV | 2 | 2 | True | 0 | ROZPOCET
| VV |  | (243,65+2,65*2+1,6*2)*0,4 "1.PP, úroveň S.H. -3,550m |  | 100.86 | [12 empty] | VV | 2 | 2 | True | 0 | ROZPOCET
| VV |  | 29,68*0,3*2 "1.PP schodiště sever, úroveň S.H. -3,450m |  | 17.808 | [12 empty] | VV | 2 | 2 | True | 0 | ROZPOCET
| VV |  | 13,65*0,3*2 "1.NP roh SV, SZ, úroveň S.H. -0,480m |  | 8.19 | [12 empty] | VV | 2 | 2 | True | 0 | ROZPOCET
| VV |  | 54,801*0,3*2 "1.NP, JV a JZ roh mezi osami A-F a S-Y, 2-4, úroveň S.H. -0,480m |  | 32.881 | [12 empty] | VV | 2 | 2 | True | 0 | ROZPOCET
| VV |  | (26,31+25,96)*0,3 "pod zádveřím 1.NP, úroveň -0,480m až -0,180m |  | 15.681 | [12 empty] | VV | 2 | 2 | True | 0 | ROZPOCET
| VV |  | Součet |  | 180.436 | [12 empty] | VV | 2 | 4 | True | 1 | ROZPOCET
19 | K | 273361821 | Výztuž základových desek betonářskou ocelí 10 505 (R) | t | 47.529 |  | 0 |  |  | základní |  | 0 | 1.0606 | 50.4102 | 0 | 0 | 4 | K | 2 |  |  |  | ROZPOCET | 0 | 0 | 0 | 0 | 0 | 1 | 0 | 4 | 40
| Online PSC |  | https://podminky.urs.cz/item/CS_URS_2022_02/273361821 | [14 empty] | Online PSC | 2
| P |  | Poznámka k položce: Poznámka k položce: odhad 120kg/m3 | [14 empty] | P | 2
| VV |  | výkres Základy, řezy A-A, B-B, C-C | [14 empty] | VV | 2 | 1 | True | 0 | ROZPOCET
| VV |  | 3,71*2,56*0,4 "výtahová šachta, úroveň S.H. -4,500m |  | 3.799 | [12 empty] | VV | 2 | 2 | True | 0 | ROZPOCET
| VV |  | (667,42-2,65*1,6)*0,4 "1.PP, úroveň S.H. -3,550m |  | 265.272 | [12 empty] | VV | 2 | 2 | True | 0 | ROZPOCET
| VV |  | 24,38*0,3*2 "1.PP schodiště sever, úroveň S.H. -3,450m |  | 14.628 | [12 empty] | VV | 2 | 2 | True | 0 | ROZPOCET
| VV |  | 9,5*0,3*2 "1.NP roh SV, SZ, úroveň S.H. -0,480m |  | 5.7 | [12 empty] | VV | 2 | 2 | True | 0 | ROZPOCET
| VV |  | 154,63*0,3*2 "1.NP, JV a JZ roh mezi osami A-F a S-Y, 2-4, úroveň S.H. -0,480m |  | 92.778 | [12 empty] | VV | 2 | 2 | True | 0 | ROZPOCET
| VV |  | (22,62+23,72)*0,3 "pod zádveřím 1.NP, úroveň -0,480m až -0,180m |  | 13.902 | [12 empty] | VV | 2 | 2 | True | 0 | ROZPOCET
| VV |  | Součet |  | 396.079 | [12 empty] | VV | 2 | 4 | True | 0 | ROZPOCET
| VV |  | 396,079*0,12 "Přepočtené koeficientem množství |  | 47.529 | [12 empty] | VV | 2 | 2 | True | 0 | ROZPOCET
| VV |  | Součet |  | 47.529 | [12 empty] | VV | 2 | 4 | True | 1 | ROZPOCET
20 | K | 273362021 | Výztuž základových desek svařovanými sítěmi Kari | t | 11.524 |  | 0 |  |  | základní |  | 0 | 1.0628 | 12.2474 | 0 | 0 | 4 | K | 2 |  |  |  | ROZPOCET | 0 | 0 | 0 | 0 | 0 | 1 | 0 | 4 | 42
| Online PSC |  | https://podminky.urs.cz/item/CS_URS_2022_02/273362021 | [14 empty] | Online PSC | 2
| VV |  | výkres Základy, Řezy | [14 empty] | VV | 2 | 1 | True | 0 | ROZPOCET
| VV |  | podkladní beton, skladba F01, F02, F03 | [14 empty] | VV | 2 | 1 | True | 0 | ROZPOCET
| VV |  | KARI 8/100/100, 10kg/m2 včetně ztratného | [14 empty] | VV | 2 | 1 | True | 0 | ROZPOCET
| VV |  | ((3,71+0,3)*(2,56+0,3))*0,010 "výtahová šachta, úroveň S.H. -4,650m |  | 0.115 | [12 empty] | VV | 2 | 2 | True | 0 | ROZPOCET
| VV |  | (740,28-3,71*2,56)*0,010 "deska 1.PP, úroveň S.H. -3,700m |  | 7.308 | [12 empty] | VV | 2 | 2 | True | 0 | ROZPOCET
| VV |  | 32,77*0,010*2 "schodiště v severní části, úroveň S.H. -3,600m |  | 0.655 | [12 empty] | VV | 2 | 2 | True | 0 | ROZPOCET
| VV |  | 162,84*0,010*2 "desky 1.NP, JV a JZ roh, úroveň S.H. -0,630m |  | 3.257 | [12 empty] | VV | 2 | 2 | True | 0 | ROZPOCET
| VV |  | 3,676*1,35*0,010*2 "desky 1.NP, SV a SZ roh, úroveň S.H. -0,630m |  | 0.099 | [12 empty] | VV | 2 | 2 | True | 0 | ROZPOCET
| VV |  | (2,12+2,8*0,38+2,87*0,38+2,65*0,58+2,8*0,58+2,65*0,58)*0,010 "pod zádveřím 1.NP, úroveň -0,630m až -0,530m |  | 0.09 | [12 empty] | VV | 2 | 2 | True | 0 | ROZPOCET
| VV |  | Součet |  | 11.524 | [12 empty] | VV | 2 | 4 | True | 1 | ROZPOCET
21 | K | 274313811 | Základové pásy z betonu tř. C 25/30 | m3 | 97.886 |  | 0 |  |  | základní |  | 0 | 2.5019 | 244.8983 | 0 | 0 | 4 | K | 2 |  |  |  | ROZPOCET | 0 | 0 | 0 | 0 | 0 | 1 | 0 | 4 | 44
| Online PSC |  | https://podminky.urs.cz/item/CS_URS_2022_02/274313811 | [14 empty] | Online PSC | 2
| VV |  | výkres Základy, půdorys 1.NP, řezy A,B,C | [14 empty] | VV | 2 | 1 | True | 0 | ROZPOCET
| VV |  | (4,876+1,05*2)*0,6*3,07*2 "základový pás SV a SZ roh, úroveň -3,600m až -0,530m |  | 25.7 | [12 empty] | VV | 2 | 2 | True | 0 | ROZPOCET
| VV |  | "základový pás JV a JZ roh, úroveň -3,600m až -0,530m | [14 empty] | VV | 2 | 1 | True | 0 | ROZPOCET
| VV |  | (1,12*2)*1*3,07*2+(3,839+1+15,04)*1*0,67*2+(3,839+14,52)*0,67*0,67/2*2+(0,5*1*1,15+0,5*1*1,63+0,5*1*2,11+0,5*1*2,59)*2 |  | 56.113 | [12 empty] | VV | 2 | 2 | True | 0 | ROZPOCET
| VV |  | (2,89+2,8+2,87)*(1*0,67+0,57*0,57/2)+(2,65*2)*(1*0,67+0,57*0,57/2)+6,09*0,67+2,8*0,57*0,57/2 "zákl. pás pod zádveřím 1.NP, úroveň -1,200m až -0,530m |  | 16.073 | [12 empty] | VV | 2 | 2 | True | 0 | ROZPOCET
| VV |  | Součet |  | 97.886 | [12 empty] | VV | 2 | 4 | True | 1 | ROZPOCET
22 | K | 274321511 | Základové pasy ze ŽB bez zvýšených nároků na prostředí tř. C 25/30 | m3 | 24.13 |  | 0 |  |  | základní |  | 0 | 2.5019 | 60.3702 | 0 | 0 | 4 | K | 2 |  |  |  | ROZPOCET | 0 | 0 | 0 | 0 | 0 | 1 | 0 | 4 | 46
| Online PSC |  | https://podminky.urs.cz/item/CS_URS_2022_02/274321511 | [14 empty] | Online PSC | 2
| VV |  | výkres půdorys 1.NP, řezy A,B,C | [14 empty] | VV | 2 | 1 | True | 0 | ROZPOCET
| VV |  | (10,22+23,64+6,19+10,22)*0,6*0,8 "základový pás podél venkovní chodby sever, 1.NP |  | 24.13 | [12 empty] | VV | 2 | 2 | True | 0 | ROZPOCET
| VV |  | Součet |  | 24.13 | [12 empty] | VV | 2 | 4 | True | 1 | ROZPOCET
23 | K | 274351121 | Zřízení bednění základových pasů rovného | m2 | 328.898 |  | 0 |  |  | základní |  | 0 | 0.0026919 | 0.88536 | 0 | 0 | 4 | K | 2 |  |  |  | ROZPOCET | 0 | 0 | 0 | 0 | 0 | 1 | 0 | 4 | 48
| Online PSC |  | https://podminky.urs.cz/item/CS_URS_2022_02/274351121 | [14 empty] | Online PSC | 2
| VV |  | výkres Základy, půdorys 1.NP, řezy A,B,C | [14 empty] | VV | 2 | 1 | True | 0 | ROZPOCET
| VV |  | (4,876+1,05*2)*2*3,07*2 "základový pás SV a SZ roh, úroveň -3,600m až -0,530m |  | 85.665 | [12 empty] | VV | 2 | 2 | True | 0 | ROZPOCET
| VV |  | "základový pás JV a JZ roh, úroveň -3,600m až -0,530m | [14 empty] | VV | 2 | 1 | True | 0 | ROZPOCET
| VV |  | (1,12*2)*2*3,07*2+(3,839+1+15,04)*2*0,67*2+(3,839+14,52)*0,95*2+(0,5*2*1,15+0,5*2*1,63+0,5*2*2,11+0,5*2*2,59)*2 |  | 130.625 | [12 empty] | VV | 2 | 2 | True | 0 | ROZPOCET
| VV |  | (2,89+2,8+2,87)*(0,67+0,8)+(2,65*2+2,8)*(0,67+0,8)+(3,2+1,27*2)*0,67 "zákl. pás pod zádveřím 1.NP, úroveň -1,200m až -0,530m |  | 28.336 | [12 empty] | VV | 2 | 2 | True | 0 | ROZPOCET
| VV |  | (10,22+23,64+6,19+10,22)*0,8*2+0,6*0,8*8 "základový pás podél venkovní chodby sever, 1.NP |  | 84.272 | [12 empty] | VV | 2 | 2 | True | 0 | ROZPOCET
| VV |  | Součet |  | 328.898 | [12 empty] | VV | 2 | 4 | True | 1 | ROZPOCET
24 | K | 274351122 | Odstranění bednění základových pasů rovného | m2 | 328.898 |  | 0 |  |  | základní |  | 0 | 0 | 0 | 0 | 0 | 4 | K | 2 |  |  |  | ROZPOCET | 0 | 0 | 0 | 0 | 0 | 1 | 0 | 4 | 50
| Online PSC |  | https://podminky.urs.cz/item/CS_URS_2022_02/274351122 | [14 empty] | Online PSC | 2
| VV |  | výkres Základy, půdorys 1.NP, řezy A,B,C | [14 empty] | VV | 2 | 1 | True | 0 | ROZPOCET
| VV |  | (4,876+1,05*2)*2*3,07*2 "základový pás SV a SZ roh, úroveň -3,600m až -0,530m |  | 85.665 | [12 empty] | VV | 2 | 2 | True | 0 | ROZPOCET
| VV |  | "základový pás JV a JZ roh, úroveň -3,600m až -0,530m | [14 empty] | VV | 2 | 1 | True | 0 | ROZPOCET
| VV |  | (1,12*2)*2*3,07*2+(3,839+1+15,04)*2*0,67*2+(3,839+14,52)*0,95*2+(0,5*2*1,15+0,5*2*1,63+0,5*2*2,11+0,5*2*2,59)*2 |  | 130.625 | [12 empty] | VV | 2 | 2 | True | 0 | ROZPOCET
| VV |  | (2,89+2,8+2,87)*(0,67+0,8)+(2,65*2+2,8)*(0,67+0,8)+(3,2+1,27*2)*0,67 "zákl. pás pod zádveřím 1.NP, úroveň -1,200m až -0,530m |  | 28.336 | [12 empty] | VV | 2 | 2 | True | 0 | ROZPOCET
| VV |  | (10,22+23,64+6,19+10,22)*0,8*2+0,6*0,8*8 "základový pás podél venkovní chodby sever, 1.NP |  | 84.272 | [12 empty] | VV | 2 | 2 | True | 0 | ROZPOCET
| VV |  | Součet |  | 328.898 | [12 empty] | VV | 2 | 4 | True | 1 | ROZPOCET
25 | K | 274361821 | Výztuž základových pasů betonářskou ocelí 10 505 (R) | t | 2.413 |  | 0 |  |  | základní |  | 0 | 1.0606 | 2.5593 | 0 | 0 | 4 | K | 2 |  |  |  | ROZPOCET | 0 | 0 | 0 | 0 | 0 | 1 | 0 | 4 | 52
| Online PSC |  | https://podminky.urs.cz/item/CS_URS_2022_02/274361821 | [14 empty] | Online PSC | 2
| P |  | Poznámka k položce: Poznámka k položce: odhad 100kg/m3 | [14 empty] | P | 2
26 | K | 275321511 | Základové patky ze ŽB bez zvýšených nároků na prostředí tř. C 25/30 | m3 | 7.84 |  | 0 |  |  | základní |  | 0 | 2.5019 | 19.6147 | 0 | 0 | 4 | K | 2 |  |  |  | ROZPOCET | 0 | 0 | 0 | 0 | 0 | 1 | 0 | 4 | 54
| Online PSC |  | https://podminky.urs.cz/item/CS_URS_2022_02/275321511 | [14 empty] | Online PSC | 2
| VV |  | výkres půdorys 1.NP, řez B-B | [14 empty] | VV | 2 | 1 | True | 0 | ROZPOCET
| VV |  | 0,7*0,7*0,8*20 "terasa, jižní fasáda |  | 7.84 | [12 empty] | VV | 2 | 2 | True | 0 | ROZPOCET
| VV |  | Součet |  | 7.84 | [12 empty] | VV | 2 | 4 | True | 1 | ROZPOCET
27 | K | 275351121 | Zřízení bednění základových patek | m2 | 44.8 |  | 0 |  |  | základní |  | 0 | 0.0026369 | 0.11813 | 0 | 0 | 4 | K | 2 |  |  |  | ROZPOCET | 0 | 0 | 0 | 0 | 0 | 1 | 0 | 4 | 56
| Online PSC |  | https://podminky.urs.cz/item/CS_URS_2022_02/275351121 | [14 empty] | Online PSC | 2
| VV |  | výkres půdorys 1.NP, řez B-B | [14 empty] | VV | 2 | 1 | True | 0 | ROZPOCET
| VV |  | 0,7*4*0,8*20 "terasa, jižní fasáda |  | 44.8 | [12 empty] | VV | 2 | 2 | True | 0 | ROZPOCET
| VV |  | Součet |  | 44.8 | [12 empty] | VV | 2 | 4 | True | 1 | ROZPOCET
28 | K | 275351122 | Odstranění bednění základových patek | m2 | 44.8 |  | 0 |  |  | základní |  | 0 | 0 | 0 | 0 | 0 | 4 | K | 2 |  |  |  | ROZPOCET | 0 | 0 | 0 | 0 | 0 | 1 | 0 | 4 | 58
| Online PSC |  | https://podminky.urs.cz/item/CS_URS_2022_02/275351122 | [14 empty] | Online PSC | 2
| VV |  | výkres půdorys 1.NP, řez B-B | [14 empty] | VV | 2 | 1 | True | 0 | ROZPOCET
| VV |  | 0,7*4*0,8*20 "terasa, jižní fasáda |  | 44.8 | [12 empty] | VV | 2 | 2 | True | 0 | ROZPOCET
| VV |  | Součet |  | 44.8 | [12 empty] | VV | 2 | 4 | True | 1 | ROZPOCET
29 | K | 275361821 | Výztuž základových patek betonářskou ocelí 10 505 (R) | t | 1.176 |  | 0 |  |  | základní |  | 0 | 1.0606 | 1.2473 | 0 | 0 | 4 | K | 2 |  |  |  | ROZPOCET | 0 | 0 | 0 | 0 | 0 | 1 | 0 | 4 | 60
| Online PSC |  | https://podminky.urs.cz/item/CS_URS_2022_02/275361821 | [14 empty] | Online PSC | 2
| P |  | Poznámka k položce: Poznámka k položce: odhad 150kg/m3 | [14 empty] | P | 2
30 | K | 279113151 | Základová zeď tl 150 mm z tvárnic ztraceného bednění včetně výplně z betonu tř. C 25/30 | m2 | 212.726 |  | 0 |  |  | základní |  | 0 | 0.36277 | 77.1706 | 0 | 0 | 4 | K | 2 |  |  |  | ROZPOCET | 0 | 0 | 0 | 0 | 0 | 1 | 0 | 4 | 62
| Online PSC |  | https://podminky.urs.cz/item/CS_URS_2022_02/279113151 | [14 empty] | Online PSC | 2
| VV |  | 0,53*(8,189*2+17,962+33,289+6,749+2,463+0,925+3,957*2+2,8+2,865) |  | 48.413 | [12 empty] | VV | 2 | 2 | True | 0 | ROZPOCET
| VV |  | 0,53*(6,204+3,90+2,957+24,237+2,85+27,735+11,51+3,956*2+2,653*2) |  | 49.084 | [12 empty] | VV | 2 | 2 | True | 0 | ROZPOCET
| VV |  | 0,53*(2,80+28,05+27,735) |  | 31.05 | [12 empty] | VV | 2 | 2 | True | 0 | ROZPOCET
| VV |  | 0,73*(27,041+27,049) |  | 39.486 | [12 empty] | VV | 2 | 2 | True | 0 | ROZPOCET
| VV |  | 0,665*+(3,595*2+11,27+8,96)*2 |  | 36.469 | [12 empty] | VV | 2 | 2 | True | 0 | ROZPOCET
| VV |  | 0,80*10,28 |  | 8.224 | [12 empty] | VV | 2 | 2 | True | 0 | ROZPOCET
| VV |  | Součet |  | 212.726 | [12 empty] | VV | 2 | 4 | True | 1 | ROZPOCET
31 | K | 279361821 | Výztuž základových zdí nosných betonářskou ocelí 10 505 | t | 2.127 |  | 0 |  |  | základní |  | 0 | 1.0594 | 2.2534 | 0 | 0 | 4 | K | 2 |  |  |  | ROZPOCET | 0 | 0 | 0 | 0 | 0 | 1 | 0 | 4 | 64
| Online PSC |  | https://podminky.urs.cz/item/CS_URS_2022_02/279361821 | [14 empty] | Online PSC | 2
| VV |  | 212,726*0,01 "Přepočtené koeficientem množství |  | 2.127 | [12 empty] | VV | 2 | 2 | True | 0 | ROZPOCET
| VV |  | Součet |  | 2.127 | [12 empty] | VV | 2 | 4 | True | 1 | ROZPOCET
| D | 3 | Svislé a kompletní konstrukce |  |  |  | 0 |  |  |  |  | 0 |  | 4067.5967 |  | 0 | 1 | D | 1 |  |  |  | ROZPOCET | [6 empty] | 0
32 | K | 311321611 | Nosná zeď ze ŽB tř. C 30/37 bez výztuže | m3 | 1476.025 |  | 0 |  |  | základní |  | 0 | 2.5019 | 3692.8259 | 0 | 0 | 4 | K | 2 |  |  |  | ROZPOCET | 0 | 0 | 0 | 0 | 0 | 1 | 0 | 4 | 66
| Online PSC |  | https://podminky.urs.cz/item/CS_URS_2022_02/311321611 | [14 empty] | Online PSC | 2
| VV |  | 1PP | [14 empty] | VV | 2 | 1 | True | 0 | ROZPOCET
| VV |  | "obvod" 2,86*0,30*(18,00+27,40*2+32,36+3,51*2+1,523*2+1,96+14,38) |  | 112.884 | [12 empty] | VV | 2 | 2 | True | 0 | ROZPOCET
| VV |  | 2,86*0,30*(23,47+2,25+19,78+7,965++7,95+49,47+19,78+3,715*2+1,925*2) |  | 121.789 | [12 empty] | VV | 2 | 2 | True | 0 | ROZPOCET
| VV |  | "vnitřní" 2,86*0,30*(1,81*2+0,93) |  | 3.904 | [12 empty] | VV | 2 | 2 | True | 0 | ROZPOCET
| VV |  | 2,86*0,25*(26,90+3,449+7,699*2+3,906*2+4,32*2+7,70*2+16,71+3,449) |  | 69.897 | [12 empty] | VV | 2 | 2 | True | 0 | ROZPOCET
| VV |  | "výtah" 3,03*0,20*(2,00*2+2,65*2)-0,20*(1,12*2,00) |  | 5.188 | [12 empty] | VV | 2 | 2 | True | 0 | ROZPOCET
| VV |  | Mezisoučet |  | 313.662 | [12 empty] | VV | 2 | 3 | True | 0 | ROZPOCET
| VV |  | 1NP | [14 empty] | VV | 2 | 1 | True | 0 | ROZPOCET
| VV |  | "obvod" 2,87*0,25*(12,449+4,288+1,65+45,146+1,65*2+27,806+1,65+12,45)-0,25*(0,90*2,10*22) |  | 67.625 | [12 empty] | VV | 2 | 2 | True | 0 | ROZPOCET
| VV |  | 2,87*0,25*(47,166+1,85*2+30,627)-0,25*(2,925*2,50*19-4,15*2,50) |  | 26.331 | [12 empty] | VV | 2 | 2 | True | 0 | ROZPOCET
| VV |  | "vnitřní" 2,87*0,25*(2,127+5,30*10+10,30*10) |  | 113.456 | [12 empty] | VV | 2 | 2 | True | 0 | ROZPOCET
| VV |  | "výtah" 3,07*0,20*(2,00+2,65*2)-0,20*1,12*2,00+3,07*0,25*2,00-0,25*1,12*2,00 |  | 5.009 | [12 empty] | VV | 2 | 2 | True | 0 | ROZPOCET
| VV |  | "schodišťová" 2,87*(1,80*2+1,56*2)*2 |  | 38.573 | [12 empty] | VV | 2 | 2 | True | 0 | ROZPOCET
| VV |  | Mezisoučet |  | 250.994 | [12 empty] | VV | 2 | 3 | True | 0 | ROZPOCET
| VV |  | 2NP | [14 empty] | VV | 2 | 1 | True | 0 | ROZPOCET
| VV |  | "obvod" 2,77*0,25*(12,449+4,288+1,65+45,146+1,65*2+27,806+1,65+12,45)-0,25*(0,90*2,10*22) |  | 64.907 | [12 empty] | VV | 2 | 2 | True | 0 | ROZPOCET
| VV |  | 2,77*0,25*(47,166+1,85*2+30,627)-0,25*(2,925*2,50*19-4,15*2,50) |  | 24.293 | [12 empty] | VV | 2 | 2 | True | 0 | ROZPOCET
| VV |  | "vnitřní" 2,77*0,25*(2,127+5,30*9+5,20+10,30*10) |  | 109.434 | [12 empty] | VV | 2 | 2 | True | 0 | ROZPOCET
| VV |  | "výtah" 2,97*0,20*(2,00+2,65*2)-0,20*1,12*2,00+2,77*0,25*4,30 |  | 6.866 | [12 empty] | VV | 2 | 2 | True | 0 | ROZPOCET
| VV |  | "schodišťová" 2,77*(1,80*2+1,56*2)*2 |  | 37.229 | [12 empty] | VV | 2 | 2 | True | 0 | ROZPOCET
| VV |  | Mezisoučet |  | 242.729 | [12 empty] | VV | 2 | 3 | True | 0 | ROZPOCET
| VV |  | 3NP | [14 empty] | VV | 2 | 1 | True | 0 | ROZPOCET
| VV |  | "obvod" 2,77*0,25*(12,449+4,288+1,65+45,146+1,65*2+27,806+1,65+12,45)-0,25*(0,90*2,10*22) |  | 64.907 | [12 empty] | VV | 2 | 2 | True | 0 | ROZPOCET
| VV |  | 2,77*0,25*(47,166+1,85*2+30,627)-0,25*(2,925*2,50*19-4,15*2,50) |  | 24.293 | [12 empty] | VV | 2 | 2 | True | 0 | ROZPOCET
| VV |  | "vnitřní" 2,77*0,25*(2,127+5,30*9+5,20+10,30*10) |  | 109.434 | [12 empty] | VV | 2 | 2 | True | 0 | ROZPOCET
| VV |  | "výtah" 2,97*0,20*(2,00+2,65*2)-0,20*1,12*2,00+2,77*0,25*4,30 |  | 6.866 | [12 empty] | VV | 2 | 2 | True | 0 | ROZPOCET
| VV |  | "schodišťová" 2,77*0,25*(1,80*2+1,56*2)*2 |  | 9.307 | [12 empty] | VV | 2 | 2 | True | 0 | ROZPOCET
| VV |  | Mezisoučet |  | 214.807 | [12 empty] | VV | 2 | 3 | True | 0 | ROZPOCET
| VV |  | 4NP | [14 empty] | VV | 2 | 1 | True | 0 | ROZPOCET
| VV |  | "obvod" 2,77*0,25*(12,449+4,288+1,65+45,146+1,65*2+27,806+1,65+12,45)-0,25*(0,90*2,10*22) |  | 64.907 | [12 empty] | VV | 2 | 2 | True | 0 | ROZPOCET
| VV |  | 2,77*0,25*(47,166+1,85*2+30,627)-0,25*(2,925*2,50*19-4,15*2,50) |  | 24.293 | [12 empty] | VV | 2 | 2 | True | 0 | ROZPOCET
| VV |  | "vnitřní" 2,77*0,25*(2,127+5,30*9+5,20+10,30*10) |  | 109.434 | [12 empty] | VV | 2 | 2 | True | 0 | ROZPOCET
| VV |  | "výtah" 2,97*0,20*(2,00+2,65*2)-0,20*1,12*2,00+2,77*0,25*4,30 |  | 6.866 | [12 empty] | VV | 2 | 2 | True | 0 | ROZPOCET
| VV |  | "schodišťová" 2,77*0,25*(1,80*2+1,56*2)*2 |  | 9.307 | [12 empty] | VV | 2 | 2 | True | 0 | ROZPOCET
| VV |  | Mezisoučet |  | 214.807 | [12 empty] | VV | 2 | 3 | True | 0 | ROZPOCET
| VV |  | 5NP | [14 empty] | VV | 2 | 1 | True | 0 | ROZPOCET
| VV |  | "obvod" 2,77*0,25*(12,449+4,288+1,65+45,146+1,65*2+27,806+1,65+12,45)-0,25*(0,90*2,10*22) |  | 64.907 | [12 empty] | VV | 2 | 2 | True | 0 | ROZPOCET
| VV |  | 2,77*0,25*(47,166+1,85*2+30,627)-0,25*(2,925*2,50*19-4,15*2,50) |  | 24.293 | [12 empty] | VV | 2 | 2 | True | 0 | ROZPOCET
| VV |  | "vnitřní" 2,77*0,25*(2,127+5,30*9+5,20+10,30*10) |  | 109.434 | [12 empty] | VV | 2 | 2 | True | 0 | ROZPOCET
| VV |  | "výtah" 2,97*0,20*(2,00+2,65*2)-0,20*1,12*2,00+2,77*0,25*4,30 |  | 6.866 | [12 empty] | VV | 2 | 2 | True | 0 | ROZPOCET
| VV |  | "schodišťová" 2,77*0,25*(1,80*2+1,56*2)*2 |  | 9.307 | [12 empty] | VV | 2 | 2 | True | 0 | ROZPOCET
| VV |  | Mezisoučet |  | 214.807 | [12 empty] | VV | 2 | 3 | True | 0 | ROZPOCET
| VV |  | "střecha" 2,72*0,25*(6,40*2+3,60*2+2,358*2+5,45*2) |  | 24.219 | [12 empty] | VV | 2 | 2 | True | 0 | ROZPOCET
| VV |  | Součet |  | 1476.025 | [12 empty] | VV | 2 | 4 | True | 1 | ROZPOCET
33 | K | 311351121 | Zřízení oboustranného bednění nosných nadzákladových zdí | m2 | 11032.948 |  | 0 |  |  | základní |  | 0 | 0.0027469 | 30.3064 | 0 | 0 | 4 | K | 2 |  |  |  | ROZPOCET | 0 | 0 | 0 | 0 | 0 | 1 | 0 | 4 | 68
| Online PSC |  | https://podminky.urs.cz/item/CS_URS_2022_02/311351121 | [14 empty] | Online PSC | 2
| VV |  | 1PP | [14 empty] | VV | 2 | 1 | True | 0 | ROZPOCET
| VV |  | "obvod" 2,86*2*(18,00+27,40*2+32,36+3,51*2+1,523*2+1,96+14,38) |  | 752.558 | [12 empty] | VV | 2 | 2 | True | 0 | ROZPOCET
| VV |  | 2,86*2*(23,47+2,25+19,78+7,965+7,95+49,47+19,78+3,715*2+1,925*2) |  | 811.925 | [12 empty] | VV | 2 | 2 | True | 0 | ROZPOCET
| VV |  | "vnitřní" 2,86*2*(1,81*2+0,93) |  | 26.026 | [12 empty] | VV | 2 | 2 | True | 0 | ROZPOCET
| VV |  | 2,86*2*(26,90+3,449+7,699*2+3,906*2+4,32*2+7,70*2+16,71+3,449) |  | 559.176 | [12 empty] | VV | 2 | 2 | True | 0 | ROZPOCET
| VV |  | Mezisoučet |  | 2149.685 | [12 empty] | VV | 2 | 3 | True | 0 | ROZPOCET
| VV |  | 1NP | [14 empty] | VV | 2 | 1 | True | 0 | ROZPOCET
| VV |  | "obvod" 2,87*2*(12,449+4,288+1,65+45,146+1,65*2+27,806+1,65+12,45)-2*(0,90*2,10*22) |  | 541.002 | [12 empty] | VV | 2 | 2 | True | 0 | ROZPOCET
| VV |  | 2,87*2*(47,166+1,85*2+30,627)-2*(2,925*2,50*19-4,15*2,50) |  | 210.645 | [12 empty] | VV | 2 | 2 | True | 0 | ROZPOCET
| VV |  | "vnitřní" 2,87*2*(2,127+5,30*10+10,30*10) |  | 907.649 | [12 empty] | VV | 2 | 2 | True | 0 | ROZPOCET
| VV |  | "výtah" 3,07*2*(2,00+2,65*2)-2*1,12*2,00+3,07*2*2,00-2*1,12*2,00 |  | 48.142 | [12 empty] | VV | 2 | 2 | True | 0 | ROZPOCET
| VV |  | "schodišťová" 2,87*2*(1,80*2+1,56*2)*2 |  | 77.146 | [12 empty] | VV | 2 | 2 | True | 0 | ROZPOCET
| VV |  | 2NP | [14 empty] | VV | 2 | 1 | True | 0 | ROZPOCET
| VV |  | "obvod" 2,77*2*(12,449+4,288+1,65+45,146+1,65*2+27,806+1,65+12,45)-2*(0,90*2,10*22) |  | 519.254 | [12 empty] | VV | 2 | 2 | True | 0 | ROZPOCET
| VV |  | 2,77*2*(47,166+1,85*2+30,627)-2*(2,925*2,50*19-4,15*2,50) |  | 194.346 | [12 empty] | VV | 2 | 2 | True | 0 | ROZPOCET
| VV |  | "vnitřní" 2,77*2*(2,127+5,30*9+5,20+10,30*10) |  | 875.47 | [12 empty] | VV | 2 | 2 | True | 0 | ROZPOCET
| VV |  | "výtah" 2,97*2*(2,00+2,65*2)-2*1,12*2,00+2,77*2*4,30 |  | 62.704 | [12 empty] | VV | 2 | 2 | True | 0 | ROZPOCET
| VV |  | "schodišťová" 2,77*2*(1,80*2+1,56*2)*2 |  | 74.458 | [12 empty] | VV | 2 | 2 | True | 0 | ROZPOCET
| VV |  | 3NP | [14 empty] | VV | 2 | 1 | True | 0 | ROZPOCET
| VV |  | "obvod" 2,77*2*(12,449+4,288+1,65+45,146+1,65*2+27,806+1,65+12,45)-2*(0,90*2,10*22) |  | 519.254 | [12 empty] | VV | 2 | 2 | True | 0 | ROZPOCET
| VV |  | 2,77*2*(47,166+1,85*2+30,627)-2*(2,925*2,50*19-4,15*2,50) |  | 194.346 | [12 empty] | VV | 2 | 2 | True | 0 | ROZPOCET
| VV |  | "vnitřní" 2,77*2*(2,127+5,30*9+5,20+10,30*10) |  | 875.47 | [12 empty] | VV | 2 | 2 | True | 0 | ROZPOCET
| VV |  | "výtah" 2,97*2*(2,00+2,65*2)-2*1,12*2,00+2,77*2*4,30 |  | 62.704 | [12 empty] | VV | 2 | 2 | True | 0 | ROZPOCET
| VV |  | "schodišťová" 2,77*2*(1,80*2+1,56*2)*2 |  | 74.458 | [12 empty] | VV | 2 | 2 | True | 0 | ROZPOCET
| VV |  | 4NP | [14 empty] | VV | 2 | 1 | True | 0 | ROZPOCET
| VV |  | "obvod" 2,77*2*(12,449+4,288+1,65+45,146+1,65*2+27,806+1,65+12,45)-2*(0,90*2,10*22) |  | 519.254 | [12 empty] | VV | 2 | 2 | True | 0 | ROZPOCET
| VV |  | 2,77*2*(47,166+1,85*2+30,627)-2*(2,925*2,50*19-4,15*2,50) |  | 194.346 | [12 empty] | VV | 2 | 2 | True | 0 | ROZPOCET
| VV |  | "vnitřní" 2,77*2*(2,127+5,30*9+5,20+10,30*10) |  | 875.47 | [12 empty] | VV | 2 | 2 | True | 0 | ROZPOCET
| VV |  | "výtah" 2,97*2*(2,00+2,65*2)-2*1,12*2,00+2,77*2*4,30 |  | 62.704 | [12 empty] | VV | 2 | 2 | True | 0 | ROZPOCET
| VV |  | "schodišťová" 2,77*2*(1,80*2+1,56*2)*2 |  | 74.458 | [12 empty] | VV | 2 | 2 | True | 0 | ROZPOCET
| VV |  | 5NP | [14 empty] | VV | 2 | 1 | True | 0 | ROZPOCET
| VV |  | "obvod" 2,77*2*(12,449+4,288+1,65+45,146+1,65*2+27,806+1,65+12,45)-2*(0,90*2,10*22) |  | 519.254 | [12 empty] | VV | 2 | 2 | True | 0 | ROZPOCET
| VV |  | 2,77*2*(47,166+1,85*2+30,627)-2*(2,925*2,50*19-4,15*2,50) |  | 194.346 | [12 empty] | VV | 2 | 2 | True | 0 | ROZPOCET
| VV |  | "vnitřní" 2,77*2*(2,127+5,30*9+5,20+10,30*10) |  | 875.47 | [12 empty] | VV | 2 | 2 | True | 0 | ROZPOCET
| VV |  | "výtah" 2,97*2*(2,00+2,65*2)-2*1,12*2,00+2,77*2*4,30 |  | 62.704 | [12 empty] | VV | 2 | 2 | True | 0 | ROZPOCET
| VV |  | "schodišťová" 2,77*2*(1,80*2+1,56*2)*2 |  | 74.458 | [12 empty] | VV | 2 | 2 | True | 0 | ROZPOCET
| VV |  | "střecha" 2,72*2*(6,40*2+3,60*2+2,358*2+5,45*2) |  | 193.751 | [12 empty] | VV | 2 | 2 | True | 0 | ROZPOCET
| VV |  | Součet |  | 11032.948 | [12 empty] | VV | 2 | 4 | True | 1 | ROZPOCET
34 | K | 311351122 | Odstranění oboustranného bednění nosných nadzákladových zdí | m2 | 11032.948 |  | 0 |  |  | základní |  | 0 | 0 | 0 | 0 | 0 | 4 | K | 2 |  |  |  | ROZPOCET | 0 | 0 | 0 | 0 | 0 | 1 | 0 | 4 | 70
| Online PSC |  | https://podminky.urs.cz/item/CS_URS_2022_02/311351122 | [14 empty] | Online PSC | 2
35 | K | 311351311 | Zřízení jednostranného bednění nosných nadzákladových zdí | m2 | 96.32 |  | 0 |  |  | základní |  | 0 | 0.0034619 | 0.33345 | 0 | 0 | 4 | K | 2 |  |  |  | ROZPOCET | 0 | 0 | 0 | 0 | 0 | 1 | 0 | 4 | 72
| Online PSC |  | https://podminky.urs.cz/item/CS_URS_2022_02/311351311 | [14 empty] | Online PSC | 2
| VV |  | 1PP | [14 empty] | VV | 2 | 1 | True | 0 | ROZPOCET
| VV |  | "výtah" 3,00*(2,00*2+2,65*2-1,12*2,00) |  | 21.18 | [12 empty] | VV | 2 | 2 | True | 0 | ROZPOCET
| VV |  | 1NP | [14 empty] | VV | 2 | 1 | True | 0 | ROZPOCET
| VV |  | "výtah" 2,97*(2,00+2,65*2-1,12*2,00) |  | 15.028 | [12 empty] | VV | 2 | 2 | True | 0 | ROZPOCET
| VV |  | 2NP | [14 empty] | VV | 2 | 1 | True | 0 | ROZPOCET
| VV |  | "výtah" 2,97*(2,00+2,65*2-1,12*2,00) |  | 15.028 | [12 empty] | VV | 2 | 2 | True | 0 | ROZPOCET
| VV |  | 3NP | [14 empty] | VV | 2 | 1 | True | 0 | ROZPOCET
| VV |  | "výtah" 2,97*(2,00+2,65*2-1,12*2,00) |  | 15.028 | [12 empty] | VV | 2 | 2 | True | 0 | ROZPOCET
| VV |  | 4NP | [14 empty] | VV | 2 | 1 | True | 0 | ROZPOCET
| VV |  | "výtah" 2,97*(2,00+2,65*2-1,12*2,00) |  | 15.028 | [12 empty] | VV | 2 | 2 | True | 0 | ROZPOCET
| VV |  | 5NP | [14 empty] | VV | 2 | 1 | True | 0 | ROZPOCET
| VV |  | "výtah" 2,97*(2,00+2,65*2-1,12*2,00) |  | 15.028 | [12 empty] | VV | 2 | 2 | True | 0 | ROZPOCET
| VV |  | Součet |  | 96.32 | [12 empty] | VV | 2 | 4 | True | 1 | ROZPOCET
36 | K | 311351312 | Odstranění jednostranného bednění nosných nadzákladových zdí | m2 | 96.32 |  | 0 |  |  | základní |  | 0 | 0 | 0 | 0 | 0 | 4 | K | 2 |  |  |  | ROZPOCET | 0 | 0 | 0 | 0 | 0 | 1 | 0 | 4 | 74
| Online PSC |  | https://podminky.urs.cz/item/CS_URS_2022_02/311351312 | [14 empty] | Online PSC | 2
37 | K | 311361821 | Výztuž nosných zdí betonářskou ocelí 10 505 | t | 177.008 |  | 0 |  |  | základní |  | 0 | 1.0492 | 185.7207 | 0 | 0 | 4 | K | 2 |  |  |  | ROZPOCET | 0 | 0 | 0 | 0 | 0 | 1 | 0 | 4 | 76
| Online PSC |  | https://podminky.urs.cz/item/CS_URS_2022_02/311361821 | [14 empty] | Online PSC | 2
| VV |  | "1PP" 312,71*0,12 |  | 37.525 | [12 empty] | VV | 2 | 2 | True | 0 | ROZPOCET
| VV |  | "1NP" 250,994*0,12 |  | 30.119 | [12 empty] | VV | 2 | 2 | True | 0 | ROZPOCET
| VV |  | "2NP" 242,729*0,12 |  | 29.127 | [12 empty] | VV | 2 | 2 | True | 0 | ROZPOCET
| VV |  | "3NP" 214,807*0,12 |  | 25.777 | [12 empty] | VV | 2 | 2 | True | 0 | ROZPOCET
| VV |  | "4NP" 214,807*0,12 |  | 25.777 | [12 empty] | VV | 2 | 2 | True | 0 | ROZPOCET
| VV |  | "5NP" 214,807*0,12 |  | 25.777 | [12 empty] | VV | 2 | 2 | True | 0 | ROZPOCET
| VV |  | "střecha" 24,219*0,12 |  | 2.906 | [12 empty] | VV | 2 | 2 | True | 0 | ROZPOCET
| VV |  | Součet |  | 177.008 | [12 empty] | VV | 2 | 4 | True | 1 | ROZPOCET
38 | K | 3271R01 | Opěrná stěna tl. 220 mm se štěrbinovým odvodňovacím žlabem a severní venkovní schodiště ozn. 112.3 | kus | 1 |  | 0 |  |  | základní |  | 0 | 0 | 0 | 0 | 0 | 4 | K | 2 |  |  |  | ROZPOCET | 0 | 0 | 0 | 0 | 0 | 1 | 0 | 4 | 78
| VV |  | 1 "severovýchod, u parkovacích stání |  | 1 | [12 empty] | VV | 2 | 2 | True | 1 | ROZPOCET
39 | K | 330321610 | Sloupy nebo pilíře ze ŽB tř. C 30/37 bez výztuže | m3 | 13.788 |  | 0 |  |  | základní |  | 0 | 2.5019 | 34.4958 | 0 | 0 | 4 | K | 2 |  |  |  | ROZPOCET | 0 | 0 | 0 | 0 | 0 | 1 | 0 | 4 | 80
| Online PSC |  | https://podminky.urs.cz/item/CS_URS_2022_02/330321610 | [14 empty] | Online PSC | 2
| VV |  | 1PP | [14 empty] | VV | 2 | 1 | True | 0 | ROZPOCET
| VV |  | 2,86*(0,30*1,00*3+3,14*0,15*0,15*4+3,14*0,175*0,175*2) |  | 3.932 | [12 empty] | VV | 2 | 2 | True | 0 | ROZPOCET
| VV |  | 1NP | [14 empty] | VV | 2 | 1 | True | 0 | ROZPOCET
| VV |  | 2,87*3,14*0,15*0,15*10 |  | 2.028 | [12 empty] | VV | 2 | 2 | True | 0 | ROZPOCET
| VV |  | 2NP | [14 empty] | VV | 2 | 1 | True | 0 | ROZPOCET
| VV |  | 2,77*3,14*0,15*0,15*10 |  | 1.957 | [12 empty] | VV | 2 | 2 | True | 0 | ROZPOCET
| VV |  | 3NP | [14 empty] | VV | 2 | 1 | True | 0 | ROZPOCET
| VV |  | 2,77*3,14*0,15*0,15*10 |  | 1.957 | [12 empty] | VV | 2 | 2 | True | 0 | ROZPOCET
| VV |  | 4NP | [14 empty] | VV | 2 | 1 | True | 0 | ROZPOCET
| VV |  | 2,77*3,14*0,15*0,15*10 |  | 1.957 | [12 empty] | VV | 2 | 2 | True | 0 | ROZPOCET
| VV |  | 5NP | [14 empty] | VV | 2 | 1 | True | 0 | ROZPOCET
| VV |  | 2,77*3,14*0,15*0,15*10 |  | 1.957 | [12 empty] | VV | 2 | 2 | True | 0 | ROZPOCET
| VV |  | Součet |  | 13.788 | [12 empty] | VV | 2 | 4 | True | 1 | ROZPOCET
40 | K | 331351125 | Zřízení bednění čtyřúhelníkových sloupů v do 4 m průřezu přes 0,16 do 0,36 m2 | m2 | 22.308 |  | 0 |  |  | základní |  | 0 | 0.002197 | 0.049012 | 0 | 0 | 4 | K | 2 |  |  |  | ROZPOCET | 0 | 0 | 0 | 0 | 0 | 1 | 0 | 4 | 82
| Online PSC |  | https://podminky.urs.cz/item/CS_URS_2022_02/331351125 | [14 empty] | Online PSC | 2
| VV |  | 1PP | [14 empty] | VV | 2 | 1 | True | 0 | ROZPOCET
| VV |  | 2,86*(0,30*2+2*1,00)*3 |  | 22.308 | [12 empty] | VV | 2 | 2 | True | 0 | ROZPOCET
| VV |  | Součet |  | 22.308 | [12 empty] | VV | 2 | 4 | True | 1 | ROZPOCET
41 | K | 331351126 | Odstranění bednění čtyřúhelníkových sloupů v do 4 m průřezu přes 0,16 do 0,36 m2 | m2 | 22.308 |  | 0 |  |  | základní |  | 0 | 0 | 0 | 0 | 0 | 4 | K | 2 |  |  |  | ROZPOCET | 0 | 0 | 0 | 0 | 0 | 1 | 0 | 4 | 84
| Online PSC |  | https://podminky.urs.cz/item/CS_URS_2022_02/331351126 | [14 empty] | Online PSC | 2
42 | K | 331361821 | Výztuž sloupů hranatých betonářskou ocelí 10 505 | t | 2.481 |  | 0 |  |  | základní |  | 0 | 1.0524 | 2.6109 | 0 | 0 | 4 | K | 2 |  |  |  | ROZPOCET | 0 | 0 | 0 | 0 | 0 | 1 | 0 | 4 | 86
| Online PSC |  | https://podminky.urs.cz/item/CS_URS_2022_02/331361821 | [14 empty] | Online PSC | 2
| VV |  | 1PP | [14 empty] | VV | 2 | 1 | True | 0 | ROZPOCET
| VV |  | 2,86*(0,30*1,00*3+3,14*0,15*0,15*4+3,14*0,175*0,175*2)*0,18 |  | 0.708 | [12 empty] | VV | 2 | 2 | True | 0 | ROZPOCET
| VV |  | 1NP | [14 empty] | VV | 2 | 1 | True | 0 | ROZPOCET
| VV |  | 2,87*3,14*0,15*0,15*10*0,18 |  | 0.365 | [12 empty] | VV | 2 | 2 | True | 0 | ROZPOCET
| VV |  | 2NP | [14 empty] | VV | 2 | 1 | True | 0 | ROZPOCET
| VV |  | 2,77*3,14*0,15*0,15*10*0,18 |  | 0.352 | [12 empty] | VV | 2 | 2 | True | 0 | ROZPOCET
| VV |  | 3NP | [14 empty] | VV | 2 | 1 | True | 0 | ROZPOCET
| VV |  | 2,77*3,14*0,15*0,15*10*0,18 |  | 0.352 | [12 empty] | VV | 2 | 2 | True | 0 | ROZPOCET
| VV |  | 4NP | [14 empty] | VV | 2 | 1 | True | 0 | ROZPOCET
| VV |  | 2,77*3,14*0,15*0,15*10*0,18 |  | 0.352 | [12 empty] | VV | 2 | 2 | True | 0 | ROZPOCET
| VV |  | 5NP | [14 empty] | VV | 2 | 1 | True | 0 | ROZPOCET
| VV |  | 2,77*3,14*0,15*0,15*10*0,18 |  | 0.352 | [12 empty] | VV | 2 | 2 | True | 0 | ROZPOCET
| VV |  | Součet |  | 2.481 | [12 empty] | VV | 2 | 4 | True | 1 | ROZPOCET
43 | K | 332351115 | Zřízení bednění kruhových sloupů v do 4 m D přes 0,25 do 0,40 m | m2 | 148.475 |  | 0 |  |  | základní |  | 0 | 0.00311 | 0.46176 | 0 | 0 | 4 | K | 2 |  |  |  | ROZPOCET | 0 | 0 | 0 | 0 | 0 | 1 | 0 | 4 | 88
| Online PSC |  | https://podminky.urs.cz/item/CS_URS_2022_02/332351115 | [14 empty] | Online PSC | 2
| VV |  | "1PP" 2,86*(0,942*4+1,1*2) |  | 17.068 | [12 empty] | VV | 2 | 2 | True | 0 | ROZPOCET
| VV |  | 1NP | [14 empty] | VV | 2 | 1 | True | 0 | ROZPOCET
| VV |  | 2,87*2*3,14*0,15*10 |  | 27.035 | [12 empty] | VV | 2 | 2 | True | 0 | ROZPOCET
| VV |  | 2NP | [14 empty] | VV | 2 | 1 | True | 0 | ROZPOCET
| VV |  | 2,77*2*3,14*0,15*10 |  | 26.093 | [12 empty] | VV | 2 | 2 | True | 0 | ROZPOCET
| VV |  | 3NP | [14 empty] | VV | 2 | 1 | True | 0 | ROZPOCET
| VV |  | 2,77*2*3,14*0,15*10 |  | 26.093 | [12 empty] | VV | 2 | 2 | True | 0 | ROZPOCET
| VV |  | 4NP | [14 empty] | VV | 2 | 1 | True | 0 | ROZPOCET
| VV |  | 2,77*2*3,14*0,15*10 |  | 26.093 | [12 empty] | VV | 2 | 2 | True | 0 | ROZPOCET
| VV |  | 5NP | [14 empty] | VV | 2 | 1 | True | 0 | ROZPOCET
| VV |  | 2,77*2*3,14*0,15*10 |  | 26.093 | [12 empty] | VV | 2 | 2 | True | 0 | ROZPOCET
| VV |  | Součet |  | 148.475 | [12 empty] | VV | 2 | 4 | True | 1 | ROZPOCET
44 | K | 332351116 | Odstranění bednění kruhových sloupů v do 4 m D přes 0,25 do 0,40 m | m2 | 148.475 |  | 0 |  |  | základní |  | 0 | 0 | 0 | 0 | 0 | 4 | K | 2 |  |  |  | ROZPOCET | 0 | 0 | 0 | 0 | 0 | 1 | 0 | 4 | 90
| Online PSC |  | https://podminky.urs.cz/item/CS_URS_2022_02/332351116 | [14 empty] | Online PSC | 2
45 | K | 342244111 | Příčka z cihel děrovaných do P10 na maltu M5 tloušťky 115 mm | m2 | 600.386 |  | 0 |  |  | základní |  | 0 | 0.12021 | 72.1724 | 0 | 0 | 4 | K | 2 |  |  |  | ROZPOCET | 0 | 0 | 0 | 0 | 0 | 1 | 0 | 4 | 1541983575
| Online PSC |  | https://podminky.urs.cz/item/CS_URS_2022_02/342244111 | [14 empty] | Online PSC | 2
| VV |  | 1NP | [14 empty] | VV | 2 | 1 | True | 0 | ROZPOCET
| VV |  | "šachty vnitřní" 2,87*(0,65+2,824)*10 |  | 99.704 | [12 empty] | VV | 2 | 2 | True | 0 | ROZPOCET
| VV |  | "stoupačky" 2,87*(0,275*4+0,15*2) |  | 4.018 | [12 empty] | VV | 2 | 2 | True | 0 | ROZPOCET
| VV |  | 2NP | [14 empty] | VV | 2 | 1 | True | 0 | ROZPOCET
| VV |  | "šachty vnitřní" 2,77*(0,65*10+2,824*9+2,95) |  | 96.579 | [12 empty] | VV | 2 | 2 | True | 0 | ROZPOCET
| VV |  | "stoupačky" 2,77*(0,275*4+0,15*2) |  | 3.878 | [12 empty] | VV | 2 | 2 | True | 0 | ROZPOCET
| VV |  | 3NP | [14 empty] | VV | 2 | 1 | True | 0 | ROZPOCET
| VV |  | "šachty vnitřní" 2,77*(0,65*10+2,824*9+2,95) |  | 96.579 | [12 empty] | VV | 2 | 2 | True | 0 | ROZPOCET
| VV |  | "stoupačky" 2,77*(0,275*4+0,15*2) |  | 3.878 | [12 empty] | VV | 2 | 2 | True | 0 | ROZPOCET
| VV |  | 4NP | [14 empty] | VV | 2 | 1 | True | 0 | ROZPOCET
| VV |  | "šachty vnitřní" 2,77*(0,65*10+2,824*9+2,95) |  | 96.579 | [12 empty] | VV | 2 | 2 | True | 0 | ROZPOCET
| VV |  | "stoupačky" 2,77*(0,275*4+0,15*2) |  | 3.878 | [12 empty] | VV | 2 | 2 | True | 0 | ROZPOCET
| VV |  | 5NP | [14 empty] | VV | 2 | 1 | True | 0 | ROZPOCET
| VV |  | "šachty vnitřní" 2,77*(0,65*10+2,824*9+2,95) |  | 96.579 | [12 empty] | VV | 2 | 2 | True | 0 | ROZPOCET
| VV |  | "stoupačky" 2,77*(0,275*4+0,15*2) |  | 3.878 | [12 empty] | VV | 2 | 2 | True | 0 | ROZPOCET
| VV |  | střecha | [14 empty] | VV | 2 | 1 | True | 0 | ROZPOCET
| VV |  | "šachty" 2,72*(0,65*10+2,824*9+2,95) |  | 94.836 | [12 empty] | VV | 2 | 2 | True | 0 | ROZPOCET
| VV |  | Součet |  | 600.386 | [12 empty] | VV | 2 | 4 | True | 1 | ROZPOCET
46 | K | 342244301 | Příčka zvukově izolační z cihel děrovaných do na maltu M10 tloušťky 115 mm | m2 | 58.786 |  | 0 |  |  | základní |  | 0 | 0.14483 | 8.514 | 0 | 0 | 4 | K | 2 |  |  |  | ROZPOCET | 0 | 0 | 0 | 0 | 0 | 1 | 0 | 4 | -1787460438
| Online PSC |  | https://podminky.urs.cz/item/CS_URS_2022_02/342244301 | [14 empty] | Online PSC | 2
| VV |  | 1.NP | [14 empty] | VV | 2 | 1 | True | 0 | ROZPOCET
| VV |  | "stoupačky" 2,87*(0,624+0,845+0,375*2+0,50+0,65+0,845) |  | 12.094 | [12 empty] | VV | 2 | 2 | True | 0 | ROZPOCET
| VV |  | 2.NP | [14 empty] | VV | 2 | 1 | True | 0 | ROZPOCET
| VV |  | "stoupačky" 2,77*(0,624+0,845+0,375*2+0,50+0,65+0,845) |  | 11.673 | [12 empty] | VV | 2 | 2 | True | 0 | ROZPOCET
| VV |  | 3.NP | [14 empty] | VV | 2 | 1 | True | 0 | ROZPOCET
| VV |  | "stoupačky" 2,77*(0,624+0,845+0,375*2+0,50+0,65+0,845) |  | 11.673 | [12 empty] | VV | 2 | 2 | True | 0 | ROZPOCET
| VV |  | 4.NP | [14 empty] | VV | 2 | 1 | True | 0 | ROZPOCET
| VV |  | "stoupačky" 2,77*(0,624+0,845+0,375*2+0,50+0,65+0,845) |  | 11.673 | [12 empty] | VV | 2 | 2 | True | 0 | ROZPOCET
| VV |  | 5.NP | [14 empty] | VV | 2 | 1 | True | 0 | ROZPOCET
| VV |  | "stoupačky" 2,77*(0,624+0,845+0,375*2+0,50+0,65+0,845) |  | 11.673 | [12 empty] | VV | 2 | 2 | True | 0 | ROZPOCET
| VV |  | Součet |  | 58.786 | [12 empty] | VV | 2 | 4 | True | 1 | ROZPOCET
47 | K | 342273111 | Příčka tl 115 mm z bloků z lehkého keramického betonu tl 115 mm | m2 | 156.058 |  | 0 |  |  | základní |  | 0 | 0.14901 | 23.2542 | 0 | 0 | 4 | K | 2 |  |  |  | ROZPOCET | 0 | 0 | 0 | 0 | 0 | 1 | 0 | 4 | 47419302
| Online PSC |  | https://podminky.urs.cz/item/CS_URS_2022_02/342273111 | [14 empty] | Online PSC | 2
| VV |  | 1PP | [14 empty] | VV | 2 | 1 | True | 0 | ROZPOCET
| VV |  | "k SDK" 2,86*(3,713+3,08) |  | 19.428 | [12 empty] | VV | 2 | 2 | True | 0 | ROZPOCET
| VV |  | "volně" 2,86*(1,998+2,225+3,467+1,50+5,96+2,05+1,82+7,70) |  | 76.419 | [12 empty] | VV | 2 | 2 | True | 0 | ROZPOCET
| VV |  | 2,86*(4,663+3,65+1,323+2,25+1,315+1,20+3,713+0,25*2) |  | 53.236 | [12 empty] | VV | 2 | 2 | True | 0 | ROZPOCET
| VV |  | 1NP | [14 empty] | VV | 2 | 1 | True | 0 | ROZPOCET
| VV |  | "příčka" 2,87*0,25*2 |  | 1.435 | [12 empty] | VV | 2 | 2 | True | 0 | ROZPOCET
| VV |  | 2NP | [14 empty] | VV | 2 | 1 | True | 0 | ROZPOCET
| VV |  | "příčka" 2,77*0,25*2 |  | 1.385 | [12 empty] | VV | 2 | 2 | True | 0 | ROZPOCET
| VV |  | 3NP | [14 empty] | VV | 2 | 1 | True | 0 | ROZPOCET
| VV |  | "příčka" 2,77*0,25*2 |  | 1.385 | [12 empty] | VV | 2 | 2 | True | 0 | ROZPOCET
| VV |  | 4NP | [14 empty] | VV | 2 | 1 | True | 0 | ROZPOCET
| VV |  | "příčka" 2,77*0,25*2 |  | 1.385 | [12 empty] | VV | 2 | 2 | True | 0 | ROZPOCET
| VV |  | 5NP | [14 empty] | VV | 2 | 1 | True | 0 | ROZPOCET
| VV |  | "příčka" 2,77*0,25*2 |  | 1.385 | [12 empty] | VV | 2 | 2 | True | 0 | ROZPOCET
| VV |  | Součet |  | 156.058 | [12 empty] | VV | 2 | 4 | True | 1 | ROZPOCET
48 | K | 3489R01 | Oplocení s žb podezdívkou tl. 250mm, typové sloupky, svařované panely jako výplň v. 1,5 m ozn. 115.5 | kpl | 1 |  | 0 |  |  | základní |  | 0 | 0 | 0 | 0 | 0 | 4 | K | 2 |  |  |  | ROZPOCET | 0 | 0 | 0 | 0 | 0 | 1 | 0 | 4 | 100
| VV |  | 1 "SV cíp pozemku |  | 1 | [12 empty] | VV | 2 | 2 | True | 0 | ROZPOCET
| VV |  | Součet |  | 1 | [12 empty] | VV | 2 | 4 | True | 1 | ROZPOCET
49 | K | 3811.01 | Montáž a dodávka fasádních perforovaných betonových panelů se skleněnými vlákny tl. 13mm, barva bílá, včetně hliníkových lišt, fasádních kotev a úchytek, spojovacího nerez materiálu, statického výpočtu, dílenské dokumentace ozn. OS02 | m2 | 543.618 |  | 0 |  |  | základní |  | 0 | 0.031 | 16.8522 | 0 | 0 | 4 | K | 2 |  |  |  | ROZPOCET | 0 | 0 | 0 | 0 | 0 | 1 | 0 | 4 | -1850850330
| VV |  | viz tabulka ostatních výrobků, severní fasáda s pavlačemi | [14 empty] | VV | 2 | 1 | True | 0 | ROZPOCET
| VV |  | 2,71*1,2*13 "ozn. OS02A.1 |  | 42.276 | [12 empty] | VV | 2 | 2 | True | 0 | ROZPOCET
| VV |  | 2,71*1,2*11 "ozn. OS02A.2 |  | 35.772 | [12 empty] | VV | 2 | 2 | True | 0 | ROZPOCET
| VV |  | 2,68*1,2*6 "ozn. OS02B |  | 19.296 | [12 empty] | VV | 2 | 2 | True | 0 | ROZPOCET
| VV |  | 2,95*1,2*40 "ozn. OS02C.1 |  | 141.6 | [12 empty] | VV | 2 | 2 | True | 0 | ROZPOCET
| VV |  | 2,95*1,2*38 "ozn. OS02C.2 |  | 134.52 | [12 empty] | VV | 2 | 2 | True | 0 | ROZPOCET
| VV |  | 2,55*1,2*18 "ozn. OS02D |  | 55.08 | [12 empty] | VV | 2 | 2 | True | 0 | ROZPOCET
| VV |  | 2,68*1,2*4 "ozn. OS02E |  | 12.864 | [12 empty] | VV | 2 | 2 | True | 0 | ROZPOCET
| VV |  | 2,825*1,2*12 "ozn. OS02F.1 |  | 40.68 | [12 empty] | VV | 2 | 2 | True | 0 | ROZPOCET
| VV |  | 2,825*1,2*13 "ozn. OS02F.2 |  | 44.07 | [12 empty] | VV | 2 | 2 | True | 0 | ROZPOCET
| VV |  | 2,425*1,2*6 "ozn. OS02G |  | 17.46 | [12 empty] | VV | 2 | 2 | True | 0 | ROZPOCET
| VV |  | Součet |  | 543.618 | [12 empty] | VV | 2 | 4 | True | 1 | ROZPOCET
| D | 4 | Vodorovné konstrukce |  |  |  | 0 |  |  |  |  | 0 |  | 3722.1938 |  | 0 | 1 | D | 1 |  |  |  | ROZPOCET | [6 empty] | 0
50 | K | 411321616 | Stropy deskové ze ŽB tř. C 30/37 | m3 | 1382.893 |  | 0 |  |  | základní |  | 0 | 2.502 | 3460.0121 | 0 | 0 | 4 | K | 2 |  |  |  | ROZPOCET | 0 | 0 | 0 | 0 | 0 | 1 | 0 | 4 | 102
| Online PSC |  | https://podminky.urs.cz/item/CS_URS_2022_02/411321616 | [14 empty] | Online PSC | 2
| VV |  | "1PP" 0,20*(662,872-1,60*2,65-2,64*4,095-0,40*2,80*10) |  | 127.324 | [12 empty] | VV | 2 | 2 | True | 0 | ROZPOCET
| VV |  | "1NP" 0,20*(1019,67+74,97+46,36-1,60*2,65-2,64*4,095-0,40*2,80*10) |  | 222.95 | [12 empty] | VV | 2 | 2 | True | 0 | ROZPOCET
| VV |  | "2NP" 0,20*(1019,67+74,97+46,36-1,60*2,65-2,64*4,095-0,40*2,80*10+94,381+61,518) |  | 254.13 | [12 empty] | VV | 2 | 2 | True | 0 | ROZPOCET
| VV |  | "3NP" 0,20*(1019,67+74,97+46,36-1,60*2,65-2,64*4,095-0,40*2,80*10+(46,85+10,218+30,356)*1,90) |  | 256.171 | [12 empty] | VV | 2 | 2 | True | 0 | ROZPOCET
| VV |  | "4NP" 0,20*(1019,67+74,97+46,36-1,60*2,65-2,64*4,095-0,40*2,80*10+(46,85+10,218+30,356)*1,70) |  | 252.674 | [12 empty] | VV | 2 | 2 | True | 0 | ROZPOCET
| VV |  | "5NP" 0,20*(1019,67+74,97+46,36-2,64*4,095-0,40*2,80*10+(46,85+10,218+30,356)*1,70) |  | 253.522 | [12 empty] | VV | 2 | 2 | True | 0 | ROZPOCET
| VV |  | 0,25*(1,60*2,65) |  | 1.06 | [12 empty] | VV | 2 | 2 | True | 0 | ROZPOCET
| VV |  | "střecha" 0,20*(2,64*4,095+0,40*2,80*10+26,65*2) |  | 15.062 | [12 empty] | VV | 2 | 2 | True | 0 | ROZPOCET
| VV |  | Součet |  | 1382.893 | [12 empty] | VV | 2 | 4 | True | 1 | ROZPOCET
51 | K | 411351011 | Zřízení bednění stropů deskových tl přes 5 do 25 cm bez podpěrné kce | m2 | 6913.404 |  | 0 |  |  | základní |  | 0 | 0.0053262 | 36.8222 | 0 | 0 | 4 | K | 2 |  |  |  | ROZPOCET | 0 | 0 | 0 | 0 | 0 | 1 | 0 | 4 | 104
| Online PSC |  | https://podminky.urs.cz/item/CS_URS_2022_02/411351011 | [14 empty] | Online PSC | 2
| VV |  | "1PP" (662,872-1,60*2,65-2,64*4,095-0,40*2,80*10) |  | 636.621 | [12 empty] | VV | 2 | 2 | True | 0 | ROZPOCET
| VV |  | "1NP" (1019,67+74,97+46,36-1,60*2,65-2,64*4,095-0,40*2,80*10) |  | 1114.749 | [12 empty] | VV | 2 | 2 | True | 0 | ROZPOCET
| VV |  | "2NP" (1019,67+74,97+46,36-1,60*2,65-2,64*4,095-0,40*2,80*10+94,381+61,518) |  | 1270.648 | [12 empty] | VV | 2 | 2 | True | 0 | ROZPOCET
| VV |  | "3NP" (1019,67+74,97+46,36-1,60*2,65-2,64*4,095-0,40*2,80*10+(46,85+10,218+30,356)*1,90) |  | 1280.855 | [12 empty] | VV | 2 | 2 | True | 0 | ROZPOCET
| VV |  | "4NP" (1019,67+74,97+46,36-1,60*2,65-2,64*4,095-0,40*2,80*10+(46,85+10,218+30,356)*1,70) |  | 1263.37 | [12 empty] | VV | 2 | 2 | True | 0 | ROZPOCET
| VV |  | "5NP" (1019,67+74,97+46,36-2,64*4,095-0,40*2,80*10+(46,85+10,218+30,356)*1,70) |  | 1267.61 | [12 empty] | VV | 2 | 2 | True | 0 | ROZPOCET
| VV |  | (1,60*2,65) |  | 4.24 | [12 empty] | VV | 2 | 2 | True | 0 | ROZPOCET
| VV |  | "střecha" (2,64*4,095+0,40*2,80*10+26,65*2) |  | 75.311 | [12 empty] | VV | 2 | 2 | True | 0 | ROZPOCET
| VV |  | Součet |  | 6913.404 | [12 empty] | VV | 2 | 4 | True | 1 | ROZPOCET
52 | K | 411354313 | Zřízení podpěrné konstrukce stropů výšky do 4 m tl přes 15 do 25 cm | m2 | 6913.404 |  | 0 |  |  | základní |  | 0 | 0.00088228 | 6.0996 | 0 | 0 | 4 | K | 2 |  |  |  | ROZPOCET | 0 | 0 | 0 | 0 | 0 | 1 | 0 | 4 | 106
| Online PSC |  | https://podminky.urs.cz/item/CS_URS_2022_02/411354313 | [14 empty] | Online PSC | 2
53 | K | 411354314 | Odstranění podpěrné konstrukce stropů výšky do 4 m tl přes 15 do 25 cm | m2 | 6913.404 |  | 0 |  |  | základní |  | 0 | 0 | 0 | 0 | 0 | 4 | K | 2 |  |  |  | ROZPOCET | 0 | 0 | 0 | 0 | 0 | 1 | 0 | 4 | 108
| Online PSC |  | https://podminky.urs.cz/item/CS_URS_2022_02/411354314 | [14 empty] | Online PSC | 2
54 | K | 411361821 | Výztuž stropů betonářskou ocelí 10 505 | t | 159.033 |  | 0 |  |  | základní |  | 0 | 1.0556 | 167.8676 | 0 | 0 | 4 | K | 2 |  |  |  | ROZPOCET | 0 | 0 | 0 | 0 | 0 | 1 | 0 | 4 | 110
| Online PSC |  | https://podminky.urs.cz/item/CS_URS_2022_02/411361821 | [14 empty] | Online PSC | 2
| VV |  | "1PP" 0,20*(662,872-1,60*2,65-2,64*4,095-0,40*2,80*10)*0,115 |  | 14.642 | [12 empty] | VV | 2 | 2 | True | 0 | ROZPOCET
| VV |  | "1NP" 0,20*(1019,67+74,97+46,36-1,60*2,65-2,64*4,095-0,40*2,80*10)*0,115 |  | 25.639 | [12 empty] | VV | 2 | 2 | True | 0 | ROZPOCET
| VV |  | "2NP" 0,20*(1019,67+74,97+46,36-1,60*2,65-2,64*4,095-0,40*2,80*10+94,381+61,518)*0,115 |  | 29.225 | [12 empty] | VV | 2 | 2 | True | 0 | ROZPOCET
| VV |  | "3NP" 0,20*(1019,67+74,97+46,36-1,60*2,65-2,64*4,095-0,40*2,80*10+(46,85+10,218+30,356)*1,90)*0,115 |  | 29.46 | [12 empty] | VV | 2 | 2 | True | 0 | ROZPOCET
| VV |  | "4NP" 0,20*(1019,67+74,97+46,36-1,60*2,65-2,64*4,095-0,40*2,80*10+(46,85+10,218+30,356)*1,70)*0,115 |  | 29.058 | [12 empty] | VV | 2 | 2 | True | 0 | ROZPOCET
| VV |  | "5NP" 0,20*(1019,67+74,97+46,36-2,64*4,095-0,40*2,80*10+(46,85+10,218+30,356)*1,70)*0,115 |  | 29.155 | [12 empty] | VV | 2 | 2 | True | 0 | ROZPOCET
| VV |  | 0,25*(1,60*2,65)*0,115 |  | 0.122 | [12 empty] | VV | 2 | 2 | True | 0 | ROZPOCET
| VV |  | "střecha" 0,20*(2,64*4,095+0,40*2,80*10+26,65*2)*0,115 |  | 1.732 | [12 empty] | VV | 2 | 2 | True | 0 | ROZPOCET
| VV |  | Součet |  | 159.033 | [12 empty] | VV | 2 | 4 | True | 1 | ROZPOCET
55 | K | 430321616 | Schodišťová konstrukce a rampa ze ŽB tř. C 30/37 | m3 | 19.107 |  | 0 |  |  | základní |  | 0 | 2.5019 | 47.8047 | 0 | 0 | 4 | K | 2 |  |  |  | ROZPOCET | 0 | 0 | 0 | 0 | 0 | 1 | 0 | 4 | 112
| Online PSC |  | https://podminky.urs.cz/item/CS_URS_2022_02/430321616 | [14 empty] | Online PSC | 2
| VV |  | "1PP" 0,25*(2,64*3,95) |  | 2.607 | [12 empty] | VV | 2 | 2 | True | 0 | ROZPOCET
| VV |  | "1NP" 0,25*(2,64*5,00) |  | 3.3 | [12 empty] | VV | 2 | 2 | True | 0 | ROZPOCET
| VV |  | "2NP" 0,25*(2,64*5,00) |  | 3.3 | [12 empty] | VV | 2 | 2 | True | 0 | ROZPOCET
| VV |  | "3NP" 0,25*(2,64*5,00) |  | 3.3 | [12 empty] | VV | 2 | 2 | True | 0 | ROZPOCET
| VV |  | "4NP" 0,25*(2,64*5,00) |  | 3.3 | [12 empty] | VV | 2 | 2 | True | 0 | ROZPOCET
| VV |  | "5NP" 0,25*(2,64*5,00) |  | 3.3 | [12 empty] | VV | 2 | 2 | True | 0 | ROZPOCET
| VV |  | Součet |  | 19.107 | [12 empty] | VV | 2 | 4 | True | 1 | ROZPOCET
56 | K | 430361821 | Výztuž schodišťové konstrukce a rampy betonářskou ocelí 10 505 | t | 1.911 |  | 0 |  |  | základní |  | 0 | 1.0493 | 2.0052 | 0 | 0 | 4 | K | 2 |  |  |  | ROZPOCET | 0 | 0 | 0 | 0 | 0 | 1 | 0 | 4 | 114
| Online PSC |  | https://podminky.urs.cz/item/CS_URS_2022_02/430361821 | [14 empty] | Online PSC | 2
| VV |  | 19,107*0,10 |  | 1.911 | [12 empty] | VV | 2 | 2 | True | 0 | ROZPOCET
| VV |  | Součet |  | 1.911 | [12 empty] | VV | 2 | 4 | True | 1 | ROZPOCET
57 | K | 431351121 | Zřízení bednění podest schodišť a ramp přímočarých v do 4 m | m2 | 76.428 |  | 0 |  |  | základní |  | 0 | 0.012825 | 0.98018 | 0 | 0 | 4 | K | 2 |  |  |  | ROZPOCET | 0 | 0 | 0 | 0 | 0 | 1 | 0 | 4 | 116
| Online PSC |  | https://podminky.urs.cz/item/CS_URS_2022_02/431351121 | [14 empty] | Online PSC | 2
| VV |  | "1PP" (2,64*3,95) |  | 10.428 | [12 empty] | VV | 2 | 2 | True | 0 | ROZPOCET
| VV |  | "1NP" (2,64*5,00) |  | 13.2 | [12 empty] | VV | 2 | 2 | True | 0 | ROZPOCET
| VV |  | "2NP" (2,64*5,00) |  | 13.2 | [12 empty] | VV | 2 | 2 | True | 0 | ROZPOCET
| VV |  | "3NP" (2,64*5,00) |  | 13.2 | [12 empty] | VV | 2 | 2 | True | 0 | ROZPOCET
| VV |  | "4NP" (2,64*5,00) |  | 13.2 | [12 empty] | VV | 2 | 2 | True | 0 | ROZPOCET
| VV |  | "5NP" (2,64*5,00) |  | 13.2 | [12 empty] | VV | 2 | 2 | True | 0 | ROZPOCET
| VV |  | Součet |  | 76.428 | [12 empty] | VV | 2 | 4 | True | 1 | ROZPOCET
58 | K | 431351122 | Odstranění bednění podest schodišť a ramp přímočarých v do 4 m | m2 | 76.428 |  | 0 |  |  | základní |  | 0 | 0 | 0 | 0 | 0 | 4 | K | 2 |  |  |  | ROZPOCET | 0 | 0 | 0 | 0 | 0 | 1 | 0 | 4 | 118
| Online PSC |  | https://podminky.urs.cz/item/CS_URS_2022_02/431351122 | [14 empty] | Online PSC | 2
59 | K | 433351131 | Zřízení bednění schodnic přímočarých schodišť v do 4 m | m2 | 44.379 |  | 0 |  |  | základní |  | 0 | 0.0087391 | 0.38783 | 0 | 0 | 4 | K | 2 |  |  |  | ROZPOCET | 0 | 0 | 0 | 0 | 0 | 1 | 0 | 4 | 120
| Online PSC |  | https://podminky.urs.cz/item/CS_URS_2022_02/433351131 | [14 empty] | Online PSC | 2
| VV |  | "1PP" 2,64*2,86 |  | 7.55 | [12 empty] | VV | 2 | 2 | True | 0 | ROZPOCET
| VV |  | "1NP" 2,64*2,87 |  | 7.577 | [12 empty] | VV | 2 | 2 | True | 0 | ROZPOCET
| VV |  | "2NP" 2,64*2,77 |  | 7.313 | [12 empty] | VV | 2 | 2 | True | 0 | ROZPOCET
| VV |  | "3NP" 2,64*2,77 |  | 7.313 | [12 empty] | VV | 2 | 2 | True | 0 | ROZPOCET
| VV |  | "4NP" 2,64*2,77 |  | 7.313 | [12 empty] | VV | 2 | 2 | True | 0 | ROZPOCET
| VV |  | "5NP" 2,64*2,77 |  | 7.313 | [12 empty] | VV | 2 | 2 | True | 0 | ROZPOCET
| VV |  | Součet |  | 44.379 | [12 empty] | VV | 2 | 4 | True | 1 | ROZPOCET
60 | K | 433351132 | Odstranění bednění schodnic přímočarých schodišť v do 4 m | m2 | 44.379 |  | 0 |  |  | základní |  | 0 | 0 | 0 | 0 | 0 | 4 | K | 2 |  |  |  | ROZPOCET | 0 | 0 | 0 | 0 | 0 | 1 | 0 | 4 | 122
| Online PSC |  | https://podminky.urs.cz/item/CS_URS_2022_02/433351132 | [14 empty] | Online PSC | 2
61 | K | 433351138 | Příplatek ke zřízení bednění schodnic křivočarých schodišť za podpěrnou konstrukci přes 4 do 6 m | m2 | 76.428 |  | 0 |  |  | základní |  | 0 | 0.0028055 | 0.21442 | 0 | 0 | 4 | K | 2 |  |  |  | ROZPOCET | 0 | 0 | 0 | 0 | 0 | 1 | 0 | 4 | 124
| Online PSC |  | https://podminky.urs.cz/item/CS_URS_2022_02/433351138 | [14 empty] | Online PSC | 2
62 | K | 433351139 | Příplatek k odstranění bednění schodnic křivočarých schodišť za podpěrnou konstrukci přes 4 do 6 m | m2 | 76.428 |  | 0 |  |  | základní |  | 0 | 0 | 0 | 0 | 0 | 4 | K | 2 |  |  |  | ROZPOCET | 0 | 0 | 0 | 0 | 0 | 1 | 0 | 4 | 126
| Online PSC |  | https://podminky.urs.cz/item/CS_URS_2022_02/433351139 | [14 empty] | Online PSC | 2
63 | K | 434313R01 | Oplocení z žb tvaru L tl. 250mm, v. 1,8-2,0m, niky pro přípojky ozn. 112.1 | kus | 1 |  | 0 |  |  | základní |  | 0 | 0 | 0 | 0 | 0 | 4 | K | 2 |  |  |  | ROZPOCET | 0 | 0 | 0 | 0 | 0 | 1 | 0 | 4 | 128
| VV |  | 1 "severovýchodní část fasády |  | 1 | [12 empty] | VV | 2 | 2 | True | 1 | ROZPOCET
64 | K | 434313R02 | Schodiště v zahradě za budovou SO 01, 16,11 x 4,20 m, s kamennými stupni, z jedné strany zábradlí, ozn. 112.2 | kus | 1 |  | 0 |  |  | základní |  | 0 | 0 | 0 | 0 | 0 | 4 | K | 2 |  |  |  | ROZPOCET | 0 | 0 | 0 | 0 | 0 | 1 | 0 | 4 | 130
| VV |  | 1 "před jižním vstupem |  | 1 | [12 empty] | VV | 2 | 2 | True | 0 | ROZPOCET
| VV |  | Součet |  | 1 | [12 empty] | VV | 2 | 4 | True | 1 | ROZPOCET
| D | 5 | Komunikace pozemní |  |  |  | 0 |  |  |  |  | 0 |  | 23.4457 |  | 0 | 1 | D | 1 |  |  |  | ROZPOCET | [6 empty] | 0
65 | K | 564750111 | Podklad z kameniva hrubého drceného vel. 16-32 mm plochy přes 100 m2 tl 150 mm | m2 | 139.97 |  | 0 |  |  | základní |  | 0 | 0 | 0 | 0 | 0 | 4 | K | 2 |  |  |  | ROZPOCET | 0 | 0 | 0 | 0 | 0 | 1 | 0 | 4 | 633277696
| Online PSC |  | https://podminky.urs.cz/item/CS_URS_2022_02/564750111 | [14 empty] | Online PSC | 2
| VV |  | "P14" 139,97 |  | 139.97 | [12 empty] | VV | 2 | 2 | True | 0 | ROZPOCET
| VV |  | Součet |  | 139.97 | [12 empty] | VV | 2 | 4 | True | 1 | ROZPOCET
66 | K | 564771111.R1 | Podklad z kameniva hrubého drceného vel. 32-64 mm plochy přes 100 m2 tl 250 mm | m2 | 139.97 |  | 0 |  |  | základní |  | 0 | 0 | 0 | 0 | 0 | 4 | K | 2 |  |  |  | ROZPOCET | 0 | 0 | 0 | 0 | 0 | 1 | 0 | 4 | -172908434
| VV |  | "P14" 139,97 |  | 139.97 | [12 empty] | VV | 2 | 2 | True | 0 | ROZPOCET
| VV |  | Součet |  | 139.97 | [12 empty] | VV | 2 | 4 | True | 1 | ROZPOCET
67 | K | 564801011.R1 | Podklad z kameniva drobného drceného vel. 0-4mm plochy přes 100 m2 tl 30 mm | m2 | 114.66 |  | 0 |  |  | základní |  | 0 | 0 | 0 | 0 | 0 | 4 | K | 2 |  |  |  | ROZPOCET | 0 | 0 | 0 | 0 | 0 | 1 | 0 | 4 | 1038653718
| VV |  | "P15" 114,66 |  | 114.66 | [12 empty] | VV | 2 | 2 | True | 0 | ROZPOCET
| VV |  | Součet |  | 114.66 | [12 empty] | VV | 2 | 4 | True | 1 | ROZPOCET
68 | K | 564751111.R2 | Podklad ze štěrkodrti vel. 0-32 mm plochy přes 100 m2 tl 150 mm | m2 | 114.66 |  | 0 |  |  | základní |  | 0 | 0 | 0 | 0 | 0 | 4 | K | 2 |  |  |  | ROZPOCET | 0 | 0 | 0 | 0 | 0 | 1 | 0 | 4 | -165947582
| VV |  | "P15" 114,66 |  | 114.66 | [12 empty] | VV | 2 | 2 | True | 0 | ROZPOCET
| VV |  | Součet |  | 114.66 | [12 empty] | VV | 2 | 4 | True | 1 | ROZPOCET
69 | K | 57700-01 | Komunikace a zpevněné plochy (viz samostatný propočet) | kpl | 1 |  | 0 |  |  | základní |  | 0 | 0 | 0 | 0 | 0 | 4 | K | 2 |  |  |  | ROZPOCET | 0 | 0 | 0 | 0 | 0 | 1 | 0 | 4 | 136
70 | K | 596211112 | Kladení zámkové dlažby komunikací pro pěší ručně tl 60 mm skupiny A pl přes 100 do 300 m2 | m2 | 114.66 |  | 0 |  |  | základní |  | 0 | 0.08922 | 10.23 | 0 | 0 | 4 | K | 2 |  |  |  | ROZPOCET | 0 | 0 | 0 | 0 | 0 | 1 | 0 | 4 | 138
| Online PSC |  | https://podminky.urs.cz/item/CS_URS_2022_02/596211112 | [14 empty] | Online PSC | 2
| VV |  | "P15" 114,66 |  | 114.66 | [12 empty] | VV | 2 | 2 | True | 0 | ROZPOCET
| VV |  | Součet |  | 114.66 | [12 empty] | VV | 2 | 4 | True | 1 | ROZPOCET
71 | M | 59245015 | dlažba zámková tvaru I 200x165x60mm přírodní | m2 | 116.953 |  | 0 |  |  | základní |  | 0 | 0.113 | 13.2157 | 0 | 0 | 8 | M | 2 |  |  |  | ROZPOCET | 0 | 0 | 0 | 0 | 0 | 1 | 0 | 4 | 140
| VV |  | 114,66*1,02 "Přepočtené koeficientem množství |  | 116.953 | [12 empty] | VV | 2 | 2 | True | 0 | ROZPOCET
| VV |  | Součet |  | 116.953 | [12 empty] | VV | 2 | 4 | True | 1 | ROZPOCET
| D | 6 | Úpravy povrchů, podlahy a osazování výplní |  |  |  | 0 |  |  |  |  | 0 |  | 856.6891 |  | 0.002015 | 1 | D | 1 |  |  |  | ROZPOCET | [6 empty] | 0
72 | K | 611131300 | Vápenný postřik vnitřních stropů nanášený strojně | m2 | 2949.08 |  | 0 |  |  | základní |  | 0 | 0.0065 | 19.169 | 0 | 0 | 4 | K | 2 |  |  |  | ROZPOCET | 0 | 0 | 0 | 0 | 0 | 1 | 0 | 4 | 142
| Online PSC |  | https://podminky.urs.cz/item/CS_URS_2022_02/611131300 | [14 empty] | Online PSC | 2
| VV |  | "1PP" 515,44 |  | 515.44 | [12 empty] | VV | 2 | 2 | True | 0 | ROZPOCET
| VV |  | "1NP" 503,96 |  | 503.96 | [12 empty] | VV | 2 | 2 | True | 0 | ROZPOCET
| VV |  | "2NP" 484,97 |  | 484.97 | [12 empty] | VV | 2 | 2 | True | 0 | ROZPOCET
| VV |  | "3NP" 481,57 |  | 481.57 | [12 empty] | VV | 2 | 2 | True | 0 | ROZPOCET
| VV |  | "4NP" 481,57 |  | 481.57 | [12 empty] | VV | 2 | 2 | True | 0 | ROZPOCET
| VV |  | "5NP" 481,57 |  | 481.57 | [12 empty] | VV | 2 | 2 | True | 0 | ROZPOCET
| VV |  | Součet |  | 2949.08 | [12 empty] | VV | 2 | 4 | True | 1 | ROZPOCET
73 | K | 611131303 | Vápenný postřik vnitřních schodišťových konstrukcí nanášený strojně | m2 | 76.428 |  | 0 |  |  | základní |  | 0 | 0.0065 | 0.49678 | 0 | 0 | 4 | K | 2 |  |  |  | ROZPOCET | 0 | 0 | 0 | 0 | 0 | 1 | 0 | 4 | 144
| Online PSC |  | https://podminky.urs.cz/item/CS_URS_2022_02/611131303 | [14 empty] | Online PSC | 2
| VV |  | "1PP" (2,64*3,95) |  | 10.428 | [12 empty] | VV | 2 | 2 | True | 0 | ROZPOCET
| VV |  | "1NP" (2,64*5,00) |  | 13.2 | [12 empty] | VV | 2 | 2 | True | 0 | ROZPOCET
| VV |  | "2NP" (2,64*5,00) |  | 13.2 | [12 empty] | VV | 2 | 2 | True | 0 | ROZPOCET
| VV |  | "3NP" (2,64*5,00) |  | 13.2 | [12 empty] | VV | 2 | 2 | True | 0 | ROZPOCET
| VV |  | "4NP" (2,64*5,00) |  | 13.2 | [12 empty] | VV | 2 | 2 | True | 0 | ROZPOCET
| VV |  | "5NP" (2,64*5,00) |  | 13.2 | [12 empty] | VV | 2 | 2 | True | 0 | ROZPOCET
| VV |  | Součet |  | 76.428 | [12 empty] | VV | 2 | 4 | True | 1 | ROZPOCET
74 | K | 611181001 | Sádrová stěrka tl.do 3 mm vnitřních rovných stropů | m2 | 2949.08 |  | 0 |  |  | základní |  | 0 | 0.0039054 | 11.5173 | 0 | 0 | 4 | K | 2 |  |  |  | ROZPOCET | 0 | 0 | 0 | 0 | 0 | 1 | 0 | 4 | 146
| Online PSC |  | https://podminky.urs.cz/item/CS_URS_2022_02/611181001 | [14 empty] | Online PSC | 2
75 | K | 611181005 | Sádrová stěrka tl.do 3 mm vnitřních schodišťových konstrukcí | m2 | 76.428 |  | 0 |  |  | základní |  | 0 | 0.0039054 | 0.29848 | 0 | 0 | 4 | K | 2 |  |  |  | ROZPOCET | 0 | 0 | 0 | 0 | 0 | 1 | 0 | 4 | 148
| Online PSC |  | https://podminky.urs.cz/item/CS_URS_2022_02/611181005 | [14 empty] | Online PSC | 2
76 | K | 612131300 | Vápenný postřik vnitřních stěn nanášený strojně | m2 | 7511.439 |  | 0 |  |  | základní |  | 0 | 0.0065 | 48.8244 | 0 | 0 | 4 | K | 2 |  |  |  | ROZPOCET | 0 | 0 | 0 | 0 | 0 | 1 | 0 | 4 | 150
| Online PSC |  | https://podminky.urs.cz/item/CS_URS_2022_02/612131300 | [14 empty] | Online PSC | 2
| VV |  | 1PP | [14 empty] | VV | 2 | 1 | True | 0 | ROZPOCET
| VV |  | "obvod" 2,86*(18,00+27,40*2+32,36+3,51*2+1,523*2+1,96+14,38) |  | 376.279 | [12 empty] | VV | 2 | 2 | True | 0 | ROZPOCET
| VV |  | 2,86*(23,47+2,25+19,78+7,965++7,95+49,47+19,78+3,715*2+1,925*2) |  | 405.963 | [12 empty] | VV | 2 | 2 | True | 0 | ROZPOCET
| VV |  | "vnitřní" 2,86*(1,81*2+0,93)*2 |  | 26.026 | [12 empty] | VV | 2 | 2 | True | 0 | ROZPOCET
| VV |  | 2,86*(26,90+3,449+7,699*2+3,906*2+4,32*2+7,70*2+16,71+3,449)*2 |  | 559.176 | [12 empty] | VV | 2 | 2 | True | 0 | ROZPOCET
| VV |  | "výtah" 3,86*2,00-1,12*2,00 |  | 5.48 | [12 empty] | VV | 2 | 2 | True | 0 | ROZPOCET
| VV |  | "k SDK" 2,86*(3,713+3,08) |  | 19.428 | [12 empty] | VV | 2 | 2 | True | 0 | ROZPOCET
| VV |  | "volně" 2,86*(1,998+2,225+3,467+1,50+5,96+2,05+1,82+7,70)*2 |  | 152.838 | [12 empty] | VV | 2 | 2 | True | 0 | ROZPOCET
| VV |  | Mezisoučet |  | 1545.19 | [12 empty] | VV | 2 | 3 | True | 0 | ROZPOCET
| VV |  | 1NP | [14 empty] | VV | 2 | 1 | True | 0 | ROZPOCET
| VV |  | "obvod" 2,87*(12,449+4,288+1,65+45,146+1,65*2+27,806+1,65+12,45)-(0,90*2,10*22) |  | 270.501 | [12 empty] | VV | 2 | 2 | True | 0 | ROZPOCET
| VV |  | 2,87*(47,166+1,85*2+30,627)-(2,925*2,50*19-4,15*2,50) |  | 105.322 | [12 empty] | VV | 2 | 2 | True | 0 | ROZPOCET
| VV |  | "vnitřní" 2,87*(2,127+5,30*10+10,30*10)*2 |  | 907.649 | [12 empty] | VV | 2 | 2 | True | 0 | ROZPOCET
| VV |  | "výtah" 3,07*2,06-1,12*2,00 |  | 4.084 | [12 empty] | VV | 2 | 2 | True | 0 | ROZPOCET
| VV |  | Mezisoučet |  | 1287.556 | [12 empty] | VV | 2 | 3 | True | 0 | ROZPOCET
| VV |  | 2NP | [14 empty] | VV | 2 | 1 | True | 0 | ROZPOCET
| VV |  | "obvod" 2,77*(12,449+4,288+1,65+45,146+1,65*2+27,806+1,65+12,45)-(0,90*2,10*22) |  | 259.627 | [12 empty] | VV | 2 | 2 | True | 0 | ROZPOCET
| VV |  | 2,77*(47,166+1,85*2+30,627)-0,25*(2,925*2,50*19-4,15*2,50) |  | 193.595 | [12 empty] | VV | 2 | 2 | True | 0 | ROZPOCET
| VV |  | "vnitřní" 2,77*(2,127+5,30*9+5,20+10,30*10)*2 |  | 875.47 | [12 empty] | VV | 2 | 2 | True | 0 | ROZPOCET
| VV |  | "výtah" 2,97*2,00-1,12*2,00 |  | 3.7 | [12 empty] | VV | 2 | 2 | True | 0 | ROZPOCET
| VV |  | Mezisoučet |  | 1332.392 | [12 empty] | VV | 2 | 3 | True | 0 | ROZPOCET
| VV |  | 3NP | [14 empty] | VV | 2 | 1 | True | 0 | ROZPOCET
| VV |  | "obvod" 2,77*(12,449+4,288+1,65+45,146+1,65*2+27,806+1,65+12,45)-(0,90*2,10*22) |  | 259.627 | [12 empty] | VV | 2 | 2 | True | 0 | ROZPOCET
| VV |  | 2,77*(47,166+1,85*2+30,627)-(2,925*2,50*19+4,15*2,50) |  | 76.423 | [12 empty] | VV | 2 | 2 | True | 0 | ROZPOCET
| VV |  | "vnitřní" 2,77*(2,127+5,30*9+5,20+10,30*10) |  | 437.735 | [12 empty] | VV | 2 | 2 | True | 0 | ROZPOCET
| VV |  | "výtah" 2,97*2,00-1,12*2,00 |  | 3.7 | [12 empty] | VV | 2 | 2 | True | 0 | ROZPOCET
| VV |  | Mezisoučet |  | 777.485 | [12 empty] | VV | 2 | 3 | True | 0 | ROZPOCET
| VV |  | 4NP | [14 empty] | VV | 2 | 1 | True | 0 | ROZPOCET
| VV |  | "obvod" 2,77*(12,449+4,288+1,65+45,146+1,65*2+27,806+1,65+12,45)-(0,90*2,10*22) |  | 259.627 | [12 empty] | VV | 2 | 2 | True | 0 | ROZPOCET
| VV |  | 2,77*(47,166+1,85*2+30,627)-(2,925*2,50*19-4,15*2,50) |  | 97.173 | [12 empty] | VV | 2 | 2 | True | 0 | ROZPOCET
| VV |  | "vnitřní" 2,77*(2,127+5,30*9+5,20+10,30*10)*2 |  | 875.47 | [12 empty] | VV | 2 | 2 | True | 0 | ROZPOCET
| VV |  | "výtah" 2,97*2,00-1,12*2,00 |  | 3.7 | [12 empty] | VV | 2 | 2 | True | 0 | ROZPOCET
| VV |  | Mezisoučet |  | 1235.97 | [12 empty] | VV | 2 | 3 | True | 0 | ROZPOCET
| VV |  | 5NP | [14 empty] | VV | 2 | 1 | True | 0 | ROZPOCET
| VV |  | "obvod" 2,77*(12,449+4,288+1,65+45,146+1,65*2+27,806+1,65+12,45)-(0,90*2,10*22) |  | 259.627 | [12 empty] | VV | 2 | 2 | True | 0 | ROZPOCET
| VV |  | 2,77*(47,166+1,85*2+30,627)-(2,925*2,50*19-4,15*2,50) |  | 97.173 | [12 empty] | VV | 2 | 2 | True | 0 | ROZPOCET
| VV |  | "vnitřní" 2,77*(2,127+5,30*9+5,20+10,30*10)*2 |  | 875.47 | [12 empty] | VV | 2 | 2 | True | 0 | ROZPOCET
| VV |  | "výtah" 2,97*2,00-1,12*2,00 |  | 3.7 | [12 empty] | VV | 2 | 2 | True | 0 | ROZPOCET
| VV |  | Mezisoučet |  | 1235.97 | [12 empty] | VV | 2 | 3 | True | 0 | ROZPOCET
| VV |  | "střecha" 2,72*(6,40*2+3,60*2+2,358*2+5,45*2) |  | 96.876 | [12 empty] | VV | 2 | 2 | True | 0 | ROZPOCET
| VV |  | Součet |  | 7511.439 | [12 empty] | VV | 2 | 4 | True | 1 | ROZPOCET
77 | K | 612181001 | Sádrová stěrka tl.do 3 mm vnitřních stěn | m2 | 7511.439 |  | 0 |  |  | základní |  | 0 | 0.0039054 | 29.3352 | 0 | 0 | 4 | K | 2 |  |  |  | ROZPOCET | 0 | 0 | 0 | 0 | 0 | 1 | 0 | 4 | 152
| Online PSC |  | https://podminky.urs.cz/item/CS_URS_2022_02/612181001 | [14 empty] | Online PSC | 2
78 | K | 613131300 | Vápenný postřik vnitřních pilířů nebo sloupů nanášený strojně | m2 | 170.783 |  | 0 |  |  | základní |  | 0 | 0.0065 | 1.1101 | 0 | 0 | 4 | K | 2 |  |  |  | ROZPOCET | 0 | 0 | 0 | 0 | 0 | 1 | 0 | 4 | 154
| Online PSC |  | https://podminky.urs.cz/item/CS_URS_2022_02/613131300 | [14 empty] | Online PSC | 2
| VV |  | 1PP | [14 empty] | VV | 2 | 1 | True | 0 | ROZPOCET
| VV |  | 2,86*(0,30*2+2*1,00)*3 |  | 22.308 | [12 empty] | VV | 2 | 2 | True | 0 | ROZPOCET
| VV |  | 2,86*(0,942*4+1,1*2) |  | 17.068 | [12 empty] | VV | 2 | 2 | True | 0 | ROZPOCET
| VV |  | 1NP | [14 empty] | VV | 2 | 1 | True | 0 | ROZPOCET
| VV |  | 2,87*2*3,14*0,15*10 |  | 27.035 | [12 empty] | VV | 2 | 2 | True | 0 | ROZPOCET
| VV |  | 2NP | [14 empty] | VV | 2 | 1 | True | 0 | ROZPOCET
| VV |  | 2,77*2*3,14*0,15*10 |  | 26.093 | [12 empty] | VV | 2 | 2 | True | 0 | ROZPOCET
| VV |  | 3NP | [14 empty] | VV | 2 | 1 | True | 0 | ROZPOCET
| VV |  | 2,77*2*3,14*0,15*10 |  | 26.093 | [12 empty] | VV | 2 | 2 | True | 0 | ROZPOCET
| VV |  | 4NP | [14 empty] | VV | 2 | 1 | True | 0 | ROZPOCET
| VV |  | 2,77*2*3,14*0,15*10 |  | 26.093 | [12 empty] | VV | 2 | 2 | True | 0 | ROZPOCET
| VV |  | 5NP | [14 empty] | VV | 2 | 1 | True | 0 | ROZPOCET
| VV |  | 2,77*2*3,14*0,15*10 |  | 26.093 | [12 empty] | VV | 2 | 2 | True | 0 | ROZPOCET
| VV |  | Součet |  | 170.783 | [12 empty] | VV | 2 | 4 | True | 1 | ROZPOCET
79 | K | 613181001 | Sádrová stěrka tl.do 3 mm vnitřních pilířů nebo sloupů | m2 | 170.783 |  | 0 |  |  | základní |  | 0 | 0.0039054 | 0.66698 | 0 | 0 | 4 | K | 2 |  |  |  | ROZPOCET | 0 | 0 | 0 | 0 | 0 | 1 | 0 | 4 | 156
| Online PSC |  | https://podminky.urs.cz/item/CS_URS_2022_02/613181001 | [14 empty] | Online PSC | 2
80 | K | 621131321 | Penetrační nátěr vnějších podhledů nanášený strojně | m2 | 779.778 |  | 0 |  |  | základní |  | 0 | 0.000263 | 0.20508 | 0 | 0 | 4 | K | 2 |  |  |  | ROZPOCET | 0 | 0 | 0 | 0 | 0 | 1 | 0 | 4 | 158
| Online PSC |  | https://podminky.urs.cz/item/CS_URS_2022_02/621131321 | [14 empty] | Online PSC | 2
| VV |  | 351,00+420,76 |  | 771.76 | [12 empty] | VV | 2 | 2 | True | 0 | ROZPOCET
| VV |  | 1,285*1,56*4 |  | 8.018 | [12 empty] | VV | 2 | 2 | True | 0 | ROZPOCET
| VV |  | Součet |  | 779.778 | [12 empty] | VV | 2 | 4 | True | 1 | ROZPOCET
81 | K | 621531002 | Tenkovrstvá silikonová zrnitá omítka zrnitost 1,0 mm vnějších podhledů | m2 | 779.778 |  | 0 |  |  | základní |  | 0 | 0.0018 | 1.4036 | 0 | 0 | 4 | K | 2 |  |  |  | ROZPOCET | 0 | 0 | 0 | 0 | 0 | 1 | 0 | 4 | 160
| Online PSC |  | https://podminky.urs.cz/item/CS_URS_2022_02/621531002 | [14 empty] | Online PSC | 2
82 | K | 622131321 | Penetrační nátěr vnějších stěn nanášený strojně | m2 | 2732.264 |  | 0 |  |  | základní |  | 0 | 0.000263 | 0.71859 | 0 | 0 | 4 | K | 2 |  |  |  | ROZPOCET | 0 | 0 | 0 | 0 | 0 | 1 | 0 | 4 | 162
| Online PSC |  | https://podminky.urs.cz/item/CS_URS_2022_02/622131321 | [14 empty] | Online PSC | 2
| VV |  | (207,00+1,80*4)*15,345 |  | 3286.899 | [12 empty] | VV | 2 | 2 | True | 0 | ROZPOCET
| VV |  | 2,50*((6,90*2+4,50*2)*2+3,858*2+6,404*2) |  | 165.31 | [12 empty] | VV | 2 | 2 | True | 0 | ROZPOCET
| VV |  | (1,80*2+0,25*2)*12,00*4*2 |  | 393.6 | [12 empty] | VV | 2 | 2 | True | 0 | ROZPOCET
| VV |  | odpočet otvorů | [14 empty] | VV | 2 | 1 | True | 0 | ROZPOCET
| VV |  | -(0,90*2,10*22+2,925*2,50*19+4,15*2,50)*2 |  | -381.785 | [12 empty] | VV | 2 | 2 | True | 0 | ROZPOCET
| VV |  | -(0,90*2,10*20+2,925*2,50*19+4,15*2,50)*3 |  | -561.338 | [12 empty] | VV | 2 | 2 | True | 0 | ROZPOCET
| VV |  | -(9,925+9,127+9,813+9,173+7,495+8,75)*3,03 |  | -164.477 | [12 empty] | VV | 2 | 2 | True | 0 | ROZPOCET
| VV |  | -2,05*(0,90+1,00*2) |  | -5.945 | [12 empty] | VV | 2 | 2 | True | 0 | ROZPOCET
| VV |  | Součet |  | 2732.264 | [12 empty] | VV | 2 | 4 | True | 1 | ROZPOCET
83 | K | 622143003 | Montáž omítkových plastových nebo pozinkovaných rohových profilů s tkaninou | m | 1151.155 |  | 0 |  |  | základní |  | 0 | 0 | 0 | 0 | 0 | 4 | K | 2 |  |  |  | ROZPOCET | 0 | 0 | 0 | 0 | 0 | 1 | 0 | 4 | 164
| Online PSC |  | https://podminky.urs.cz/item/CS_URS_2022_02/622143003 | [14 empty] | Online PSC | 2
| VV |  | 12,00*4*4*2 |  | 384 | [12 empty] | VV | 2 | 2 | True | 0 | ROZPOCET
| VV |  | (45,079+27,643+1,80+46,753+30,356+1,80)*5 |  | 767.155 | [12 empty] | VV | 2 | 2 | True | 0 | ROZPOCET
| VV |  | Součet |  | 1151.155 | [12 empty] | VV | 2 | 4 | True | 1 | ROZPOCET
84 | M | 55343026 | profil rohový Pz+PVC pro vnější omítky tl 15mm | m | 1208.713 |  | 0 |  |  | základní |  | 0 | 0.0001 | 0.12087 | 0 | 0 | 8 | M | 2 |  |  |  | ROZPOCET | 0 | 0 | 0 | 0 | 0 | 1 | 0 | 4 | 166
| VV |  | 1151,155*1,05 "Přepočtené koeficientem množství |  | 1208.713 | [12 empty] | VV | 2 | 2 | True | 0 | ROZPOCET
| VV |  | Součet |  | 1208.713 | [12 empty] | VV | 2 | 4 | True | 1 | ROZPOCET
85 | K | 622221041 | Montáž kontaktního zateplení vnějších stěn lepením a mechanickým kotvením desek z minerální vlny s podélnou orientací do zdiva a betonu tl přes 160 do 200mm | m2 | 2338.664 |  | 0 |  |  | základní |  | 0 | 0.011677 | 27.3085 | 0 | 0 | 4 | K | 2 |  |  |  | ROZPOCET | 0 | 0 | 0 | 0 | 0 | 1 | 0 | 4 | 168
| Online PSC |  | https://podminky.urs.cz/item/CS_URS_2022_02/622221041 | [14 empty] | Online PSC | 2
| VV |  | (207,00+1,80*4)*15,345 |  | 3286.899 | [12 empty] | VV | 2 | 2 | True | 0 | ROZPOCET
| VV |  | 2,50*((6,90*2+4,50*2)*2+3,858*2+6,404*2) |  | 165.31 | [12 empty] | VV | 2 | 2 | True | 0 | ROZPOCET
| VV |  | odpočet otvorů | [14 empty] | VV | 2 | 1 | True | 0 | ROZPOCET
| VV |  | -(0,90*2,10*22+2,925*2,50*19+4,15*2,50)*2 |  | -381.785 | [12 empty] | VV | 2 | 2 | True | 0 | ROZPOCET
| VV |  | -(0,90*2,10*20+2,925*2,50*19+4,15*2,50)*3 |  | -561.338 | [12 empty] | VV | 2 | 2 | True | 0 | ROZPOCET
| VV |  | -(9,925+9,127+9,813+9,173+7,495+8,75)*3,03 |  | -164.477 | [12 empty] | VV | 2 | 2 | True | 0 | ROZPOCET
| VV |  | -2,05*(0,90+1,00*2) |  | -5.945 | [12 empty] | VV | 2 | 2 | True | 0 | ROZPOCET
| VV |  | Součet |  | 2338.664 | [12 empty] | VV | 2 | 4 | True | 1 | ROZPOCET
86 | M | 63141473 | deska tepelně izolační minerální kontaktních fasád podélné vlákno λ=0,037 tl 200mm | m2 | 2455.597 |  | 0 |  |  | základní |  | 0 | 0.02 | 49.1119 | 0 | 0 | 8 | M | 2 |  |  |  | ROZPOCET | 0 | 0 | 0 | 0 | 0 | 1 | 0 | 4 | 425039291
| VV |  | 2338,664*1,05 "Přepočtené koeficientem množství |  | 2455.597 | [12 empty] | VV | 2 | 2 | True | 0 | ROZPOCET
| VV |  | Součet |  | 2455.597 | [12 empty] | VV | 2 | 4 | True | 1 | ROZPOCET
87 | K | 622251105 | Příplatek k cenám kontaktního zateplení vnějších stěn za zápustnou montáž a použití použití tepelněizolačních zátek z minerální vlny | m2 | 2338.664 |  | 0 |  |  | základní |  | 0 | 8.06e-05 | 0.1885 | 0 | 0 | 4 | K | 2 |  |  |  | ROZPOCET | 0 | 0 | 0 | 0 | 0 | 1 | 0 | 4 | 172
| Online PSC |  | https://podminky.urs.cz/item/CS_URS_2022_02/622251105 | [14 empty] | Online PSC | 2
88 | K | 622252001 | Montáž profilů kontaktního zateplení připevněných mechanicky | m | 207 |  | 0 |  |  | základní |  | 0 | 3e-05 | 0.00621 | 0 | 0 | 4 | K | 2 |  |  |  | ROZPOCET | 0 | 0 | 0 | 0 | 0 | 1 | 0 | 4 | 174
| Online PSC |  | https://podminky.urs.cz/item/CS_URS_2022_02/622252001 | [14 empty] | Online PSC | 2
89 | M | 28342213 | profil zakládací sada upevňovacího a nasouvacího profilu pro ETICS pro izolant tl 180-220mm | m | 217.35 |  | 0 |  |  | základní |  | 0 | 0.00068 | 0.1478 | 0 | 0 | 8 | M | 2 |  |  |  | ROZPOCET | 0 | 0 | 0 | 0 | 0 | 1 | 0 | 4 | 176
| VV |  | 207*1,05 "Přepočtené koeficientem množství |  | 217.35 | [12 empty] | VV | 2 | 2 | True | 0 | ROZPOCET
| VV |  | Součet |  | 217.35 | [12 empty] | VV | 2 | 4 | True | 1 | ROZPOCET
90 | K | 622252002 | Montáž profilů kontaktního zateplení lepených | m | 1496.985 |  | 0 |  |  | základní |  | 0 | 0 | 0 | 0 | 0 | 4 | K | 2 |  |  |  | ROZPOCET | 0 | 0 | 0 | 0 | 0 | 1 | 0 | 4 | 178
| Online PSC |  | https://podminky.urs.cz/item/CS_URS_2022_02/622252002 | [14 empty] | Online PSC | 2
| VV |  | 15,345*8 |  | 122.76 | [12 empty] | VV | 2 | 2 | True | 0 | ROZPOCET
| VV |  | 2,50*4*3 |  | 30 | [12 empty] | VV | 2 | 2 | True | 0 | ROZPOCET
| VV |  | (0,90+2,10*2)*(22*2+20*3) |  | 530.4 | [12 empty] | VV | 2 | 2 | True | 0 | ROZPOCET
| VV |  | (2,925+2,50*2)*19+(4,15+2,50*2) |  | 159.725 | [12 empty] | VV | 2 | 2 | True | 0 | ROZPOCET
| VV |  | ((2,925+2,50*2)*19+(4,15+2,50*2))*4 |  | 638.9 | [12 empty] | VV | 2 | 2 | True | 0 | ROZPOCET
| VV |  | 0,90+2,05*2+(1,00+2,05*2)*2 |  | 15.2 | [12 empty] | VV | 2 | 2 | True | 0 | ROZPOCET
| VV |  | Součet |  | 1496.985 | [12 empty] | VV | 2 | 4 | True | 1 | ROZPOCET
91 | M | 63127464 | profil rohový Al 15x15mm s výztužnou tkaninou š 100mm pro ETICS | m | 1571.834 |  | 0 |  |  | základní |  | 0 | 0.0001 | 0.15718 | 0 | 0 | 8 | M | 2 |  |  |  | ROZPOCET | 0 | 0 | 0 | 0 | 0 | 1 | 0 | 4 | 180
| VV |  | 1496,985*1,05 "Přepočtené koeficientem množství |  | 1571.834 | [12 empty] | VV | 2 | 2 | True | 0 | ROZPOCET
| VV |  | Součet |  | 1571.834 | [12 empty] | VV | 2 | 4 | True | 1 | ROZPOCET
92 | K | 622252002.1 | Montáž profilů kontaktního zateplení lepených | m | 72.5 |  | 0 |  |  | základní |  | 0 | 0 | 0 | 0 | 0 | 4 | K | 2 |  |  |  | ROZPOCET | 0 | 0 | 0 | 0 | 0 | 1 | 0 | 4 | 151760600
| Online PSC |  | https://podminky.urs.cz/item/CS_URS_2022_02/622252002.1 | [14 empty] | Online PSC | 2
| VV |  | viz tabulka ostatních výrobků, OS08 | [14 empty] | VV | 2 | 1 | True | 0 | ROZPOCET
| VV |  | ozn. OS08a | [14 empty] | VV | 2 | 1 | True | 0 | ROZPOCET
| VV |  | 7,5 "1.NP |  | 7.5 | [12 empty] | VV | 2 | 2 | True | 0 | ROZPOCET
| VV |  | 7,5 "2.NP |  | 7.5 | [12 empty] | VV | 2 | 2 | True | 0 | ROZPOCET
| VV |  | 12,5 "3.NP |  | 12.5 | [12 empty] | VV | 2 | 2 | True | 0 | ROZPOCET
| VV |  | 12,5 "4.NP |  | 12.5 | [12 empty] | VV | 2 | 2 | True | 0 | ROZPOCET
| VV |  | 17,5 "5.NP |  | 17.5 | [12 empty] | VV | 2 | 2 | True | 0 | ROZPOCET
| VV |  | Mezisoučet |  | 57.5 | [12 empty] | VV | 2 | 3 | True | 0 | ROZPOCET
| VV |  | ozn. OS08b | [14 empty] | VV | 2 | 1 | True | 0 | ROZPOCET
| VV |  | 7,5 "1.NP |  | 7.5 | [12 empty] | VV | 2 | 2 | True | 0 | ROZPOCET
| VV |  | 7,5 "2.NP |  | 7.5 | [12 empty] | VV | 2 | 2 | True | 0 | ROZPOCET
| VV |  | Mezisoučet |  | 15 | [12 empty] | VV | 2 | 3 | True | 0 | ROZPOCET
| VV |  | Součet |  | 72.5 | [12 empty] | VV | 2 | 4 | True | 1 | ROZPOCET
93 | M | 59051500 | profil dilatační stěnový PVC s výztužnou tkaninou pro ETICS | m | 60.375 |  | 0 |  |  | základní |  | 0 | 0.0005 | 0.030187 | 0 | 0 | 8 | M | 2 |  |  |  | ROZPOCET | 0 | 0 | 0 | 0 | 0 | 1 | 0 | 4 | 511808836
| P |  | Poznámka k položce: ztratné 5% | [14 empty] | P | 2
| VV |  | viz tabulka ostatních výrobků, OS08 | [14 empty] | VV | 2 | 1 | True | 0 | ROZPOCET
| VV |  | ozn. OS08a | [14 empty] | VV | 2 | 1 | True | 0 | ROZPOCET
| VV |  | 7,5 "1.NP |  | 7.5 | [12 empty] | VV | 2 | 2 | True | 0 | ROZPOCET
| VV |  | 7,5 "2.NP |  | 7.5 | [12 empty] | VV | 2 | 2 | True | 0 | ROZPOCET
| VV |  | 12,5 "3.NP |  | 12.5 | [12 empty] | VV | 2 | 2 | True | 0 | ROZPOCET
| VV |  | 12,5 "4.NP |  | 12.5 | [12 empty] | VV | 2 | 2 | True | 0 | ROZPOCET
| VV |  | 17,5 "5.NP |  | 17.5 | [12 empty] | VV | 2 | 2 | True | 0 | ROZPOCET
| VV |  | Součet |  | 57.5 | [12 empty] | VV | 2 | 4 | True | 1 | ROZPOCET
| VV |  | 57,5*1,05 'Přepočtené koeficientem množství |  | 60.375 | [12 empty] | VV | 2 | 2 | False | 1 | ROZPOCET
94 | M | 59051502 | profil dilatační rohový PVC s výztužnou tkaninou pro ETICS | m | 15.75 |  | 0 |  |  | základní |  | 0 | 0.0005 | 0.007875 | 0 | 0 | 8 | M | 2 |  |  |  | ROZPOCET | 0 | 0 | 0 | 0 | 0 | 1 | 0 | 4 | -1081168546
| P |  | Poznámka k položce: ztratné 5% | [14 empty] | P | 2
| VV |  | viz tabulka ostatních výrobků, OS08 | [14 empty] | VV | 2 | 1 | True | 0 | ROZPOCET
| VV |  | ozn. OS08b | [14 empty] | VV | 2 | 1 | True | 0 | ROZPOCET
| VV |  | 7,5 "1.NP |  | 7.5 | [12 empty] | VV | 2 | 2 | True | 0 | ROZPOCET
| VV |  | 7,5 "2.NP |  | 7.5 | [12 empty] | VV | 2 | 2 | True | 0 | ROZPOCET
| VV |  | Součet |  | 15 | [12 empty] | VV | 2 | 4 | True | 1 | ROZPOCET
| VV |  | 15*1,05 'Přepočtené koeficientem množství |  | 15.75 | [12 empty] | VV | 2 | 2 | False | 1 | ROZPOCET
95 | K | 622331111 | Cementová omítka hrubá jednovrstvá zatřená vnějších stěn nanášená ručně | m2 | 1124.127 |  | 0 |  |  | základní |  | 0 | 0.0315 | 35.41 | 0 | 0 | 4 | K | 2 |  |  |  | ROZPOCET | 0 | 0 | 0 | 0 | 0 | 1 | 0 | 4 | 182
| Online PSC |  | https://podminky.urs.cz/item/CS_URS_2022_02/622331111 | [14 empty] | Online PSC | 2
| VV |  | 3,45*(8,189*2+17,962+33,289+6,749+2,463+0,925+3,957*2+2,8+2,865) |  | 315.14 | [12 empty] | VV | 2 | 2 | True | 0 | ROZPOCET
| VV |  | 3,45*(6,204+3,90+2,957+24,237+2,85+27,735+11,51+3,956*2+2,653*2) |  | 319.508 | [12 empty] | VV | 2 | 2 | True | 0 | ROZPOCET
| VV |  | 3,45*(2,80+28,05+27,735) |  | 202.118 | [12 empty] | VV | 2 | 2 | True | 0 | ROZPOCET
| VV |  | 0,73*(27,041+27,049)*2 |  | 78.971 | [12 empty] | VV | 2 | 2 | True | 0 | ROZPOCET
| VV |  | 3,65*(3,595*2+11,27+8,96)*2 |  | 200.166 | [12 empty] | VV | 2 | 2 | True | 0 | ROZPOCET
| VV |  | 0,80*10,28 |  | 8.224 | [12 empty] | VV | 2 | 2 | True | 0 | ROZPOCET
| VV |  | Součet |  | 1124.127 | [12 empty] | VV | 2 | 4 | True | 1 | ROZPOCET
96 | K | 622531002 | Tenkovrstvá silikonová zrnitá omítka zrnitost 1,0 mm vnějších stěn | m2 | 2732.264 |  | 0 |  |  | základní |  | 0 | 0.0018 | 4.9181 | 0 | 0 | 4 | K | 2 |  |  |  | ROZPOCET | 0 | 0 | 0 | 0 | 0 | 1 | 0 | 4 | 184
| Online PSC |  | https://podminky.urs.cz/item/CS_URS_2022_02/622531002 | [14 empty] | Online PSC | 2
97 | K | 632441225 | Potěr anhydritový samonivelační litý C30 tl přes 45 do 50 mm | m2 | 3685.8 |  | 0 |  |  | základní |  | 0 | 0.1173 | 432.3443 | 0 | 0 | 4 | K | 2 |  |  |  | ROZPOCET | 0 | 0 | 0 | 0 | 0 | 1 | 0 | 4 | 1693978635
| Online PSC |  | https://podminky.urs.cz/item/CS_URS_2022_02/632441225 | [14 empty] | Online PSC | 2
| VV |  | "P5" 3343,51 |  | 3343.51 | [12 empty] | VV | 2 | 2 | True | 0 | ROZPOCET
| VV |  | "P6" 342,29 |  | 342.29 | [12 empty] | VV | 2 | 2 | True | 0 | ROZPOCET
| VV |  | Součet |  | 3685.8 | [12 empty] | VV | 2 | 4 | True | 1 | ROZPOCET
98 | K | 632451254 | Potěr cementový samonivelační litý C30 tl přes 45 do 50 mm | m2 | 1219.47 |  | 0 |  |  | základní |  | 0 | 0.11 | 134.1417 | 0 | 0 | 4 | K | 2 |  |  |  | ROZPOCET | 0 | 0 | 0 | 0 | 0 | 1 | 0 | 4 | -1995785310
| Online PSC |  | https://podminky.urs.cz/item/CS_URS_2022_02/632451254 | [14 empty] | Online PSC | 2
| VV |  | "P1" 97,57 |  | 97.57 | [12 empty] | VV | 2 | 2 | True | 0 | ROZPOCET
| VV |  | "P2" 354,79 |  | 354.79 | [12 empty] | VV | 2 | 2 | True | 0 | ROZPOCET
| VV |  | "P3" 25,18 |  | 25.18 | [12 empty] | VV | 2 | 2 | True | 0 | ROZPOCET
| VV |  | "P4" 39,76 |  | 39.76 | [12 empty] | VV | 2 | 2 | True | 0 | ROZPOCET
| VV |  | "P7" 104,81 |  | 104.81 | [12 empty] | VV | 2 | 2 | True | 0 | ROZPOCET
| VV |  | "P8" 89,78 |  | 89.78 | [12 empty] | VV | 2 | 2 | True | 0 | ROZPOCET
| VV |  | "P9" 13,71 |  | 13.71 | [12 empty] | VV | 2 | 2 | True | 0 | ROZPOCET
| VV |  | "P10" 446,07 |  | 446.07 | [12 empty] | VV | 2 | 2 | True | 0 | ROZPOCET
| VV |  | "P13" 4,0 |  | 4 | [12 empty] | VV | 2 | 2 | True | 0 | ROZPOCET
| VV |  | "P16_tl 92-95mm_vyztužený polymer. vlákny" 43,80 |  | 43.8 | [12 empty] | VV | 2 | 2 | True | 0 | ROZPOCET
| VV |  | Součet |  | 1219.47 | [12 empty] | VV | 2 | 4 | True | 1 | ROZPOCET
99 | K | 632451293 | Příplatek k cementovému samonivelačnímu litému potěru C30 ZKD 5 mm tl přes 50 mm | m2 | 367.92 |  | 0 |  |  | základní |  | 0 | 0.011 | 4.0471 | 0 | 0 | 4 | K | 2 |  |  |  | ROZPOCET | 0 | 0 | 0 | 0 | 0 | 1 | 0 | 4 | 127415499
| Online PSC |  | https://podminky.urs.cz/item/CS_URS_2022_02/632451293 | [14 empty] | Online PSC | 2
| VV |  | "P16_tl 92-95mm" 43,80*((92-50)/5) |  | 367.92 | [12 empty] | VV | 2 | 2 | True | 1 | ROZPOCET
100 | K | 642942611 | Osazování zárubní nebo rámů dveřních kovových do 2,5 m2 na montážní pěnu | kus | 14 |  | 0 |  |  | základní |  | 0 | 0.00048 | 0.00672 | 0 | 0 | 4 | K | 2 |  |  |  | ROZPOCET | 0 | 0 | 0 | 0 | 0 | 1 | 0 | 4 | -1766265137
| Online PSC |  | https://podminky.urs.cz/item/CS_URS_2022_02/642942611 | [14 empty] | Online PSC | 2
| VV |  | tabulka vnitřních dveří D1.1.118.1 | [14 empty] | VV | 2 | 1 | True | 0 | ROZPOCET
| VV |  | D08 | [14 empty] | VV | 2 | 1 | True | 0 | ROZPOCET
| VV |  | 3 "1.PP |  | 3 | [12 empty] | VV | 2 | 2 | True | 0 | ROZPOCET
| VV |  | Mezisoučet |  | 3 | [12 empty] | VV | 2 | 3 | True | 0 | ROZPOCET
| VV |  | D09 | [14 empty] | VV | 2 | 1 | True | 0 | ROZPOCET
| VV |  | 9 "1.PP |  | 9 | [12 empty] | VV | 2 | 2 | True | 0 | ROZPOCET
| VV |  | Mezisoučet |  | 9 | [12 empty] | VV | 2 | 3 | True | 0 | ROZPOCET
| VV |  | D10 | [14 empty] | VV | 2 | 1 | True | 0 | ROZPOCET
| VV |  | 2 "1.PP |  | 2 | [12 empty] | VV | 2 | 2 | True | 0 | ROZPOCET
| VV |  | Mezisoučet |  | 2 | [12 empty] | VV | 2 | 3 | True | 0 | ROZPOCET
| VV |  | Součet |  | 14 | [12 empty] | VV | 2 | 4 | True | 1 | ROZPOCET
101 | M | 55331486.1 | zárubeň jednokřídlá ocelová pro zdění tl stěny 110-150mm rozměru 700/1970, 2100mm včetně dvojnásobného nátěru | kus | 2 |  | 0 |  |  | základní |  | 0 | 0.01489 | 0.02978 | 0 | 0 | 8 | M | 2 |  |  |  | ROZPOCET | 0 | 0 | 0 | 0 | 0 | 1 | 0 | 4 | -1356415994
| VV |  | tabulka vnitřních dveří D1.1.118.1 | [14 empty] | VV | 2 | 1 | True | 0 | ROZPOCET
| VV |  | D10 | [14 empty] | VV | 2 | 1 | True | 0 | ROZPOCET
| VV |  | 2 "1.PP |  | 2 | [12 empty] | VV | 2 | 2 | True | 1 | ROZPOCET
102 | M | 55331487.1 | zárubeň jednokřídlá ocelová pro zdění tl stěny 110-150mm rozměru 800/1970, 2100mm včetně dvojnásobného nátěru | kus | 3 |  | 0 |  |  | základní |  | 0 | 0.01521 | 0.04563 | 0 | 0 | 8 | M | 2 |  |  |  | ROZPOCET | 0 | 0 | 0 | 0 | 0 | 1 | 0 | 4 | 302892239
| VV |  | tabulka vnitřních dveří D1.1.118.1 | [14 empty] | VV | 2 | 1 | True | 0 | ROZPOCET
| VV |  | D08 | [14 empty] | VV | 2 | 1 | True | 0 | ROZPOCET
| VV |  | 3 "1.PP |  | 3 | [12 empty] | VV | 2 | 2 | True | 0 | ROZPOCET
| VV |  | Mezisoučet |  | 3 | [12 empty] | VV | 2 | 3 | True | 1 | ROZPOCET
103 | M | 55331488.1 | zárubeň jednokřídlá ocelová pro zdění tl stěny 110-150mm rozměru 900/1970, 2100mm včetně dvojnásobného nátěru | kus | 9 |  | 0 |  |  | základní |  | 0 | 0.01553 | 0.13977 | 0 | 0 | 8 | M | 2 |  |  |  | ROZPOCET | 0 | 0 | 0 | 0 | 0 | 1 | 0 | 4 | 584646857
| VV |  | tabulka vnitřních dveří D1.1.118.1 | [14 empty] | VV | 2 | 1 | True | 0 | ROZPOCET
| VV |  | D09 | [14 empty] | VV | 2 | 1 | True | 0 | ROZPOCET
| VV |  | 9 "1.PP |  | 9 | [12 empty] | VV | 2 | 2 | True | 1 | ROZPOCET
104 | K | 985563211 | Příplatek ke stříkaným betonům za vyztužení polymerovými vlákny objemové vyztužení do 2,5 kg/m3 | m3 | 4.03 |  | 0 |  |  | základní |  | 0 | 0.00253 | 0.010196 | 0.0005 | 0.002015 | 4 | K | 2 |  |  |  | ROZPOCET | 0 | 0 | 0 | 0 | 0 | 1 | 0 | 4 | 1302993694
| Online PSC |  | https://podminky.urs.cz/item/CS_URS_2022_02/985563211 | [14 empty] | Online PSC | 2
| VV |  | "P16_tl 92-95mm_vyztužený polymer. vlákny" 43,80*0,092 |  | 4.03 | [12 empty] | VV | 2 | 2 | True | 1 | ROZPOCET
105 | K | 632451031 | Vyrovnávací potěr tl od 10 do 20 mm z MC 15 provedený v ploše | m2 | 1096.038 |  | 0 |  |  | základní |  | 0 | 0.04984 | 54.6265 | 0 | 0 | 4 | K | 2 |  |  |  | ROZPOCET | 0 | 0 | 0 | 0 | 0 | 1 | 0 | 4 | 190
| Online PSC |  | https://podminky.urs.cz/item/CS_URS_2022_02/632451031 | [14 empty] | Online PSC | 2
| VV |  | výkres Základy, řezy A-A, B-B, C-C | [14 empty] | VV | 2 | 1 | True | 0 | ROZPOCET
| VV |  | skladby F01, F02, F03 | [14 empty] | VV | 2 | 1 | True | 0 | ROZPOCET
| VV |  | 3,71*2,56 "výtahová šachta, úroveň S.H. -4,500m desky |  | 9.498 | [12 empty] | VV | 2 | 2 | True | 0 | ROZPOCET
| VV |  | 667,42-2,65*1,6 "1.PP, úroveň S.H. -3,550m desky |  | 663.18 | [12 empty] | VV | 2 | 2 | True | 0 | ROZPOCET
| VV |  | 24,38*2 "1.PP schodiště sever, úroveň S.H. -3,450m desky |  | 48.76 | [12 empty] | VV | 2 | 2 | True | 0 | ROZPOCET
| VV |  | 9,5*2 "1.NP roh SV, SZ, úroveň S.H. -0,480m desky |  | 19 | [12 empty] | VV | 2 | 2 | True | 0 | ROZPOCET
| VV |  | 154,63*2 "1.NP, JV a JZ roh mezi osami A-F a S-Y, 2-4, úroveň S.H. -0,480m desky |  | 309.26 | [12 empty] | VV | 2 | 2 | True | 0 | ROZPOCET
| VV |  | 22,62+23,72 "pod zádveřím 1.NP, úroveň -0,480m až -0,180m desky |  | 46.34 | [12 empty] | VV | 2 | 2 | True | 0 | ROZPOCET
| VV |  | Součet |  | 1096.038 | [12 empty] | VV | 2 | 4 | True | 1 | ROZPOCET
106 | K | 63245103R | Ochranný potěr cementový tl přes 30 do 40 mm nevyztužený provedený v ploše | m2 | 48.76 |  | 0 |  |  | základní |  | 0 | 0 | 0 | 0 | 0 | 4 | K | 2 |  |  |  | ROZPOCET | 0 | 0 | 0 | 0 | 0 | 1 | 0 | 4 | 192
| VV |  | výkres Základy, řezy A-A, B-B, C-C | [14 empty] | VV | 2 | 1 | True | 0 | ROZPOCET
| VV |  | skladby F03 | [14 empty] | VV | 2 | 1 | True | 0 | ROZPOCET
| VV |  | 24,38*2 "1.PP schodiště sever, úroveň S.H. -3,450m desky |  | 48.76 | [12 empty] | VV | 2 | 2 | True | 0 | ROZPOCET
| VV |  | Součet |  | 48.76 | [12 empty] | VV | 2 | 4 | True | 1 | ROZPOCET
107 | K | 63245143R | Potěr betonový tl přes 20 do 30 mm tř. C16/20 X0 | m2 | 1047.278 |  | 0 |  |  | základní |  | 0 | 0 | 0 | 0 | 0 | 4 | K | 2 |  |  |  | ROZPOCET | 0 | 0 | 0 | 0 | 0 | 1 | 0 | 4 | 200
| VV |  | výkres Základy, řezy A-A, B-B, C-C | [14 empty] | VV | 2 | 1 | True | 0 | ROZPOCET
| VV |  | skladby F01, F02 | [14 empty] | VV | 2 | 1 | True | 0 | ROZPOCET
| VV |  | 3,71*2,56 "výtahová šachta, úroveň S.H. -4,500m desky |  | 9.498 | [12 empty] | VV | 2 | 2 | True | 0 | ROZPOCET
| VV |  | 667,42-2,65*1,6 "1.PP, úroveň S.H. -3,550m desky |  | 663.18 | [12 empty] | VV | 2 | 2 | True | 0 | ROZPOCET
| VV |  | 9,5*2 "1.NP roh SV, SZ, úroveň S.H. -0,480m desky |  | 19 | [12 empty] | VV | 2 | 2 | True | 0 | ROZPOCET
| VV |  | 154,63*2 "1.NP, JV a JZ roh mezi osami A-F a S-Y, 2-4, úroveň S.H. -0,480m desky |  | 309.26 | [12 empty] | VV | 2 | 2 | True | 0 | ROZPOCET
| VV |  | 22,62+23,72 "pod zádveřím 1.NP, úroveň -0,480m až -0,180m desky |  | 46.34 | [12 empty] | VV | 2 | 2 | True | 0 | ROZPOCET
| VV |  | Součet |  | 1047.278 | [12 empty] | VV | 2 | 4 | True | 1 | ROZPOCET
108 | K | 632481213 | Separační vrstva z PE fólie | m2 | 1096.038 |  | 0 |  |  | základní |  | 0 | 0.000132 | 0.14468 | 0 | 0 | 4 | K | 2 |  |  |  | ROZPOCET | 0 | 0 | 0 | 0 | 0 | 1 | 0 | 4 | 202
| Online PSC |  | https://podminky.urs.cz/item/CS_URS_2022_02/632481213 | [14 empty] | Online PSC | 2
| VV |  | výkres Základy, řezy A-A, B-B, C-C | [14 empty] | VV | 2 | 1 | True | 0 | ROZPOCET
| VV |  | skladby F01, F02, F03 | [14 empty] | VV | 2 | 1 | True | 0 | ROZPOCET
| VV |  | 3,71*2,56 "výtahová šachta, úroveň S.H. -4,500m desky |  | 9.498 | [12 empty] | VV | 2 | 2 | True | 0 | ROZPOCET
| VV |  | 667,42-2,65*1,6 "1.PP, úroveň S.H. -3,550m desky |  | 663.18 | [12 empty] | VV | 2 | 2 | True | 0 | ROZPOCET
| VV |  | 24,38*2 "1.PP schodiště sever, úroveň S.H. -3,450m desky |  | 48.76 | [12 empty] | VV | 2 | 2 | True | 0 | ROZPOCET
| VV |  | 9,5*2 "1.NP roh SV, SZ, úroveň S.H. -0,480m desky |  | 19 | [12 empty] | VV | 2 | 2 | True | 0 | ROZPOCET
| VV |  | 154,63*2 "1.NP, JV a JZ roh mezi osami A-F a S-Y, 2-4, úroveň S.H. -0,480m desky |  | 309.26 | [12 empty] | VV | 2 | 2 | True | 0 | ROZPOCET
| VV |  | 22,62+23,72 "pod zádveřím 1.NP, úroveň -0,480m až -0,180m desky |  | 46.34 | [12 empty] | VV | 2 | 2 | True | 0 | ROZPOCET
| VV |  | Součet |  | 1096.038 | [12 empty] | VV | 2 | 4 | True | 1 | ROZPOCET
109 | K | 633811111 | Broušení nerovností betonových podlah do 2 mm - stržení šlemu | m2 | 43.8 |  | 0 |  |  | základní |  | 0 | 1.44e-06 | 6.3072e-05 | 0 | 0 | 4 | K | 2 |  |  |  | ROZPOCET | 0 | 0 | 0 | 0 | 0 | 1 | 0 | 4 | 204
| Online PSC |  | https://podminky.urs.cz/item/CS_URS_2022_02/633811111 | [14 empty] | Online PSC | 2
| VV |  | "P16" 43,80 |  | 43.8 | [12 empty] | VV | 2 | 2 | True | 0 | ROZPOCET
| VV |  | Součet |  | 43.8 | [12 empty] | VV | 2 | 4 | True | 1 | ROZPOCET
110 | K | 636311111.1 | Kladení dlažby keramické na sucho na terče z umělé hmoty do výšky do 25 mm | m2 | 139.97 |  | 0 |  |  | základní |  | 0 | 0 | 0 | 0 | 0 | 4 | K | 2 |  |  |  | ROZPOCET | 0 | 0 | 0 | 0 | 0 | 1 | 0 | 4 | 206
| VV |  | "P14" 139,97 |  | 139.97 | [12 empty] | VV | 2 | 2 | True | 0 | ROZPOCET
| VV |  | Součet |  | 139.97 | [12 empty] | VV | 2 | 4 | True | 1 | ROZPOCET
111 | M | RMAT0001 | keramická dlažba na terče | m2 | 142.769 |  | 0 |  |  | základní |  | 0 | 0 | 0 | 0 | 0 | 8 | M | 2 |  |  |  | ROZPOCET | 0 | 0 | 0 | 0 | 0 | 1 | 0 | 4 | 208
| VV |  | 139,97*1,02 "Přepočtené koeficientem množství |  | 142.769 | [12 empty] | VV | 2 | 2 | True | 0 | ROZPOCET
| VV |  | Součet |  | 142.769 | [12 empty] | VV | 2 | 4 | True | 1 | ROZPOCET
112 | K | 636311113.1 | Kladení dlažby keramické na sucho na terče z umělé hmoty do výšky přes 70 do 100 mm | m2 | 743.32 |  | 0 |  |  | základní |  | 0 | 0 | 0 | 0 | 0 | 4 | K | 2 |  |  |  | ROZPOCET | 0 | 0 | 0 | 0 | 0 | 1 | 0 | 4 | 210
| VV |  | "R03" 483,32 |  | 483.32 | [12 empty] | VV | 2 | 2 | True | 0 | ROZPOCET
| VV |  | "R08" 260,00 |  | 260 | [12 empty] | VV | 2 | 2 | True | 0 | ROZPOCET
| VV |  | Součet |  | 743.32 | [12 empty] | VV | 2 | 4 | True | 1 | ROZPOCET
113 | M | RMAT0001 | keramická dlažba na terče | m2 | 758.186 |  | 0 |  |  | základní |  | 0 | 0 | 0 | 0 | 0 | 8 | M | 2 |  |  |  | ROZPOCET | 0 | 0 | 0 | 0 | 0 | 1 | 0 | 4 | 212
| VV |  | 743,32*1,02 "Přepočtené koeficientem množství |  | 758.186 | [12 empty] | VV | 2 | 2 | True | 0 | ROZPOCET
| VV |  | Součet |  | 758.186 | [12 empty] | VV | 2 | 4 | True | 1 | ROZPOCET
| D | 9 | Ostatní konstrukce a práce, bourání |  |  |  | 0 |  |  |  |  | 0 |  | 13.7923 |  | 0 | 1 | D | 1 |  |  |  | ROZPOCET | [6 empty] | 0
114 | K | 916231213 | Osazení chodníkového obrubníku betonového stojatého s boční opěrou do lože z betonu prostého | m | 72.774 |  | 0 |  |  | základní |  | 0 | 0.1295 | 9.4242 | 0 | 0 | 4 | K | 2 |  |  |  | ROZPOCET | 0 | 0 | 0 | 0 | 0 | 1 | 0 | 4 | 230
| Online PSC |  | https://podminky.urs.cz/item/CS_URS_2022_02/916231213 | [14 empty] | Online PSC | 2
| VV |  | "P15" 10,216*2+11,27*2+23,642+6,16 |  | 72.774 | [12 empty] | VV | 2 | 2 | True | 0 | ROZPOCET
| VV |  | Součet |  | 72.774 | [12 empty] | VV | 2 | 4 | True | 1 | ROZPOCET
115 | M | 59217018 | obrubník betonový chodníkový 1000x80x200mm | m | 74.229 |  | 0 |  |  | základní |  | 0 | 0.036 | 2.6722 | 0 | 0 | 8 | M | 2 |  |  |  | ROZPOCET | 0 | 0 | 0 | 0 | 0 | 1 | 0 | 4 | 232
| VV |  | 72,774*1,02 "Přepočtené koeficientem množství |  | 74.229 | [12 empty] | VV | 2 | 2 | True | 0 | ROZPOCET
| VV |  | Součet |  | 74.229 | [12 empty] | VV | 2 | 4 | True | 1 | ROZPOCET
116 | K | 919726122 | Geotextilie pro ochranu, separaci a filtraci netkaná měrná hm přes 200 do 300 g/m2 | m2 | 139.97 |  | 0 |  |  | základní |  | 0 | 0.0004675 | 0.065436 | 0 | 0 | 4 | K | 2 |  |  |  | ROZPOCET | 0 | 0 | 0 | 0 | 0 | 1 | 0 | 4 | 234
| Online PSC |  | https://podminky.urs.cz/item/CS_URS_2022_02/919726122 | [14 empty] | Online PSC | 2
| VV |  | "P14" 139,97 |  | 139.97 | [12 empty] | VV | 2 | 2 | True | 0 | ROZPOCET
| VV |  | Součet |  | 139.97 | [12 empty] | VV | 2 | 4 | True | 1 | ROZPOCET
117 | K | 93610421.1 | Montáž odpadkového koše do betonové patky | kus | 10 |  | 0 |  |  | základní |  | 0 | 0.07287 | 0.7287 | 0 | 0 | 4 | K | 2 |  |  |  | ROZPOCET | 0 | 0 | 0 | 0 | 0 | 1 | 0 | 4 | 444024252
| P |  | Poznámka k položce: součástí sestavy košů je základová deska v zádlažbě 1000x500x100mm | [14 empty] | P | 2
| VV |  | viz tabulka ostatních výrobků | [14 empty] | VV | 2 | 1 | True | 0 | ROZPOCET
| VV |  | 5*2 "ozn. OS15, exteriér |  | 10 | [12 empty] | VV | 2 | 2 | True | 1 | ROZPOCET
118 | M | 749101.01 | koš odpadkový kovový kotvený 260 x 430 x 985 mm, žárové zinkování, práškový lak RAL 7043 včetně nerez zhášeče cigaret, uzamykatelná dopředu otvíravá dvířka ozn. OS15 | kus | 5 |  | 0 |  |  | základní |  | 0 | 0.01 | 0.05 | 0 | 0 | 8 | M | 2 |  |  |  | ROZPOCET | 0 | 0 | 0 | 0 | 0 | 1 | 0 | 4 | -802630008
| VV |  | viz tabulka ostatních výrobků | [14 empty] | VV | 2 | 1 | True | 0 | ROZPOCET
| VV |  | 5 "exteriér |  | 5 | [12 empty] | VV | 2 | 2 | True | 1 | ROZPOCET
119 | M | 749101.02 | koš na psí exkrementy kovový kotvený 260 x 260 x 985 mm, žárové zinkování, práškový lak RAL 7043, uzamykatelná dopředu otvíravá dvířka ozn. OS15 | kus | 5 |  | 0 |  |  | základní |  | 0 | 0.007 | 0.035 | 0 | 0 | 8 | M | 2 |  |  |  | ROZPOCET | 0 | 0 | 0 | 0 | 0 | 1 | 0 | 4 | 1476461838
| VV |  | viz tabulka ostatních výrobků | [14 empty] | VV | 2 | 1 | True | 0 | ROZPOCET
| VV |  | 5 "exteriér |  | 5 | [12 empty] | VV | 2 | 2 | True | 1 | ROZPOCET
120 | K | 941111131 | Montáž lešení řadového trubkového lehkého s podlahami zatížení do 200 kg/m2 š přes 1,2 do 1,5 m v do 10 m | m2 | 3452.209 |  | 0 |  |  | základní |  | 0 | 0 | 0 | 0 | 0 | 4 | K | 2 |  |  |  | ROZPOCET | 0 | 0 | 0 | 0 | 0 | 1 | 0 | 4 | 236
| Online PSC |  | https://podminky.urs.cz/item/CS_URS_2022_02/941111131 | [14 empty] | Online PSC | 2
| VV |  | (207,00+1,80*4)*15,345 |  | 3286.899 | [12 empty] | VV | 2 | 2 | True | 0 | ROZPOCET
| VV |  | 2,50*((6,90*2+4,50*2)*2+3,858*2+6,404*2) |  | 165.31 | [12 empty] | VV | 2 | 2 | True | 0 | ROZPOCET
| VV |  | Součet |  | 3452.209 | [12 empty] | VV | 2 | 4 | True | 1 | ROZPOCET
121 | K | 941111231 | Příplatek k lešení řadovému trubkovému lehkému s podlahami š 1,5 m v 10 m za první a ZKD den použití | m2 | 310698.81 |  | 0 |  |  | základní |  | 0 | 0 | 0 | 0 | 0 | 4 | K | 2 |  |  |  | ROZPOCET | 0 | 0 | 0 | 0 | 0 | 1 | 0 | 4 | 238
| Online PSC |  | https://podminky.urs.cz/item/CS_URS_2022_02/941111231 | [14 empty] | Online PSC | 2
| VV |  | 3452,209*90 "Přepočtené koeficientem množství |  | 310698.81 | [12 empty] | VV | 2 | 2 | True | 0 | ROZPOCET
| VV |  | Součet |  | 310698.81 | [12 empty] | VV | 2 | 4 | True | 1 | ROZPOCET
122 | K | 941111822 | Demontáž lešení řadového trubkového lehkého s podlahami zatížení do 200 kg/m2 š přes 0,9 do 1,2 m v přes 10 do 25 m | m2 | 3452.209 |  | 0 |  |  | základní |  | 0 | 0 | 0 | 0 | 0 | 4 | K | 2 |  |  |  | ROZPOCET | 0 | 0 | 0 | 0 | 0 | 1 | 0 | 4 | 240
| Online PSC |  | https://podminky.urs.cz/item/CS_URS_2022_02/941111822 | [14 empty] | Online PSC | 2
123 | K | 94394.01 | Montáž a dodávka komunikačního sloupku pro umístění čtečky a komunikátoru v. 1600mm, broušený nerez včetně betonového základu 400x400x100mm, ozn. OS01a | kus | 2 |  | 0 |  |  | základní |  | 0 | 0.045 | 0.09 | 0 | 0 | 4 | K | 2 |  |  |  | ROZPOCET | 0 | 0 | 0 | 0 | 0 | 1 | 0 | 4 | 814986715
| VV |  | viz tabulka ostatních výrobků | [14 empty] | VV | 2 | 1 | True | 0 | ROZPOCET
| VV |  | 2 "1.NP |  | 2 | [12 empty] | VV | 2 | 2 | True | 1 | ROZPOCET
124 | K | 94394.02 | Montáž a dodávka komunikačního sloupku pro umístění ovládacích prvků závory v. 1400mm, broušený nerez včetně betonového základu 400x400x100mm, ozn. OS01b | kus | 1 |  | 0 |  |  | základní |  | 0 | 0.045 | 0.045 | 0 | 0 | 4 | K | 2 |  |  |  | ROZPOCET | 0 | 0 | 0 | 0 | 0 | 1 | 0 | 4 | -69963723
| VV |  | viz tabulka ostatních výrobků | [14 empty] | VV | 2 | 1 | True | 0 | ROZPOCET
| VV |  | 1 "1.NP |  | 1 | [12 empty] | VV | 2 | 2 | True | 1 | ROZPOCET
125 | K | 952901111 | Vyčištění budov bytové a občanské výstavby při výšce podlaží do 4 m | m2 | 5786 |  | 0 |  |  | základní |  | 0 | 3.5e-05 | 0.20251 | 0 | 0 | 4 | K | 2 |  |  |  | ROZPOCET | 0 | 0 | 0 | 0 | 0 | 1 | 0 | 4 | 242
| Online PSC |  | https://podminky.urs.cz/item/CS_URS_2022_02/952901111 | [14 empty] | Online PSC | 2
126 | K | 953511100 | Nosný tepelně-izolační prvek pro volně vyložené balkónové desky | kpl | 1 |  | 0 |  |  | základní |  | 0 | 0 | 0 | 0 | 0 | 4 | K | 2 |  |  |  | ROZPOCET | 0 | 0 | 0 | 0 | 0 | 1 | 0 | 4 | 244
127 | K | 953611111 | Schodišťový nosný a zvukově-izolační prvek mezi podestou a stěnou s armokošem | kus | 5 |  | 0 |  |  | základní |  | 0 | 0.0165 | 0.0825 | 0 | 0 | 4 | K | 2 |  |  |  | ROZPOCET | 0 | 0 | 0 | 0 | 0 | 1 | 0 | 4 | 246
| Online PSC |  | https://podminky.urs.cz/item/CS_URS_2022_02/953611111 | [14 empty] | Online PSC | 2
128 | K | 953611125 | Schodišťový nosný a zvukově-izolační prvek mezi podestou a ramenem 2 x 4 x D6 | kus | 5 |  | 0 |  |  | základní |  | 0 | 0.0027 | 0.0135 | 0 | 0 | 4 | K | 2 |  |  |  | ROZPOCET | 0 | 0 | 0 | 0 | 0 | 1 | 0 | 4 | 248
| Online PSC |  | https://podminky.urs.cz/item/CS_URS_2022_02/953611125 | [14 empty] | Online PSC | 2
129 | K | 9539.01 | Systém generálního klíče ozn. OS18 | kpl | 1 |  | 0 |  |  | základní |  | 0 | 0 | 0 | 0 | 0 | 4 | K | 2 |  |  |  | ROZPOCET | 0 | 0 | 0 | 0 | 0 | 1 | 0 | 4 | 1224421297
| P |  | Poznámka k položce: návrh dle požadavků objednatele | [14 empty] | P | 2
| VV |  | viz tabulka ostatních výrobků | [14 empty] | VV | 2 | 1 | True | 0 | ROZPOCET
| VV |  | 1 "před předání stavby |  | 1 | [12 empty] | VV | 2 | 2 | True | 1 | ROZPOCET
130 | K | 953943211 | Osazování hasicího přístroje | kus | 62 |  | 0 |  |  | základní |  | 0 | 0.00018 | 0.01116 | 0 | 0 | 4 | K | 2 |  |  |  | ROZPOCET | 0 | 0 | 0 | 0 | 0 | 1 | 0 | 4 | -17579957
| Online PSC |  | https://podminky.urs.cz/item/CS_URS_2022_02/953943211 | [14 empty] | Online PSC | 2
| VV |  | viz tabulka ostatních výrobků | [14 empty] | VV | 2 | 1 | True | 0 | ROZPOCET
| VV |  | 6 "ozn. OS13a |  | 6 | [12 empty] | VV | 2 | 2 | True | 0 | ROZPOCET
| VV |  | 53 "ozn. OS13b |  | 53 | [12 empty] | VV | 2 | 2 | True | 0 | ROZPOCET
| VV |  | 1 "ozn. OS13c |  | 1 | [12 empty] | VV | 2 | 2 | True | 0 | ROZPOCET
| VV |  | 2 "ozn. OS13d |  | 2 | [12 empty] | VV | 2 | 2 | True | 0 | ROZPOCET
| VV |  | Součet |  | 62 | [12 empty] | VV | 2 | 4 | True | 1 | ROZPOCET
131 | M | 4493211.1 | přístroj hasicí ruční práškový 34A, 6kg, včetně výchozí revize a držáku, ozn. OS13a | kus | 6 |  | 0 |  |  | základní |  | 0 | 0.006 | 0.036 | 0 | 0 | 8 | M | 2 |  |  |  | ROZPOCET | 0 | 0 | 0 | 0 | 0 | 1 | 0 | 4 | -960702417
| VV |  | viz tabulka ostatních výrobků | [14 empty] | VV | 2 | 1 | True | 0 | ROZPOCET
| VV |  | 6 "dle PBŘ |  | 6 | [12 empty] | VV | 2 | 2 | True | 1 | ROZPOCET
132 | M | 4493211.2 | přístroj hasicí ruční práškový 21A, 6kg, včetně výchozí revize a držáku, ozn. OS13b | kus | 53 |  | 0 |  |  | základní |  | 0 | 0.006 | 0.318 | 0 | 0 | 8 | M | 2 |  |  |  | ROZPOCET | 0 | 0 | 0 | 0 | 0 | 1 | 0 | 4 | -471057679
| VV |  | viz tabulka ostatních výrobků | [14 empty] | VV | 2 | 1 | True | 0 | ROZPOCET
| VV |  | 53 "dle PBŘ |  | 53 | [12 empty] | VV | 2 | 2 | True | 1 | ROZPOCET
133 | M | 4493211.3 | přístroj hasicí ruční práškový 21A, 6kg, pro hlavní domovní rozvaděč, včetně výchozí revize a držáku, ozn. OS13c | kus | 1 |  | 0 |  |  | základní |  | 0 | 0.006 | 0.006 | 0 | 0 | 8 | M | 2 |  |  |  | ROZPOCET | 0 | 0 | 0 | 0 | 0 | 1 | 0 | 4 | -1504327651
| VV |  | viz tabulka ostatních výrobků | [14 empty] | VV | 2 | 1 | True | 0 | ROZPOCET
| VV |  | 1 "dle PBŘ |  | 1 | [12 empty] | VV | 2 | 2 | True | 1 | ROZPOCET
134 | M | 4493211.4 | přístroj hasicí ruční sněhový S5B 113B, 5kg, včetně výchozí revize a držáku, ozn. OS13d | kus | 2 |  | 0 |  |  | základní |  | 0 | 0.006 | 0.012 | 0 | 0 | 8 | M | 2 |  |  |  | ROZPOCET | 0 | 0 | 0 | 0 | 0 | 1 | 0 | 4 | -1822951934
| VV |  | viz tabulka ostatních výrobků | [14 empty] | VV | 2 | 1 | True | 0 | ROZPOCET
| VV |  | 2 "dle PBŘ |  | 2 | [12 empty] | VV | 2 | 2 | True | 1 | ROZPOCET
135 | K | 9539933.01 | Kontrastní označení prosklených stěn a dveřních křídel při prosklení pod 800mm nad pochozí plochou ozn. OS16 | kpl | 1 |  | 0 |  |  | základní |  | 0 | 0 | 0 | 0 | 0 | 4 | K | 2 |  |  |  | ROZPOCET | 0 | 0 | 0 | 0 | 0 | 1 | 0 | 4 | 416756609
| VV |  | viz tabulka ostatních výrobků | [14 empty] | VV | 2 | 1 | True | 0 | ROZPOCET
| VV |  | 1 "dle požadavků vyhl. 398/2009 Sb. |  | 1 | [12 empty] | VV | 2 | 2 | True | 1 | ROZPOCET
136 | K | 9539933.02 | Informační grafický systém pro orientaci veřejnosti - kontrastní a osvětlené nápisy a piktogramy ozn. OS17 | kpl | 1 |  | 0 |  |  | základní |  | 0 | 0 | 0 | 0 | 0 | 4 | K | 2 |  |  |  | ROZPOCET | 0 | 0 | 0 | 0 | 0 | 1 | 0 | 4 | 1182814744
| VV |  | viz tabulka ostatních výrobků | [14 empty] | VV | 2 | 1 | True | 0 | ROZPOCET
| VV |  | 1 "dle požadavků vyhl. 369/2001 Sb. a 398/2009 Sb. |  | 1 | [12 empty] | VV | 2 | 2 | True | 1 | ROZPOCET
137 | K | 9539933.03 | Fotoluminiscenční úniková značení ozn. OS20 | kpl | 1 |  | 0 |  |  | základní |  | 0 | 0 | 0 | 0 | 0 | 4 | K | 2 |  |  |  | ROZPOCET | 0 | 0 | 0 | 0 | 0 | 1 | 0 | 4 | -1432239644
| P |  | Poznámka k položce: informační značky pro únik a evakuaci osob a značky překážek na únikových cestách | [14 empty] | P | 2
| VV |  | viz tabulka ostatních výrobků | [14 empty] | VV | 2 | 1 | True | 0 | ROZPOCET
| VV |  | 1 "dle požadavků Nařízení vlády č. 11/2002 |  | 1 | [12 empty] | VV | 2 | 2 | True | 1 | ROZPOCET
138 | K | 9539933.04 | Orientační systém budovy ozn. OS21 | kpl | 1 |  | 0 |  |  | základní |  | 0 | 0 | 0 | 0 | 0 | 4 | K | 2 |  |  |  | ROZPOCET | 0 | 0 | 0 | 0 | 0 | 1 | 0 | 4 | 1963572531
| P |  | Poznámka k položce: Materiál hliník s povrchovou úpravou eloxováním s potiskem sítotiskem nebo samolepicí fólií Z venkovního označení budovy s účelem využití objektu Z vnitřního označení budovy – v prostoru recepce Z vnitřního orientačního systému - Ve vstupní hale s recepcí ve vstupu do objektu bude hlavní směrová tabule - Patrových halách navazujících na vertikální komunikace budou patrové orientační tabule - Informační tabule budou instalovány podle potřeby - Označení dveří místností s vyznačením využití místnosti, případně jmény a funkcemi - Piktogramy výrazně a jednoduše označující směry, sociálky, čajové kuchyňky | [14 empty] | P | 2
| VV |  | viz tabulka ostatních výrobků | [14 empty] | VV | 2 | 1 | True | 0 | ROZPOCET
| VV |  | 1 "dle Manuálnu Vysoké školy polytechnické Jihlava |  | 1 | [12 empty] | VV | 2 | 2 | True | 1 | ROZPOCET
| D | 998 | Přesun hmot |  |  |  | 0 |  |  |  |  | 0 |  | 0 |  | 0 | 1 | D | 1 |  |  |  | ROZPOCET | [6 empty] | 0
139 | K | 998012023 | Přesun hmot pro budovy monolitické v přes 12 do 24 m | t | 11006.306 |  | 0 |  |  | základní |  | 0 | 0 | 0 | 0 | 0 | 4 | K | 2 |  |  |  | ROZPOCET | 0 | 0 | 0 | 0 | 0 | 1 | 0 | 4 | 260
| Online PSC |  | https://podminky.urs.cz/item/CS_URS_2022_02/998012023 | [14 empty] | Online PSC | 2
| D | PSV | Práce a dodávky PSV |  |  |  | 0 |  |  |  |  | 0 |  | 523.5751 |  | 3.822 | 2 | D | 0 |  |  |  | ROZPOCET | [6 empty] | 0
| D | 711 | Izolace proti vodě, vlhkosti a plynům |  |  |  | 0 |  |  |  |  | 0 |  | 44.9708 |  | 0 | 2 | D | 1 |  |  |  | ROZPOCET | [6 empty] | 0
140 | K | 711111001 | Provedení izolace proti zemní vlhkosti vodorovné za studena nátěrem penetračním | m2 | 1096.038 |  | 0 |  |  | základní |  | 0 | 0 | 0 | 0 | 0 | 16 | K | 2 |  |  |  | ROZPOCET | 0 | 0 | 0 | 0 | 0 | 1 | 0 | 16 | 262
| Online PSC |  | https://podminky.urs.cz/item/CS_URS_2022_02/711111001 | [14 empty] | Online PSC | 2
| VV |  | výkres Základy, řezy A-A, B-B, C-C | [14 empty] | VV | 2 | 1 | True | 0 | ROZPOCET
| VV |  | skladby F01, F02, F03 | [14 empty] | VV | 2 | 1 | True | 0 | ROZPOCET
| VV |  | 3,71*2,56 "výtahová šachta, úroveň S.H. -4,500m desky |  | 9.498 | [12 empty] | VV | 2 | 2 | True | 0 | ROZPOCET
| VV |  | 667,42-2,65*1,6 "1.PP, úroveň S.H. -3,550m desky |  | 663.18 | [12 empty] | VV | 2 | 2 | True | 0 | ROZPOCET
| VV |  | 24,38*2 "1.PP schodiště sever, úroveň S.H. -3,450m desky |  | 48.76 | [12 empty] | VV | 2 | 2 | True | 0 | ROZPOCET
| VV |  | 9,5*2 "1.NP roh SV, SZ, úroveň S.H. -0,480m desky |  | 19 | [12 empty] | VV | 2 | 2 | True | 0 | ROZPOCET
| VV |  | 154,63*2 "1.NP, JV a JZ roh mezi osami A-F a S-Y, 2-4, úroveň S.H. -0,480m desky |  | 309.26 | [12 empty] | VV | 2 | 2 | True | 0 | ROZPOCET
| VV |  | 22,62+23,72 "pod zádveřím 1.NP, úroveň -0,480m až -0,180m desky |  | 46.34 | [12 empty] | VV | 2 | 2 | True | 0 | ROZPOCET
| VV |  | Součet |  | 1096.038 | [12 empty] | VV | 2 | 4 | True | 1 | ROZPOCET
141 | M | 11163150 | lak penetrační asfaltový | t | 0.384 |  | 0 |  |  | základní |  | 0 | 1 | 0.384 | 0 | 0 | 32 | M | 2 |  |  |  | ROZPOCET | 0 | 0 | 0 | 0 | 0 | 1 | 0 | 16 | 264
| P |  | Poznámka k položce: Poznámka k položce: 0,35kg/m2 | [14 empty] | P | 2
| VV |  | výkres Základy, řezy A-A, B-B, C-C | [14 empty] | VV | 2 | 1 | True | 0 | ROZPOCET
| VV |  | skladby F01, F02, F03 | [14 empty] | VV | 2 | 1 | True | 0 | ROZPOCET
| VV |  | 3,71*2,56 "výtahová šachta, úroveň S.H. -4,500m desky |  | 9.498 | [12 empty] | VV | 2 | 2 | True | 0 | ROZPOCET
| VV |  | 667,42-2,65*1,6 "1.PP, úroveň S.H. -3,550m desky |  | 663.18 | [12 empty] | VV | 2 | 2 | True | 0 | ROZPOCET
| VV |  | 24,38*2 "1.PP schodiště sever, úroveň S.H. -3,450m desky |  | 48.76 | [12 empty] | VV | 2 | 2 | True | 0 | ROZPOCET
| VV |  | 9,5*2 "1.NP roh SV, SZ, úroveň S.H. -0,480m desky |  | 19 | [12 empty] | VV | 2 | 2 | True | 0 | ROZPOCET
| VV |  | 154,63*2 "1.NP, JV a JZ roh mezi osami A-F a S-Y, 2-4, úroveň S.H. -0,480m desky |  | 309.26 | [12 empty] | VV | 2 | 2 | True | 0 | ROZPOCET
| VV |  | 22,62+23,72 "pod zádveřím 1.NP, úroveň -0,480m až -0,180m desky |  | 46.34 | [12 empty] | VV | 2 | 2 | True | 0 | ROZPOCET
| VV |  | Součet |  | 1096.038 | [12 empty] | VV | 2 | 4 | True | 0 | ROZPOCET
| VV |  | 1096,038*0,00035 "Přepočtené koeficientem množství |  | 0.384 | [12 empty] | VV | 2 | 2 | True | 0 | ROZPOCET
| VV |  | Součet |  | 0.384 | [12 empty] | VV | 2 | 4 | True | 1 | ROZPOCET
142 | K | 711111051 | Provedení izolace proti zemní vlhkosti vodorovné za studena 2x nátěr tekutou elastickou hydroizolací | m2 | 18.419 |  | 0 |  |  | základní |  | 0 | 0 | 0 | 0 | 0 | 16 | K | 2 |  |  |  | ROZPOCET | 0 | 0 | 0 | 0 | 0 | 1 | 0 | 16 | -1685141525
| Online PSC |  | https://podminky.urs.cz/item/CS_URS_2022_02/711111051 | [14 empty] | Online PSC | 2
| VV |  | viz tabulka zámečnických prvků | [14 empty] | VV | 2 | 1 | True | 0 | ROZPOCET
| VV |  | 2,8*2,35 "ozn. Z10A, čistící zóna, 1.NP, m.č. 108 |  | 6.58 | [12 empty] | VV | 2 | 2 | True | 0 | ROZPOCET
| VV |  | 2,6*2,5 "ozn. Z10B, čistící zóna, 1.NP, m.č. 110 |  | 6.5 | [12 empty] | VV | 2 | 2 | True | 0 | ROZPOCET
| VV |  | 1,96*1,5 "ozn. Z10C, čistící zóna, 1.NP, před m.č. 108 (exteriér) |  | 2.94 | [12 empty] | VV | 2 | 2 | True | 0 | ROZPOCET
| VV |  | 1,95*1,23 "ozn. Z10D, čistící zóna, 1.NP, před m.č. 110 (exteriér) |  | 2.399 | [12 empty] | VV | 2 | 2 | True | 0 | ROZPOCET
| VV |  | Součet |  | 18.419 | [12 empty] | VV | 2 | 4 | True | 1 | ROZPOCET
143 | M | 24551274 | stěrka hydroizolační cementová jednosložková | kg | 40.522 |  | 0 |  |  | základní |  | 0 | 0.001 | 0.040522 | 0 | 0 | 32 | M | 2 |  |  |  | ROZPOCET | 0 | 0 | 0 | 0 | 0 | 1 | 0 | 16 | -1398508676
| P |  | Poznámka k položce: 1,1kg/m2/mm | [14 empty] | P | 2
| VV |  | viz tabulka zámečnických prvků | [14 empty] | VV | 2 | 1 | True | 0 | ROZPOCET
| VV |  | 2,8*2,35 "ozn. Z10A, čistící zóna, 1.NP, m.č. 108, 2 vrstvy |  | 6.58 | [12 empty] | VV | 2 | 2 | True | 0 | ROZPOCET
| VV |  | 2,6*2,5 "ozn. Z10B, čistící zóna, 1.NP, m.č. 110 |  | 6.5 | [12 empty] | VV | 2 | 2 | True | 0 | ROZPOCET
| VV |  | 1,96*1,5 "ozn. Z10C, čistící zóna, 1.NP, před m.č. 108 (exteriér) |  | 2.94 | [12 empty] | VV | 2 | 2 | True | 0 | ROZPOCET
| VV |  | 1,95*1,23 "ozn. Z10D, čistící zóna, 1.NP, před m.č. 110 (exteriér) |  | 2.399 | [12 empty] | VV | 2 | 2 | True | 0 | ROZPOCET
| VV |  | Součet |  | 18.419 | [12 empty] | VV | 2 | 4 | True | 1 | ROZPOCET
| VV |  | 18,419*2,2 'Přepočtené koeficientem množství |  | 40.522 | [12 empty] | VV | 2 | 2 | False | 1 | ROZPOCET
144 | K | 711112001 | Provedení izolace proti zemní vlhkosti svislé za studena nátěrem penetračním | m2 | 1124.127 |  | 0 |  |  | základní |  | 0 | 0 | 0 | 0 | 0 | 16 | K | 2 |  |  |  | ROZPOCET | 0 | 0 | 0 | 0 | 0 | 1 | 0 | 16 | 266
| Online PSC |  | https://podminky.urs.cz/item/CS_URS_2022_02/711112001 | [14 empty] | Online PSC | 2
| VV |  | 3,45*(8,189*2+17,962+33,289+6,749+2,463+0,925+3,957*2+2,8+2,865) |  | 315.14 | [12 empty] | VV | 2 | 2 | True | 0 | ROZPOCET
| VV |  | 3,45*(6,204+3,90+2,957+24,237+2,85+27,735+11,51+3,956*2+2,653*2) |  | 319.508 | [12 empty] | VV | 2 | 2 | True | 0 | ROZPOCET
| VV |  | 3,45*(2,80+28,05+27,735) |  | 202.118 | [12 empty] | VV | 2 | 2 | True | 0 | ROZPOCET
| VV |  | 0,73*(27,041+27,049)*2 |  | 78.971 | [12 empty] | VV | 2 | 2 | True | 0 | ROZPOCET
| VV |  | 3,65*(3,595*2+11,27+8,96)*2 |  | 200.166 | [12 empty] | VV | 2 | 2 | True | 0 | ROZPOCET
| VV |  | 0,80*10,28 |  | 8.224 | [12 empty] | VV | 2 | 2 | True | 0 | ROZPOCET
| VV |  | Součet |  | 1124.127 | [12 empty] | VV | 2 | 4 | True | 1 | ROZPOCET
145 | M | 11163150 | lak penetrační asfaltový | t | 0.382 |  | 0 |  |  | základní |  | 0 | 1 | 0.382 | 0 | 0 | 32 | M | 2 |  |  |  | ROZPOCET | 0 | 0 | 0 | 0 | 0 | 1 | 0 | 16 | 268
| VV |  | 1124,127*0,00034 "Přepočtené koeficientem množství |  | 0.382 | [12 empty] | VV | 2 | 2 | True | 0 | ROZPOCET
| VV |  | Součet |  | 0.382 | [12 empty] | VV | 2 | 4 | True | 1 | ROZPOCET
146 | K | 711113117 | Izolace proti vlhkosti vodorovná za studena těsnicí stěrkou jednosložkovou na bázi cementu | m2 | 452.06 |  | 0 |  |  | základní |  | 0 | 0.0035 | 1.5822 | 0 | 0 | 16 | K | 2 |  |  |  | ROZPOCET | 0 | 0 | 0 | 0 | 0 | 1 | 0 | 16 | 270
| Online PSC |  | https://podminky.urs.cz/item/CS_URS_2022_02/711113117 | [14 empty] | Online PSC | 2
| VV |  | "P2" 354,79 |  | 354.79 | [12 empty] | VV | 2 | 2 | True | 0 | ROZPOCET
| VV |  | "P4" 39,76 |  | 39.76 | [12 empty] | VV | 2 | 2 | True | 0 | ROZPOCET
| VV |  | "P9" 13,71 |  | 13.71 | [12 empty] | VV | 2 | 2 | True | 0 | ROZPOCET
| VV |  | "P16" 43,80 |  | 43.8 | [12 empty] | VV | 2 | 2 | True | 0 | ROZPOCET
| VV |  | Součet |  | 452.06 | [12 empty] | VV | 2 | 4 | True | 1 | ROZPOCET
147 | K | 711141559 | Provedení izolace proti zemní vlhkosti pásy přitavením vodorovné NAIP | m2 | 3288.113 |  | 0 |  |  | základní |  | 0 | 0.00039825 | 1.3095 | 0 | 0 | 16 | K | 2 |  |  |  | ROZPOCET | 0 | 0 | 0 | 0 | 0 | 1 | 0 | 16 | 272
| Online PSC |  | https://podminky.urs.cz/item/CS_URS_2022_02/711141559 | [14 empty] | Online PSC | 2
| VV |  | výkres Základy, řezy A-A, B-B, C-C, 3x pás | [14 empty] | VV | 2 | 1 | True | 0 | ROZPOCET
| VV |  | skladby F01, F02, F03 | [14 empty] | VV | 2 | 1 | True | 0 | ROZPOCET
| VV |  | 3,71*2,56*3 "výtahová šachta, úroveň S.H. -4,500m desky |  | 28.493 | [12 empty] | VV | 2 | 2 | True | 0 | ROZPOCET
| VV |  | (667,42-2,65*1,6)*3 "1.PP, úroveň S.H. -3,550m desky |  | 1989.54 | [12 empty] | VV | 2 | 2 | True | 0 | ROZPOCET
| VV |  | 24,38*2*3 "1.PP schodiště sever, úroveň S.H. -3,450m desky |  | 146.28 | [12 empty] | VV | 2 | 2 | True | 0 | ROZPOCET
| VV |  | 9,5*2*3 "1.NP roh SV, SZ, úroveň S.H. -0,480m desky |  | 57 | [12 empty] | VV | 2 | 2 | True | 0 | ROZPOCET
| VV |  | 154,63*2*3 "1.NP, JV a JZ roh mezi osami A-F a S-Y, 2-4, úroveň S.H. -0,480m desky |  | 927.78 | [12 empty] | VV | 2 | 2 | True | 0 | ROZPOCET
| VV |  | (22,62+23,72)*3 "pod zádveřím 1.NP, úroveň -0,480m až -0,180m desky |  | 139.02 | [12 empty] | VV | 2 | 2 | True | 0 | ROZPOCET
| VV |  | Součet |  | 3288.113 | [12 empty] | VV | 2 | 4 | True | 1 | ROZPOCET
148 | M | 62853004 | pás asfaltový natavitelný modifikovaný SBS tl 4,0mm s vložkou ze skleněné tkaniny a spalitelnou PE fólií nebo jemnozrnným minerálním posypem na horním povrchu | m2 | 1205.642 |  | 0 |  |  | základní |  | 0 | 0.0054 | 6.5105 | 0 | 0 | 32 | M | 2 |  |  |  | ROZPOCET | 0 | 0 | 0 | 0 | 0 | 1 | 0 | 16 | 274
| P |  | Poznámka k položce: Poznámka k položce: ztratné 10% | [14 empty] | P | 2
| VV |  | výkres Základy, řezy A-A, B-B, C-C | [14 empty] | VV | 2 | 1 | True | 0 | ROZPOCET
| VV |  | skladby F01, F02, F03 | [14 empty] | VV | 2 | 1 | True | 0 | ROZPOCET
| VV |  | 3,71*2,56 "výtahová šachta, úroveň S.H. -4,500m desky |  | 9.498 | [12 empty] | VV | 2 | 2 | True | 0 | ROZPOCET
| VV |  | 667,42-2,65*1,6 "1.PP, úroveň S.H. -3,550m desky |  | 663.18 | [12 empty] | VV | 2 | 2 | True | 0 | ROZPOCET
| VV |  | 24,38*2 "1.PP schodiště sever, úroveň S.H. -3,450m desky |  | 48.76 | [12 empty] | VV | 2 | 2 | True | 0 | ROZPOCET
| VV |  | 9,5*2 "1.NP roh SV, SZ, úroveň S.H. -0,480m desky |  | 19 | [12 empty] | VV | 2 | 2 | True | 0 | ROZPOCET
| VV |  | 154,63*2 "1.NP, JV a JZ roh mezi osami A-F a S-Y, 2-4, úroveň S.H. -0,480m desky |  | 309.26 | [12 empty] | VV | 2 | 2 | True | 0 | ROZPOCET
| VV |  | 22,62+23,72 "pod zádveřím 1.NP, úroveň -0,480m až -0,180m desky |  | 46.34 | [12 empty] | VV | 2 | 2 | True | 0 | ROZPOCET
| VV |  | Součet |  | 1096.038 | [12 empty] | VV | 2 | 4 | True | 0 | ROZPOCET
| VV |  | 1096,038*1,1 "Přepočtené koeficientem množství |  | 1205.642 | [12 empty] | VV | 2 | 2 | True | 0 | ROZPOCET
| VV |  | Součet |  | 1205.642 | [12 empty] | VV | 2 | 4 | True | 1 | ROZPOCET
149 | M | 62855001 | pás asfaltový natavitelný modifikovaný SBS tl 4,0mm s vložkou z polyesterové rohože a spalitelnou PE fólií nebo jemnozrnným minerálním posypem na horním povrchu | m2 | 2411.283 |  | 0 |  |  | základní |  | 0 | 0.0053 | 12.7798 | 0 | 0 | 32 | M | 2 |  |  |  | ROZPOCET | 0 | 0 | 0 | 0 | 0 | 1 | 0 | 16 | 276
| P |  | Poznámka k položce: Poznámka k položce: ztratné 10% | [14 empty] | P | 2
| VV |  | výkres Základy, řezy A-A, B-B, C-C, pás 2x | [14 empty] | VV | 2 | 1 | True | 0 | ROZPOCET
| VV |  | skladby F01, F02, F03 | [14 empty] | VV | 2 | 1 | True | 0 | ROZPOCET
| VV |  | 2x vrstva | [14 empty] | VV | 2 | 1 | True | 0 | ROZPOCET
| VV |  | 3,71*2,56*2 "výtahová šachta, úroveň S.H. -4,500m desky |  | 18.995 | [12 empty] | VV | 2 | 2 | True | 0 | ROZPOCET
| VV |  | (667,42-2,65*1,6)*2 "1.PP, úroveň S.H. -3,550m desky |  | 1326.36 | [12 empty] | VV | 2 | 2 | True | 0 | ROZPOCET
| VV |  | 24,38*2*2 "1.PP schodiště sever, úroveň S.H. -3,450m desky |  | 97.52 | [12 empty] | VV | 2 | 2 | True | 0 | ROZPOCET
| VV |  | 9,5*2*2 "1.NP roh SV, SZ, úroveň S.H. -0,480m desky |  | 38 | [12 empty] | VV | 2 | 2 | True | 0 | ROZPOCET
| VV |  | 154,63*2*2 "1.NP, JV a JZ roh mezi osami A-F a S-Y, 2-4, úroveň S.H. -0,480m desky |  | 618.52 | [12 empty] | VV | 2 | 2 | True | 0 | ROZPOCET
| VV |  | (22,62+23,72)*2 "pod zádveřím 1.NP, úroveň -0,480m až -0,180m desky |  | 92.68 | [12 empty] | VV | 2 | 2 | True | 0 | ROZPOCET
| VV |  | Součet |  | 2192.075 | [12 empty] | VV | 2 | 4 | True | 0 | ROZPOCET
| VV |  | 2192,075*1,1 "Přepočtené koeficientem množství |  | 2411.283 | [12 empty] | VV | 2 | 2 | True | 0 | ROZPOCET
| VV |  | Součet |  | 2411.283 | [12 empty] | VV | 2 | 4 | True | 1 | ROZPOCET
150 | K | 711142559 | Provedení izolace proti zemní vlhkosti pásy přitavením svislé NAIP | m2 | 3214.441 |  | 0 |  |  | základní |  | 0 | 0.00039825 | 1.2802 | 0 | 0 | 16 | K | 2 |  |  |  | ROZPOCET | 0 | 0 | 0 | 0 | 0 | 1 | 0 | 16 | 278
| Online PSC |  | https://podminky.urs.cz/item/CS_URS_2022_02/711142559 | [14 empty] | Online PSC | 2
| VV |  | 3,45*(8,189*2+17,962+33,289+6,749+2,463+0,925+3,957*2+2,8+2,865)*3 |  | 945.421 | [12 empty] | VV | 2 | 2 | True | 0 | ROZPOCET
| VV |  | 3,45*(6,204+3,90+2,957+24,237+2,85+27,735+11,51+3,956*2+2,653*2)*3 |  | 958.524 | [12 empty] | VV | 2 | 2 | True | 0 | ROZPOCET
| VV |  | 3,45*(2,80+28,05+27,735)*3 |  | 606.355 | [12 empty] | VV | 2 | 2 | True | 0 | ROZPOCET
| VV |  | 0,73*(27,041+27,049)*2 |  | 78.971 | [12 empty] | VV | 2 | 2 | True | 0 | ROZPOCET
| VV |  | 3,65*(3,595*2+11,27+8,96)*2*3 |  | 600.498 | [12 empty] | VV | 2 | 2 | True | 0 | ROZPOCET
| VV |  | 0,80*10,28*3 |  | 24.672 | [12 empty] | VV | 2 | 2 | True | 0 | ROZPOCET
| VV |  | Součet |  | 3214.441 | [12 empty] | VV | 2 | 4 | True | 1 | ROZPOCET
151 | M | 62853004 | pás asfaltový natavitelný modifikovaný SBS tl 4,0mm s vložkou ze skleněné tkaniny a spalitelnou PE fólií nebo jemnozrnným minerálním posypem na horním povrchu | m2 | 1083.015 |  | 0 |  |  | základní |  | 0 | 0.0054 | 5.8483 | 0 | 0 | 32 | M | 2 |  |  |  | ROZPOCET | 0 | 0 | 0 | 0 | 0 | 1 | 0 | 16 | 280
| P |  | Poznámka k položce: Poznámka k položce: ztratné 10% | [14 empty] | P | 2
| VV |  | 3,45*(8,189*2+17,962+33,289+6,749+2,463+0,925+3,957*2+2,8+2,865) |  | 315.14 | [12 empty] | VV | 2 | 2 | True | 0 | ROZPOCET
| VV |  | 3,45*(6,204+3,90+2,957+24,237+2,85+27,735+11,51+3,956*2+2,653*2) |  | 319.508 | [12 empty] | VV | 2 | 2 | True | 0 | ROZPOCET
| VV |  | 3,45*(2,80+28,05+27,735) |  | 202.118 | [12 empty] | VV | 2 | 2 | True | 0 | ROZPOCET
| VV |  | 0,73*(27,041+27,049) |  | 39.486 | [12 empty] | VV | 2 | 2 | True | 0 | ROZPOCET
| VV |  | 3,65*(3,595*2+11,27+8,96) |  | 100.083 | [12 empty] | VV | 2 | 2 | True | 0 | ROZPOCET
| VV |  | 0,80*10,28 |  | 8.224 | [12 empty] | VV | 2 | 2 | True | 0 | ROZPOCET
| VV |  | Součet |  | 984.559 | [12 empty] | VV | 2 | 4 | True | 0 | ROZPOCET
| VV |  | 984,559*1,1 "Přepočtené koeficientem množství |  | 1083.015 | [12 empty] | VV | 2 | 2 | True | 0 | ROZPOCET
| VV |  | Součet |  | 1083.015 | [12 empty] | VV | 2 | 4 | True | 1 | ROZPOCET
152 | M | 62855001 | pás asfaltový natavitelný modifikovaný SBS tl 4,0mm s vložkou z polyesterové rohože a spalitelnou PE fólií nebo jemnozrnným minerálním posypem na horním povrchu | m2 | 2342.78 |  | 0 |  |  | základní |  | 0 | 0.0053 | 12.4167 | 0 | 0 | 32 | M | 2 |  |  |  | ROZPOCET | 0 | 0 | 0 | 0 | 0 | 1 | 0 | 16 | 282
| P |  | Poznámka k položce: Poznámka k položce: ztratné 10% | [14 empty] | P | 2
| VV |  | 3,45*(8,189*2+17,962+33,289+6,749+2,463+0,925+3,957*2+2,8+2,865)*2 |  | 630.281 | [12 empty] | VV | 2 | 2 | True | 0 | ROZPOCET
| VV |  | 3,45*(6,204+3,90+2,957+24,237+2,85+27,735+11,51+3,956*2+2,653*2)*2 |  | 639.016 | [12 empty] | VV | 2 | 2 | True | 0 | ROZPOCET
| VV |  | 3,45*(2,80+28,05+27,735)*2 |  | 404.237 | [12 empty] | VV | 2 | 2 | True | 0 | ROZPOCET
| VV |  | 0,73*(27,041+27,049) |  | 39.486 | [12 empty] | VV | 2 | 2 | True | 0 | ROZPOCET
| VV |  | 3,65*(3,595*2+11,27+8,96)*2*2 |  | 400.332 | [12 empty] | VV | 2 | 2 | True | 0 | ROZPOCET
| VV |  | 0,80*10,28*2 |  | 16.448 | [12 empty] | VV | 2 | 2 | True | 0 | ROZPOCET
| VV |  | Součet |  | 2129.8 | [12 empty] | VV | 2 | 4 | True | 0 | ROZPOCET
| VV |  | 2129,8*1,1 "Přepočtené koeficientem množství |  | 2342.78 | [12 empty] | VV | 2 | 2 | True | 0 | ROZPOCET
| VV |  | Součet |  | 2342.78 | [12 empty] | VV | 2 | 4 | True | 1 | ROZPOCET
153 | K | 711161215 | Izolace proti zemní vlhkosti nopovou fólií svislá, nopek v 20,0 mm, tl do 1,0 mm | m2 | 780 |  | 0 |  |  | základní |  | 0 | 0.0007975 | 0.62205 | 0 | 0 | 16 | K | 2 |  |  |  | ROZPOCET | 0 | 0 | 0 | 0 | 0 | 1 | 0 | 16 | 284
| Online PSC |  | https://podminky.urs.cz/item/CS_URS_2022_02/711161215 | [14 empty] | Online PSC | 2
154 | K | 711491172 | Provedení doplňků izolace proti vodě na vodorovné ploše z textilií vrstva ochranná | m2 | 1096.038 |  | 0 |  |  | základní |  | 0 | 0 | 0 | 0 | 0 | 16 | K | 2 |  |  |  | ROZPOCET | 0 | 0 | 0 | 0 | 0 | 1 | 0 | 16 | 286
| Online PSC |  | https://podminky.urs.cz/item/CS_URS_2022_02/711491172 | [14 empty] | Online PSC | 2
| VV |  | výkres Základy, řezy A-A, B-B, C-C | [14 empty] | VV | 2 | 1 | True | 0 | ROZPOCET
| VV |  | skladby F01, F02, F03 | [14 empty] | VV | 2 | 1 | True | 0 | ROZPOCET
| VV |  | 3,71*2,56 "výtahová šachta, úroveň S.H. -4,500m desky |  | 9.498 | [12 empty] | VV | 2 | 2 | True | 0 | ROZPOCET
| VV |  | 667,42-2,65*1,6 "1.PP, úroveň S.H. -3,550m desky |  | 663.18 | [12 empty] | VV | 2 | 2 | True | 0 | ROZPOCET
| VV |  | 24,38*2 "1.PP schodiště sever, úroveň S.H. -3,450m desky |  | 48.76 | [12 empty] | VV | 2 | 2 | True | 0 | ROZPOCET
| VV |  | 9,5*2 "1.NP roh SV, SZ, úroveň S.H. -0,480m desky |  | 19 | [12 empty] | VV | 2 | 2 | True | 0 | ROZPOCET
| VV |  | 154,63*2 "1.NP, JV a JZ roh mezi osami A-F a S-Y, 2-4, úroveň S.H. -0,480m desky |  | 309.26 | [12 empty] | VV | 2 | 2 | True | 0 | ROZPOCET
| VV |  | 22,62+23,72 "pod zádveřím 1.NP, úroveň -0,480m až -0,180m desky |  | 46.34 | [12 empty] | VV | 2 | 2 | True | 0 | ROZPOCET
| VV |  | Součet |  | 1096.038 | [12 empty] | VV | 2 | 4 | True | 1 | ROZPOCET
155 | M | 69311082 | geotextilie netkaná separační, ochranná, filtrační, drenážní PP 500g/m2 | m2 | 1315.246 |  | 0 |  |  | základní |  | 0 | 0.0005 | 0.65762 | 0 | 0 | 32 | M | 2 |  |  |  | ROZPOCET | 0 | 0 | 0 | 0 | 0 | 1 | 0 | 16 | 288
| P |  | Poznámka k položce: Poznámka k položce: ztratné 20% | [14 empty] | P | 2
| VV |  | výkres Základy, řezy A-A, B-B, C-C | [14 empty] | VV | 2 | 1 | True | 0 | ROZPOCET
| VV |  | skladby F01, F02, F03 | [14 empty] | VV | 2 | 1 | True | 0 | ROZPOCET
| VV |  | 3,71*2,56 "výtahová šachta, úroveň S.H. -4,500m desky |  | 9.498 | [12 empty] | VV | 2 | 2 | True | 0 | ROZPOCET
| VV |  | 667,42-2,65*1,6 "1.PP, úroveň S.H. -3,550m desky |  | 663.18 | [12 empty] | VV | 2 | 2 | True | 0 | ROZPOCET
| VV |  | 24,38*2 "1.PP schodiště sever, úroveň S.H. -3,450m desky |  | 48.76 | [12 empty] | VV | 2 | 2 | True | 0 | ROZPOCET
| VV |  | 9,5*2 "1.NP roh SV, SZ, úroveň S.H. -0,480m desky |  | 19 | [12 empty] | VV | 2 | 2 | True | 0 | ROZPOCET
| VV |  | 154,63*2 "1.NP, JV a JZ roh mezi osami A-F a S-Y, 2-4, úroveň S.H. -0,480m desky |  | 309.26 | [12 empty] | VV | 2 | 2 | True | 0 | ROZPOCET
| VV |  | 22,62+23,72 "pod zádveřím 1.NP, úroveň -0,480m až -0,180m desky |  | 46.34 | [12 empty] | VV | 2 | 2 | True | 0 | ROZPOCET
| VV |  | Součet |  | 1096.038 | [12 empty] | VV | 2 | 4 | True | 0 | ROZPOCET
| VV |  | 1096,038*1,2 "Přepočtené koeficientem množství |  | 1315.246 | [12 empty] | VV | 2 | 2 | True | 0 | ROZPOCET
| VV |  | Součet |  | 1315.246 | [12 empty] | VV | 2 | 4 | True | 1 | ROZPOCET
156 | K | 711491272 | Provedení doplňků izolace proti vodě na ploše svislé z textilií vrstva ochranná | m2 | 2035.531 |  | 0 |  |  | základní |  | 0 | 0 | 0 | 0 | 0 | 16 | K | 2 |  |  |  | ROZPOCET | 0 | 0 | 0 | 0 | 0 | 1 | 0 | 16 | 290
| Online PSC |  | https://podminky.urs.cz/item/CS_URS_2022_02/711491272 | [14 empty] | Online PSC | 2
| VV |  | 3,45*(8,189*2+17,962+33,289+6,749+2,463+0,925+3,957*2+2,8+2,865)*2 |  | 630.281 | [12 empty] | VV | 2 | 2 | True | 0 | ROZPOCET
| VV |  | 3,45*(6,204+3,90+2,957+24,237+2,85+27,735+11,51+3,956*2+2,653*2)*2 |  | 639.016 | [12 empty] | VV | 2 | 2 | True | 0 | ROZPOCET
| VV |  | 3,45*(2,80+28,05+27,735)*2 |  | 404.237 | [12 empty] | VV | 2 | 2 | True | 0 | ROZPOCET
| VV |  | 0,73*(27,041+27,049)*2*2 |  | 157.943 | [12 empty] | VV | 2 | 2 | True | 0 | ROZPOCET
| VV |  | 3,65*(3,595*2+11,27+8,96)*2*2 |  | 400.332 | [12 empty] | VV | 2 | 2 | True | 0 | ROZPOCET
| VV |  | 0,80*10,28*2 |  | 16.448 | [12 empty] | VV | 2 | 2 | True | 0 | ROZPOCET
| VV |  | -212,726 |  | -212.726 | [12 empty] | VV | 2 | 2 | True | 0 | ROZPOCET
| VV |  | Součet |  | 2035.531 | [12 empty] | VV | 2 | 4 | True | 1 | ROZPOCET
157 | M | 69311068 | geotextilie netkaná separační, ochranná, filtrační, drenážní PP 300g/m2 | m2 | 212.726 |  | 0 |  |  | základní |  | 0 | 0.0003 | 0.063818 | 0 | 0 | 32 | M | 2 |  |  |  | ROZPOCET | 0 | 0 | 0 | 0 | 0 | 1 | 0 | 16 | 292
| VV |  | 0,53*(8,189*2+17,962+33,289+6,749+2,463+0,925+3,957*2+2,8+2,865) |  | 48.413 | [12 empty] | VV | 2 | 2 | True | 0 | ROZPOCET
| VV |  | 0,53*(6,204+3,90+2,957+24,237+2,85+27,735+11,51+3,956*2+2,653*2) |  | 49.084 | [12 empty] | VV | 2 | 2 | True | 0 | ROZPOCET
| VV |  | 0,53*(2,80+28,05+27,735) |  | 31.05 | [12 empty] | VV | 2 | 2 | True | 0 | ROZPOCET
| VV |  | 0,73*(27,041+27,049) |  | 39.486 | [12 empty] | VV | 2 | 2 | True | 0 | ROZPOCET
| VV |  | 0,665*+(3,595*2+11,27+8,96)*2 |  | 36.469 | [12 empty] | VV | 2 | 2 | True | 0 | ROZPOCET
| VV |  | 0,80*10,28 |  | 8.224 | [12 empty] | VV | 2 | 2 | True | 0 | ROZPOCET
| VV |  | Součet |  | 212.726 | [12 empty] | VV | 2 | 4 | True | 1 | ROZPOCET
158 | M | 69311082 | geotextilie netkaná separační, ochranná, filtrační, drenážní PP 500g/m2 | m2 | 2187.366 |  | 0 |  |  | základní |  | 0 | 0.0005 | 1.0937 | 0 | 0 | 32 | M | 2 |  |  |  | ROZPOCET | 0 | 0 | 0 | 0 | 0 | 1 | 0 | 16 | 294
| P |  | Poznámka k položce: Poznámka k položce: ztratné 20% | [14 empty] | P | 2
| VV |  | 3,45*(8,189*2+17,962+33,289+6,749+2,463+0,925+3,957*2+2,8+2,865)*2 |  | 630.281 | [12 empty] | VV | 2 | 2 | True | 0 | ROZPOCET
| VV |  | 3,45*(6,204+3,90+2,957+24,237+2,85+27,735+11,51+3,956*2+2,653*2)*2 |  | 639.016 | [12 empty] | VV | 2 | 2 | True | 0 | ROZPOCET
| VV |  | 3,45*(2,80+28,05+27,735)*2 |  | 404.237 | [12 empty] | VV | 2 | 2 | True | 0 | ROZPOCET
| VV |  | 0,73*(27,041+27,049)*2*2 |  | 157.943 | [12 empty] | VV | 2 | 2 | True | 0 | ROZPOCET
| VV |  | 3,65*(3,595*2+11,27+8,96)*2*2 |  | 400.332 | [12 empty] | VV | 2 | 2 | True | 0 | ROZPOCET
| VV |  | 0,80*10,28*2 |  | 16.448 | [12 empty] | VV | 2 | 2 | True | 0 | ROZPOCET
| VV |  | -212,726*2 |  | -425.452 | [12 empty] | VV | 2 | 2 | True | 0 | ROZPOCET
| VV |  | Součet |  | 1822.805 | [12 empty] | VV | 2 | 4 | True | 0 | ROZPOCET
| VV |  | 1822,805*1,2 "Přepočtené koeficientem množství |  | 2187.366 | [12 empty] | VV | 2 | 2 | True | 0 | ROZPOCET
| VV |  | Součet |  | 2187.366 | [12 empty] | VV | 2 | 4 | True | 1 | ROZPOCET
159 | K | 998711203 | Přesun hmot procentní pro izolace proti vodě, vlhkosti a plynům v objektech v přes 12 do 60 m | % |  |  | 0 |  |  | základní |  | 0 | 0 | 0 | 0 | 0 | 16 | K | 2 |  |  |  | ROZPOCET | 0 | 0 | 0 | 0 | 0 | 1 | 0 | 16 | 1476961783
| Online PSC |  | https://podminky.urs.cz/item/CS_URS_2022_02/998711203 | [14 empty] | Online PSC | 2
| D | 712 | Povlakové krytiny |  |  |  | 0 |  |  |  |  | 0 |  | 16.8874 |  | 0 | 2 | D | 1 |  |  |  | ROZPOCET | [6 empty] | 0
160 | K | 712311101 | Provedení povlakové krytiny střech do 10° za studena lakem penetračním nebo asfaltovým | m2 | 1338.8 |  | 0 |  |  | základní |  | 0 | 0 | 0 | 0 | 0 | 16 | K | 2 |  |  |  | ROZPOCET | 0 | 0 | 0 | 0 | 0 | 1 | 0 | 16 | 298
| Online PSC |  | https://podminky.urs.cz/item/CS_URS_2022_02/712311101 | [14 empty] | Online PSC | 2
| VV |  | "R01a" 871,00 |  | 871 | [12 empty] | VV | 2 | 2 | True | 0 | ROZPOCET
| VV |  | "R01b" 1,76 |  | 1.76 | [12 empty] | VV | 2 | 2 | True | 0 | ROZPOCET
| VV |  | "R01c" 140,71 |  | 140.71 | [12 empty] | VV | 2 | 2 | True | 0 | ROZPOCET
| VV |  | "R01d" 7,27 |  | 7.27 | [12 empty] | VV | 2 | 2 | True | 0 | ROZPOCET
| VV |  | "R01e" 33,36 |  | 33.36 | [12 empty] | VV | 2 | 2 | True | 0 | ROZPOCET
| VV |  | "R06" 24,70 |  | 24.7 | [12 empty] | VV | 2 | 2 | True | 0 | ROZPOCET
| VV |  | "R08" 260,00 |  | 260 | [12 empty] | VV | 2 | 2 | True | 0 | ROZPOCET
| VV |  | Součet |  | 1338.8 | [12 empty] | VV | 2 | 4 | True | 1 | ROZPOCET
161 | M | 11163150 | lak penetrační asfaltový | t | 0.428 |  | 0 |  |  | základní |  | 0 | 1 | 0.428 | 0 | 0 | 32 | M | 2 |  |  |  | ROZPOCET | 0 | 0 | 0 | 0 | 0 | 1 | 0 | 16 | 300
| VV |  | 1338,8*0,00032 "Přepočtené koeficientem množství |  | 0.428 | [12 empty] | VV | 2 | 2 | True | 0 | ROZPOCET
| VV |  | Součet |  | 0.428 | [12 empty] | VV | 2 | 4 | True | 1 | ROZPOCET
162 | K | 712341559 | Provedení povlakové krytiny střech do 10° pásy NAIP přitavením v plné ploše | m2 | 1338.8 |  | 0 |  |  | základní |  | 0 | 0.00088313 | 1.1823 | 0 | 0 | 16 | K | 2 |  |  |  | ROZPOCET | 0 | 0 | 0 | 0 | 0 | 1 | 0 | 16 | 302
| Online PSC |  | https://podminky.urs.cz/item/CS_URS_2022_02/712341559 | [14 empty] | Online PSC | 2
| VV |  | "R01a" 871,00 |  | 871 | [12 empty] | VV | 2 | 2 | True | 0 | ROZPOCET
| VV |  | "R01b" 1,76 |  | 1.76 | [12 empty] | VV | 2 | 2 | True | 0 | ROZPOCET
| VV |  | "R01c" 140,71 |  | 140.71 | [12 empty] | VV | 2 | 2 | True | 0 | ROZPOCET
| VV |  | "R01d" 7,27 |  | 7.27 | [12 empty] | VV | 2 | 2 | True | 0 | ROZPOCET
| VV |  | "R01e" 33,36 |  | 33.36 | [12 empty] | VV | 2 | 2 | True | 0 | ROZPOCET
| VV |  | "R06" 24,70 |  | 24.7 | [12 empty] | VV | 2 | 2 | True | 0 | ROZPOCET
| VV |  | "R08" 260,00 |  | 260 | [12 empty] | VV | 2 | 2 | True | 0 | ROZPOCET
| VV |  | Součet |  | 1338.8 | [12 empty] | VV | 2 | 4 | True | 1 | ROZPOCET
163 | M | 62853004 | pás asfaltový natavitelný modifikovaný SBS tl 4,0mm s vložkou ze skleněné tkaniny a spalitelnou PE fólií nebo jemnozrnným minerálním posypem na horním povrchu | m2 | 1560.371 |  | 0 |  |  | základní |  | 0 | 0.0054 | 8.426 | 0 | 0 | 32 | M | 2 |  |  |  | ROZPOCET | 0 | 0 | 0 | 0 | 0 | 1 | 0 | 16 | 363231616
| VV |  | 1338,8*1,1655 "Přepočtené koeficientem množství |  | 1560.371 | [12 empty] | VV | 2 | 2 | True | 0 | ROZPOCET
| VV |  | Součet |  | 1560.371 | [12 empty] | VV | 2 | 4 | True | 1 | ROZPOCET
164 | K | 712361701 | Provedení povlakové krytiny střech do 10° fólií položenou volně s přilepením spojů | m2 | 483.32 |  | 0 |  |  | základní |  | 0 | 0.000194 | 0.093764 | 0 | 0 | 16 | K | 2 |  |  |  | ROZPOCET | 0 | 0 | 0 | 0 | 0 | 1 | 0 | 16 | 306
| Online PSC |  | https://podminky.urs.cz/item/CS_URS_2022_02/712361701 | [14 empty] | Online PSC | 2
| VV |  | "R03" 483,32 |  | 483.32 | [12 empty] | VV | 2 | 2 | True | 0 | ROZPOCET
| VV |  | Součet |  | 483.32 | [12 empty] | VV | 2 | 4 | True | 1 | ROZPOCET
165 | M | 28343012 | fólie hydroizolační střešní mPVC určená ke stabilizaci přitížením a do vegetačních střech tl 1,5mm | m2 | 563.068 |  | 0 |  |  | základní |  | 0 | 0.0019 | 1.0698 | 0 | 0 | 32 | M | 2 |  |  |  | ROZPOCET | 0 | 0 | 0 | 0 | 0 | 1 | 0 | 16 | -1794517523
| VV |  | 483,32*1,165 "Přepočtené koeficientem množství |  | 563.068 | [12 empty] | VV | 2 | 2 | True | 0 | ROZPOCET
| VV |  | Součet |  | 563.068 | [12 empty] | VV | 2 | 4 | True | 1 | ROZPOCET
166 | K | 7123633.01 | Povlakové krytiny střech do 10° z tvarovaných poplastovaných lišt délky 2 m závětrná lišta rš 280 mm tl. 0,6mm, RAL 9004 včetně spojovacího materiálu ozn. K01 | m | 207.1 |  | 0 |  |  | základní |  | 0 | 0.00168 | 0.34793 | 0 | 0 | 16 | K | 2 |  |  |  | ROZPOCET | 0 | 0 | 0 | 0 | 0 | 1 | 0 | 16 | 960282015
| VV |  | 207,1 "střecha, viz tabulka klempířských prvků, detail horní stavby 121.01 |  | 207.1 | [12 empty] | VV | 2 | 2 | True | 1 | ROZPOCET
167 | K | 7123633.02 | Povlakové krytiny střech do 10° z tvarovaných poplastovaných lišt délky 2 m rohová ukončovací lišta rš 205 mm tl. 0,6mm, RAL 9004 včetně spojovacího materiálu ozn. K03 | m | 0.55 |  | 0 |  |  | základní |  | 0 | 0.00125 | 0.0006875 | 0 | 0 | 16 | K | 2 |  |  |  | ROZPOCET | 0 | 0 | 0 | 0 | 0 | 1 | 0 | 16 | -557936144
| VV |  | viz tabulka klempířských výrobků, detail horní stavba 121.04 | [14 empty] | VV | 2 | 1 | True | 0 | ROZPOCET
| VV |  | 0,55 "3.NP, m.č. 306, nad portálem |  | 0.55 | [12 empty] | VV | 2 | 2 | True | 1 | ROZPOCET
168 | K | 7123633.03 | Povlakové krytiny střech do 10° z tvarovaných poplastovaných lišt délky 2 m dilatační lišta rš 345-375 mm tl. 0,6mm, RAL 9004 včetně spojovacího materiálu ozn. K05 | m | 3.2 |  | 0 |  |  | základní |  | 0 | 0.00182 | 0.005824 | 0 | 0 | 16 | K | 2 |  |  |  | ROZPOCET | 0 | 0 | 0 | 0 | 0 | 1 | 0 | 16 | 986802580
| VV |  | viz tabulka klempířských výrobků, detail horní stavba 121.05 | [14 empty] | VV | 2 | 1 | True | 0 | ROZPOCET
| VV |  | 3,2 "3.NP, mezi pavlačemi a zastřešením m.č. 3.06 |  | 3.2 | [12 empty] | VV | 2 | 2 | True | 1 | ROZPOCET
169 | K | 7123633.04 | Povlakové krytiny střech do 10° z tvarovaných poplastovaných lišt délky 2 m závětrná lišta rš 150 mm, tl. 0,6mm, RAL 9004 včetně spojovacího materiálu, ozn. K08 | m | 21.7 |  | 0 |  |  | základní |  | 0 | 0.0009 | 0.01953 | 0 | 0 | 16 | K | 2 |  |  |  | ROZPOCET | 0 | 0 | 0 | 0 | 0 | 1 | 0 | 16 | 849761376
| VV |  | viz tabulka klempířských výrobků, detail horní stavby 121.06 | [14 empty] | VV | 2 | 1 | True | 0 | ROZPOCET
| VV |  | 21,7 "3.NP, odvodnění střech m.č. 3.06, 3.07 |  | 21.7 | [12 empty] | VV | 2 | 2 | True | 1 | ROZPOCET
170 | K | 7123633.05 | Povlakové krytiny střech do 10° z tvarovaných poplastovaných lišt délky 2 m závětrná lišta rš 160 mm, tl. 0,6mm, RAL 9004 včetně spojovacího materiálu, ozn. K09 | m | 21.1 |  | 0 |  |  | základní |  | 0 | 0.00096 | 0.020256 | 0 | 0 | 16 | K | 2 |  |  |  | ROZPOCET | 0 | 0 | 0 | 0 | 0 | 1 | 0 | 16 | -1082779373
| VV |  | viz tabulka klempířských výrobků, detail horní stavby 121.06 | [14 empty] | VV | 2 | 1 | True | 0 | ROZPOCET
| VV |  | 21,1 "3.NP, odvodnění střech vstupních portálů |  | 21.1 | [12 empty] | VV | 2 | 2 | True | 1 | ROZPOCET
171 | K | 7123633.06 | Povlakové krytiny střech do 10° z tvarovaných poplastovaných lišt délky 2 m závětrná lišta rš 155 mm, tl. 0,6mm, RAL 9004 včetně spojovacího materiálu, ozn. K10 | m | 27.8 |  | 0 |  |  | základní |  | 0 | 0.00093 | 0.025854 | 0 | 0 | 16 | K | 2 |  |  |  | ROZPOCET | 0 | 0 | 0 | 0 | 0 | 1 | 0 | 16 | -404972301
| VV |  | viz tabulka klempířských výrobků, detail horní stavby 121.06 | [14 empty] | VV | 2 | 1 | True | 0 | ROZPOCET
| VV |  | 27,8 "3.NP, odvodnění střech vstupních portálů |  | 27.8 | [12 empty] | VV | 2 | 2 | True | 1 | ROZPOCET
172 | K | 7123633.07 | Povlakové krytiny střech do 10° z tvarovaných poplastovaných lišt délky 2 m dilatační lišta rš 340 mm, tl. 0,6mm, RAL 9004 včetně spojovacího materiálu ozn. K14 | m | 3.8 |  | 0 |  |  | základní |  | 0 | 0.00204 | 0.007752 | 0 | 0 | 16 | K | 2 |  |  |  | ROZPOCET | 0 | 0 | 0 | 0 | 0 | 1 | 0 | 16 | -1565581831
| VV |  | viz tabulka klempířských výrobků | [14 empty] | VV | 2 | 1 | True | 0 | ROZPOCET
| VV |  | 3,8 "3.NP, m.č. 307 |  | 3.8 | [12 empty] | VV | 2 | 2 | True | 1 | ROZPOCET
173 | K | 7123633.08 | Povlakové krytiny střech do 10° z tvarovaných poplastovaných lišt délky 2 m dilatační lišta rš 195 mm, tl. 0,6mm, RAL 9004 včetně spojovacího materiálu, ozn. K15 | m | 3.2 |  | 0 |  |  | základní |  | 0 | 0.0012 | 0.00384 | 0 | 0 | 16 | K | 2 |  |  |  | ROZPOCET | 0 | 0 | 0 | 0 | 0 | 1 | 0 | 16 | 765814380
| VV |  | viz tabulka klempířských výrobků, detail horní stavby 121.08 | [14 empty] | VV | 2 | 1 | True | 0 | ROZPOCET
| VV |  | 3,2 "2.NP, oplechování okraje pavlače, m.č. 201 |  | 3.2 | [12 empty] | VV | 2 | 2 | True | 1 | ROZPOCET
174 | K | 7123633.09 | Povlakové krytiny střech do 10° z tvarovaných poplastovaných lišt délky 2 m okapnice široká rš 150 mm, tl. 0,6 mm, RAL 9004 včetně spojovacího materiálu, ozn. K16 | m | 327.7 |  | 0 |  |  | základní |  | 0 | 0.0009 | 0.29493 | 0 | 0 | 16 | K | 2 |  |  |  | ROZPOCET | 0 | 0 | 0 | 0 | 0 | 1 | 0 | 16 | -802128271
| VV |  | viz tabulka klempířských výrobků, oplechování okraje balkónů | [14 empty] | VV | 2 | 1 | True | 0 | ROZPOCET
| VV |  | 76,8 "2.NP |  | 76.8 | [12 empty] | VV | 2 | 2 | True | 0 | ROZPOCET
| VV |  | 76,8 "3.NP |  | 76.8 | [12 empty] | VV | 2 | 2 | True | 0 | ROZPOCET
| VV |  | 87 "4.NP |  | 87 | [12 empty] | VV | 2 | 2 | True | 0 | ROZPOCET
| VV |  | 87,1 "5.NP |  | 87.1 | [12 empty] | VV | 2 | 2 | True | 0 | ROZPOCET
| VV |  | Součet |  | 327.7 | [12 empty] | VV | 2 | 4 | True | 1 | ROZPOCET
175 | K | 7123633.10 | Povlakové krytiny střech do 10° z tvarovaných poplastovaných lišt délky 2 m závětrná lišta rš 300 mm, tl. 0,6 mm, RAL 9004 včetně spojovacího materiálu, ozn. K17 | m | 12.4 |  | 0 |  |  | základní |  | 0 | 0.00162 | 0.020088 | 0 | 0 | 16 | K | 2 |  |  |  | ROZPOCET | 0 | 0 | 0 | 0 | 0 | 1 | 0 | 16 | 2087234083
| VV |  | viz tabulka klempířských výrobků, oplechování bočních okrajů balkónů | [14 empty] | VV | 2 | 1 | True | 0 | ROZPOCET
| VV |  | 3,6 "2.NP |  | 3.6 | [12 empty] | VV | 2 | 2 | True | 0 | ROZPOCET
| VV |  | 3,4 "3.NP |  | 3.4 | [12 empty] | VV | 2 | 2 | True | 0 | ROZPOCET
| VV |  | 3 "4.NP |  | 3 | [12 empty] | VV | 2 | 2 | True | 0 | ROZPOCET
| VV |  | 2,4 "5.NP |  | 2.4 | [12 empty] | VV | 2 | 2 | True | 0 | ROZPOCET
| VV |  | Součet |  | 12.4 | [12 empty] | VV | 2 | 4 | True | 1 | ROZPOCET
176 | K | 7123633.11 | Povlakové krytiny střech do 10° z tvarovaných poplastovaných lišt délky 2 m závětrná lišta rš 300 mm, tl. 0,6 mm, RAL 9004 včetně spojovacího materiálu, ozn. K21 | m | 17.8 |  | 0 |  |  | základní |  | 0 | 0.0018 | 0.03204 | 0 | 0 | 16 | K | 2 |  |  |  | ROZPOCET | 0 | 0 | 0 | 0 | 0 | 1 | 0 | 16 | -335649085
| VV |  | viz tabulka klempířských výrobků | [14 empty] | VV | 2 | 1 | True | 0 | ROZPOCET
| VV |  | 17,8 "střecha |  | 17.8 | [12 empty] | VV | 2 | 2 | True | 1 | ROZPOCET
177 | K | 7123633.12 | Povlakové krytiny střech do 10° z tvarovaných poplastovaných lišt délky 2 m okapnice široká rš 200 mm, tl. 0,6 mm, RAL 9004, ozn. K22C | m | 4 |  | 0 |  |  | základní |  | 0 | 0.0012 | 0.0048 | 0 | 0 | 16 | K | 2 |  |  |  | ROZPOCET | 0 | 0 | 0 | 0 | 0 | 1 | 0 | 16 | -152153097
| VV |  | viz tabulka klempířských výrobků | [14 empty] | VV | 2 | 1 | True | 0 | ROZPOCET
| VV |  | 4 "střecha, schodiště |  | 4 | [12 empty] | VV | 2 | 2 | True | 1 | ROZPOCET
178 | K | 7123633.13 | Povlakové krytiny střech do 10° z tvarovaných poplastovaných lišt délky 2 m závětrná lišta rš 280 mm, tl. 0,6m, RAL 9004 včetně příponek, ozn. K24 | m | 5.8 |  | 0 |  |  | základní |  | 0 | 0.00162 | 0.009396 | 0 | 0 | 16 | K | 2 |  |  |  | ROZPOCET | 0 | 0 | 0 | 0 | 0 | 1 | 0 | 16 | 1181899312
| VV |  | viz tabulka klempířských výrobků | [14 empty] | VV | 2 | 1 | True | 0 | ROZPOCET
| VV |  | 5,8 "střecha, výdech VZT |  | 5.8 | [12 empty] | VV | 2 | 2 | True | 1 | ROZPOCET
179 | K | 712363544 | Provedení povlak krytiny mechanicky kotvenou do betonu TI tl přes 200 do 240 mm vnitřní pole, budova v do 18 m | m2 | 293.36 |  | 0 |  |  | základní |  | 0 | 0.00013925 | 0.04085 | 0 | 0 | 16 | K | 2 |  |  |  | ROZPOCET | 0 | 0 | 0 | 0 | 0 | 1 | 0 | 16 | 310
| Online PSC |  | https://podminky.urs.cz/item/CS_URS_2022_02/712363544 | [14 empty] | Online PSC | 2
| VV |  | "R01e" 33,36 |  | 33.36 | [12 empty] | VV | 2 | 2 | True | 0 | ROZPOCET
| VV |  | "R08" 260,00 |  | 260 | [12 empty] | VV | 2 | 2 | True | 0 | ROZPOCET
| VV |  | Součet |  | 293.36 | [12 empty] | VV | 2 | 4 | True | 1 | ROZPOCET
180 | M | 28342411 | fólie hydroizolační střešní mPVC s nakašírovaným PES rounem určená k lepení tl 1,5mm (účinná tloušťka) | m2 | 341.911 |  | 0 |  |  | základní |  | 0 | 0.0021 | 0.71801 | 0 | 0 | 32 | M | 2 |  |  |  | ROZPOCET | 0 | 0 | 0 | 0 | 0 | 1 | 0 | 16 | -1267770835
| VV |  | 293,36*1,1655 "Přepočtené koeficientem množství |  | 341.911 | [12 empty] | VV | 2 | 2 | True | 0 | ROZPOCET
| VV |  | Součet |  | 341.911 | [12 empty] | VV | 2 | 4 | True | 1 | ROZPOCET
181 | K | 712363604 | Provedení povlak krytiny mechanicky kotvenou do betonu TI tl přes 240 mm vnitřní pole, budova v do 18 m | m2 | 1045.44 |  | 0 |  |  | základní |  | 0 | 0.00014225 | 0.14871 | 0 | 0 | 16 | K | 2 |  |  |  | ROZPOCET | 0 | 0 | 0 | 0 | 0 | 1 | 0 | 16 | 314
| Online PSC |  | https://podminky.urs.cz/item/CS_URS_2022_02/712363604 | [14 empty] | Online PSC | 2
| VV |  | "R01a" 871,00 |  | 871 | [12 empty] | VV | 2 | 2 | True | 0 | ROZPOCET
| VV |  | "R01b" 1,76 |  | 1.76 | [12 empty] | VV | 2 | 2 | True | 0 | ROZPOCET
| VV |  | "R01c" 140,71 |  | 140.71 | [12 empty] | VV | 2 | 2 | True | 0 | ROZPOCET
| VV |  | "R01d" 7,27 |  | 7.27 | [12 empty] | VV | 2 | 2 | True | 0 | ROZPOCET
| VV |  | "R06" 24,70 |  | 24.7 | [12 empty] | VV | 2 | 2 | True | 0 | ROZPOCET
| VV |  | Součet |  | 1045.44 | [12 empty] | VV | 2 | 4 | True | 1 | ROZPOCET
182 | M | 28342411 | fólie hydroizolační střešní mPVC s nakašírovaným PES rounem určená k lepení tl 1,5mm (účinná tloušťka) | m2 | 1218.46 |  | 0 |  |  | základní |  | 0 | 0.0021 | 2.5588 | 0 | 0 | 32 | M | 2 |  |  |  | ROZPOCET | 0 | 0 | 0 | 0 | 0 | 1 | 0 | 16 | -1016326600
| VV |  | 1045,44*1,1655 "Přepočtené koeficientem množství |  | 1218.46 | [12 empty] | VV | 2 | 2 | True | 0 | ROZPOCET
| VV |  | Součet |  | 1218.46 | [12 empty] | VV | 2 | 4 | True | 1 | ROZPOCET
183 | K | 712391171 | Provedení povlakové krytiny střech do 10° podkladní textilní vrstvy | m2 | 1822.12 |  | 0 |  |  | základní |  | 0 | 0 | 0 | 0 | 0 | 16 | K | 2 |  |  |  | ROZPOCET | 0 | 0 | 0 | 0 | 0 | 1 | 0 | 16 | 318
| Online PSC |  | https://podminky.urs.cz/item/CS_URS_2022_02/712391171 | [14 empty] | Online PSC | 2
| VV |  | "R01a" 871,00 |  | 871 | [12 empty] | VV | 2 | 2 | True | 0 | ROZPOCET
| VV |  | "R01b" 1,76 |  | 1.76 | [12 empty] | VV | 2 | 2 | True | 0 | ROZPOCET
| VV |  | "R01c" 140,71 |  | 140.71 | [12 empty] | VV | 2 | 2 | True | 0 | ROZPOCET
| VV |  | "R01d" 7,27 |  | 7.27 | [12 empty] | VV | 2 | 2 | True | 0 | ROZPOCET
| VV |  | "R01e" 33,36 |  | 33.36 | [12 empty] | VV | 2 | 2 | True | 0 | ROZPOCET
| VV |  | "R03" 483,32 |  | 483.32 | [12 empty] | VV | 2 | 2 | True | 0 | ROZPOCET
| VV |  | "R06" 24,70 |  | 24.7 | [12 empty] | VV | 2 | 2 | True | 0 | ROZPOCET
| VV |  | "R08" 260,00 |  | 260 | [12 empty] | VV | 2 | 2 | True | 0 | ROZPOCET
| VV |  | Součet |  | 1822.12 | [12 empty] | VV | 2 | 4 | True | 1 | ROZPOCET
184 | M | 69311172 | geotextilie PP s ÚV stabilizací 300g/m2 | m2 | 2039.987 |  | 0 |  |  | základní |  | 0 | 0.0003 | 0.612 | 0 | 0 | 32 | M | 2 |  |  |  | ROZPOCET | 0 | 0 | 0 | 0 | 0 | 1 | 0 | 16 | 320
| VV |  | 1766,22284221949*1,155 "Přepočtené koeficientem množství |  | 2039.987 | [12 empty] | VV | 2 | 2 | True | 0 | ROZPOCET
| VV |  | Součet |  | 2039.987 | [12 empty] | VV | 2 | 4 | True | 1 | ROZPOCET
185 | K | 712391172 | Provedení povlakové krytiny střech do 10° ochranné textilní vrstvy | m2 | 1764.06 |  | 0 |  |  | základní |  | 0 | 0 | 0 | 0 | 0 | 16 | K | 2 |  |  |  | ROZPOCET | 0 | 0 | 0 | 0 | 0 | 1 | 0 | 16 | 322
| Online PSC |  | https://podminky.urs.cz/item/CS_URS_2022_02/712391172 | [14 empty] | Online PSC | 2
| VV |  | "R01a" 871,00 |  | 871 | [12 empty] | VV | 2 | 2 | True | 0 | ROZPOCET
| VV |  | "R01b" 1,76 |  | 1.76 | [12 empty] | VV | 2 | 2 | True | 0 | ROZPOCET
| VV |  | "R01c" 140,71 |  | 140.71 | [12 empty] | VV | 2 | 2 | True | 0 | ROZPOCET
| VV |  | "R01d" 7,27 |  | 7.27 | [12 empty] | VV | 2 | 2 | True | 0 | ROZPOCET
| VV |  | "R03" 483,32 |  | 483.32 | [12 empty] | VV | 2 | 2 | True | 0 | ROZPOCET
| VV |  | "R08" 260,00 |  | 260 | [12 empty] | VV | 2 | 2 | True | 0 | ROZPOCET
| VV |  | Součet |  | 1764.06 | [12 empty] | VV | 2 | 4 | True | 1 | ROZPOCET
186 | M | 69311172 | geotextilie PP s ÚV stabilizací 300g/m2 | m2 | 558.235 |  | 0 |  |  | základní |  | 0 | 0.0003 | 0.16747 | 0 | 0 | 32 | M | 2 |  |  |  | ROZPOCET | 0 | 0 | 0 | 0 | 0 | 1 | 0 | 16 | 324
| VV |  | "R03" 483,32 |  | 483.32 | [12 empty] | VV | 2 | 2 | True | 0 | ROZPOCET
| VV |  | Součet |  | 483.32 | [12 empty] | VV | 2 | 4 | True | 0 | ROZPOCET
| VV |  | 483,32*1,155 "Přepočtené koeficientem množství |  | 558.235 | [12 empty] | VV | 2 | 2 | True | 0 | ROZPOCET
| VV |  | Součet |  | 558.235 | [12 empty] | VV | 2 | 4 | True | 1 | ROZPOCET
187 | M | 69311175 | geotextilie PP s ÚV stabilizací 500g/m2 | m2 | 1178.955 |  | 0 |  |  | základní |  | 0 | 0.0005 | 0.58948 | 0 | 0 | 32 | M | 2 |  |  |  | ROZPOCET | 0 | 0 | 0 | 0 | 0 | 1 | 0 | 16 | 326
| VV |  | "R01a" 871,00 |  | 871 | [12 empty] | VV | 2 | 2 | True | 0 | ROZPOCET
| VV |  | "R01b" 1,76 |  | 1.76 | [12 empty] | VV | 2 | 2 | True | 0 | ROZPOCET
| VV |  | "R01c" 140,71 |  | 140.71 | [12 empty] | VV | 2 | 2 | True | 0 | ROZPOCET
| VV |  | "R01d" 7,27 |  | 7.27 | [12 empty] | VV | 2 | 2 | True | 0 | ROZPOCET
| VV |  | Součet |  | 1020.74 | [12 empty] | VV | 2 | 4 | True | 0 | ROZPOCET
| VV |  | 1020,74*1,155 "Přepočtené koeficientem množství |  | 1178.955 | [12 empty] | VV | 2 | 2 | True | 0 | ROZPOCET
| VV |  | Součet |  | 1178.955 | [12 empty] | VV | 2 | 4 | True | 1 | ROZPOCET
188 | K | 712391382 | Provedení povlakové krytiny střech do 10° násypem z hrubého kameniva tl 50 mm | m2 | 1018.98 |  | 0 |  |  | základní |  | 0 | 0 | 0 | 0 | 0 | 16 | K | 2 |  |  |  | ROZPOCET | 0 | 0 | 0 | 0 | 0 | 1 | 0 | 16 | 328
| Online PSC |  | https://podminky.urs.cz/item/CS_URS_2022_02/712391382 | [14 empty] | Online PSC | 2
| VV |  | "R01a" 871,00 |  | 871 | [12 empty] | VV | 2 | 2 | True | 0 | ROZPOCET
| VV |  | "R01c" 140,71 |  | 140.71 | [12 empty] | VV | 2 | 2 | True | 0 | ROZPOCET
| VV |  | "R01d" 7,27 |  | 7.27 | [12 empty] | VV | 2 | 2 | True | 0 | ROZPOCET
| VV |  | Součet |  | 1018.98 | [12 empty] | VV | 2 | 4 | True | 1 | ROZPOCET
189 | M | 2615261464 | Stavební kamenivo frakce 16-22 mm (kačírek) | kg | 142657.2 |  | 0 |  |  | základní |  | 0 | 0 | 0 | 0 | 0 | 32 | M | 2 |  |  |  | ROZPOCET | 0 | 0 | 0 | 0 | 0 | 1 | 0 | 16 | 330
| VV |  | 1018,98*140 "Přepočtené koeficientem množství |  | 142657.2 | [12 empty] | VV | 2 | 2 | True | 0 | ROZPOCET
| VV |  | Součet |  | 142657.2 | [12 empty] | VV | 2 | 4 | True | 1 | ROZPOCET
190 | K | 712771611 | Osazení ochranné kačírkové lišty přitížením konstrukcí | m | 110 |  | 0 |  |  | základní |  | 0 | 0 | 0 | 0 | 0 | 16 | K | 2 |  |  |  | ROZPOCET | 0 | 0 | 0 | 0 | 0 | 1 | 0 | 16 | 332
| Online PSC |  | https://podminky.urs.cz/item/CS_URS_2022_02/712771611 | [14 empty] | Online PSC | 2
191 | M | 69334020 | lišta kačírková výška 40-50mm Al | m | 112.2 |  | 0 |  |  | základní |  | 0 | 2e-05 | 0.002244 | 0 | 0 | 32 | M | 2 |  |  |  | ROZPOCET | 0 | 0 | 0 | 0 | 0 | 1 | 0 | 16 | 334
| VV |  | 110*1,02 "Přepočtené koeficientem množství |  | 112.2 | [12 empty] | VV | 2 | 2 | True | 0 | ROZPOCET
| VV |  | Součet |  | 112.2 | [12 empty] | VV | 2 | 4 | True | 1 | ROZPOCET
192 | K | 71299411R | Pochozí plochy plochých střech z desek PVC tl. 7,3 mm, 500 mm x 500 mm | m2 | 25.06 |  | 0 |  |  | základní |  | 0 | 0 | 0 | 0 | 0 | 16 | K | 2 |  |  |  | ROZPOCET | 0 | 0 | 0 | 0 | 0 | 1 | 0 | 16 | 336
| VV |  | 25,06 "střecha, pochůzí úprava |  | 25.06 | [12 empty] | VV | 2 | 2 | True | 0 | ROZPOCET
| VV |  | Součet |  | 25.06 | [12 empty] | VV | 2 | 4 | True | 1 | ROZPOCET
193 | K | 712998001 | Montáž atikového chrliče z PVC DN 50 | kus | 76 |  | 0 |  |  | základní |  | 0 | 5e-05 | 0.0038 | 0 | 0 | 16 | K | 2 |  |  |  | ROZPOCET | 0 | 0 | 0 | 0 | 0 | 1 | 0 | 16 | -119030012
| Online PSC |  | https://podminky.urs.cz/item/CS_URS_2022_02/712998001 | [14 empty] | Online PSC | 2
| VV |  | viz tabulka ostatních výrobků, odvodnění pavlačí 2.NP-5.NP, ozn. OS09D | [14 empty] | VV | 2 | 1 | True | 0 | ROZPOCET
| VV |  | 18 "2.NP |  | 18 | [12 empty] | VV | 2 | 2 | True | 0 | ROZPOCET
| VV |  | 18 "3.NP |  | 18 | [12 empty] | VV | 2 | 2 | True | 0 | ROZPOCET
| VV |  | 20 "4.NP |  | 20 | [12 empty] | VV | 2 | 2 | True | 0 | ROZPOCET
| VV |  | 20 "5.NP |  | 20 | [12 empty] | VV | 2 | 2 | True | 0 | ROZPOCET
| VV |  | Součet |  | 76 | [12 empty] | VV | 2 | 4 | True | 1 | ROZPOCET
194 | M | 2834247.1 | chrlič kulatý DN 50 s manžetou pro hydroizolaci z PVC, d. 250mm, ozn. OS09D | kus | 76 |  | 0 |  |  | základní |  | 0 | 0.0007 | 0.0532 | 0 | 0 | 32 | M | 2 |  |  |  | ROZPOCET | 0 | 0 | 0 | 0 | 0 | 1 | 0 | 16 | -954405732
| VV |  | viz tabulka ostatních výrobků, odvodnění pavlačí 2.NP-5.NP | [14 empty] | VV | 2 | 1 | True | 0 | ROZPOCET
| VV |  | 18 "2.NP |  | 18 | [12 empty] | VV | 2 | 2 | True | 0 | ROZPOCET
| VV |  | 18 "3.NP |  | 18 | [12 empty] | VV | 2 | 2 | True | 0 | ROZPOCET
| VV |  | 20 "4.NP |  | 20 | [12 empty] | VV | 2 | 2 | True | 0 | ROZPOCET
| VV |  | 20 "5.NP |  | 20 | [12 empty] | VV | 2 | 2 | True | 0 | ROZPOCET
| VV |  | Součet |  | 76 | [12 empty] | VV | 2 | 4 | True | 1 | ROZPOCET
195 | K | 998712203 | Přesun hmot procentní pro krytiny povlakové v objektech v přes 12 do 24 m | % |  |  | 0 |  |  | základní |  | 0 | 0 | 0 | 0 | 0 | 16 | K | 2 |  |  |  | ROZPOCET | 0 | 0 | 0 | 0 | 0 | 1 | 0 | 16 | 2008605220
| Online PSC |  | https://podminky.urs.cz/item/CS_URS_2022_02/998712203 | [14 empty] | Online PSC | 2
| D | 713 | Izolace tepelné |  |  |  | 0 |  |  |  |  | 0 |  | 38.5139 |  | 0 | 2 | D | 1 |  |  |  | ROZPOCET | [6 empty] | 0
196 | K | 713121111 | Montáž izolace tepelné podlah volně kladenými rohožemi, pásy, dílci, deskami 1 vrstva | m2 | 9625.77 |  | 0 |  |  | základní |  | 0 | 0 | 0 | 0 | 0 | 16 | K | 2 |  |  |  | ROZPOCET | 0 | 0 | 0 | 0 | 0 | 1 | 0 | 16 | 1653859400
| Online PSC |  | https://podminky.urs.cz/item/CS_URS_2022_02/713121111 | [14 empty] | Online PSC | 2
| VV |  | "P1_tl 40mm + 20mm" 97,57*2 |  | 195.14 | [12 empty] | VV | 2 | 2 | True | 0 | ROZPOCET
| VV |  | "P2_tl 40mm + 20mm" 354,79*2 |  | 709.58 | [12 empty] | VV | 2 | 2 | True | 0 | ROZPOCET
| VV |  | "P3_tl 40mm + 20mm + 60mm" 25,18*3 |  | 75.54 | [12 empty] | VV | 2 | 2 | True | 0 | ROZPOCET
| VV |  | "P4_tl 40mm + 20mm + 60mm" 39,76*3 |  | 119.28 | [12 empty] | VV | 2 | 2 | True | 0 | ROZPOCET
| VV |  | "P5_tl 40mm+30mm" 3343,51*2 |  | 6687.02 | [12 empty] | VV | 2 | 2 | True | 0 | ROZPOCET
| VV |  | "P6_tl 40mm+20mm + 60mm" 342,29*3 |  | 1026.87 | [12 empty] | VV | 2 | 2 | True | 0 | ROZPOCET
| VV |  | "P8_tl 40mm+20mm + 30mm" 89,78*3 |  | 269.34 | [12 empty] | VV | 2 | 2 | True | 0 | ROZPOCET
| VV |  | "P9_tl 40mm+20mm + 30mm" 13,71*3 |  | 41.13 | [12 empty] | VV | 2 | 2 | True | 0 | ROZPOCET
| VV |  | "P10_tl 90mm" 446,07 |  | 446.07 | [12 empty] | VV | 2 | 2 | True | 0 | ROZPOCET
| VV |  | "P13_tl 40mm+20mm+60mm" 4,00*3 |  | 12 | [12 empty] | VV | 2 | 2 | True | 0 | ROZPOCET
| VV |  | "P16_tl 100mm" 43,80 |  | 43.8 | [12 empty] | VV | 2 | 2 | True | 0 | ROZPOCET
| VV |  | Součet |  | 9625.77 | [12 empty] | VV | 2 | 4 | True | 1 | ROZPOCET
197 | M | 28375920.R1 | deska EPS 4000 pro konstrukce s velmi vysokým zatížením λ=0,044 tl 40mm | m2 | 4396.802 |  | 0 |  |  | základní |  | 0 | 0.0014 | 6.1555 | 0 | 0 | 32 | M | 2 |  |  |  | ROZPOCET | 0 | 0 | 0 | 0 | 0 | 1 | 0 | 16 | -459387876
| VV |  | "P1" 97,57 |  | 97.57 | [12 empty] | VV | 2 | 2 | True | 0 | ROZPOCET
| VV |  | "P2" 354,79 |  | 354.79 | [12 empty] | VV | 2 | 2 | True | 0 | ROZPOCET
| VV |  | "P3" 25,18 |  | 25.18 | [12 empty] | VV | 2 | 2 | True | 0 | ROZPOCET
| VV |  | "P4" 39,76 |  | 39.76 | [12 empty] | VV | 2 | 2 | True | 0 | ROZPOCET
| VV |  | "P5" 3343,51 |  | 3343.51 | [12 empty] | VV | 2 | 2 | True | 0 | ROZPOCET
| VV |  | "P6" 342,29 |  | 342.29 | [12 empty] | VV | 2 | 2 | True | 0 | ROZPOCET
| VV |  | "P8" 89,78 |  | 89.78 | [12 empty] | VV | 2 | 2 | True | 0 | ROZPOCET
| VV |  | "P9" 13,71 |  | 13.71 | [12 empty] | VV | 2 | 2 | True | 0 | ROZPOCET
| VV |  | "P13" 4,00 |  | 4 | [12 empty] | VV | 2 | 2 | True | 0 | ROZPOCET
| VV |  | Součet |  | 4310.59 | [12 empty] | VV | 2 | 4 | True | 1 | ROZPOCET
| VV |  | 4310,59*1,02 'Přepočtené koeficientem množství |  | 4396.802 | [12 empty] | VV | 2 | 2 | False | 1 | ROZPOCET
198 | M | 28375919.R1 | deska EPS 4000 pro konstrukce s velmi vysokým zatížením λ=0,044 tl 30mm | m2 | 3343.51 |  | 0 |  |  | základní |  | 0 | 0.00105 | 3.5107 | 0 | 0 | 32 | M | 2 |  |  |  | ROZPOCET | 0 | 0 | 0 | 0 | 0 | 1 | 0 | 16 | -1643403155
| VV |  | "P5" 3343,51 |  | 3343.51 | [12 empty] | VV | 2 | 2 | True | 1 | ROZPOCET
199 | M | 28375918.R1 | deska EPS 4000 pro konstrukce s velmi vysokým zatížením λ=0,034 tl 20mm | m2 | 986.422 |  | 0 |  |  | základní |  | 0 | 0.0007 | 0.6905 | 0 | 0 | 32 | M | 2 |  |  |  | ROZPOCET | 0 | 0 | 0 | 0 | 0 | 1 | 0 | 16 | -1953442876
| VV |  | "P1" 97,57 |  | 97.57 | [12 empty] | VV | 2 | 2 | True | 0 | ROZPOCET
| VV |  | "P2" 354,79 |  | 354.79 | [12 empty] | VV | 2 | 2 | True | 0 | ROZPOCET
| VV |  | "P3" 25,18 |  | 25.18 | [12 empty] | VV | 2 | 2 | True | 0 | ROZPOCET
| VV |  | "P4" 39,76 |  | 39.76 | [12 empty] | VV | 2 | 2 | True | 0 | ROZPOCET
| VV |  | "P6" 342,29 |  | 342.29 | [12 empty] | VV | 2 | 2 | True | 0 | ROZPOCET
| VV |  | "P8" 89,78 |  | 89.78 | [12 empty] | VV | 2 | 2 | True | 0 | ROZPOCET
| VV |  | "P9" 13,71 |  | 13.71 | [12 empty] | VV | 2 | 2 | True | 0 | ROZPOCET
| VV |  | "P13" 4,00 |  | 4 | [12 empty] | VV | 2 | 2 | True | 0 | ROZPOCET
| VV |  | Součet |  | 967.08 | [12 empty] | VV | 2 | 4 | True | 1 | ROZPOCET
| VV |  | 967,08*1,02 'Přepočtené koeficientem množství |  | 986.422 | [12 empty] | VV | 2 | 2 | False | 1 | ROZPOCET
200 | M | 28375907 | deska EPS 150 pro konstrukce s vysokým zatížením λ=0,035 tl 30mm | m2 | 105.56 |  | 0 |  |  | základní |  | 0 | 0.0009 | 0.095004 | 0 | 0 | 32 | M | 2 |  |  |  | ROZPOCET | 0 | 0 | 0 | 0 | 0 | 1 | 0 | 16 | 1781576561
| VV |  | "P8" 89,78 |  | 89.78 | [12 empty] | VV | 2 | 2 | True | 0 | ROZPOCET
| VV |  | "P9" 13,71 |  | 13.71 | [12 empty] | VV | 2 | 2 | True | 0 | ROZPOCET
| VV |  | Součet |  | 103.49 | [12 empty] | VV | 2 | 4 | True | 1 | ROZPOCET
| VV |  | 103,49*1,02 'Přepočtené koeficientem množství |  | 105.56 | [12 empty] | VV | 2 | 2 | False | 1 | ROZPOCET
201 | M | 28375910 | deska EPS 150 pro konstrukce s vysokým zatížením λ=0,035 tl 60mm | m2 | 419.455 |  | 0 |  |  | základní |  | 0 | 0.0018 | 0.75502 | 0 | 0 | 32 | M | 2 |  |  |  | ROZPOCET | 0 | 0 | 0 | 0 | 0 | 1 | 0 | 16 | -1355598343
| VV |  | "P3" 25,18 |  | 25.18 | [12 empty] | VV | 2 | 2 | True | 0 | ROZPOCET
| VV |  | "P4" 39,76 |  | 39.76 | [12 empty] | VV | 2 | 2 | True | 0 | ROZPOCET
| VV |  | "P6" 342,29 |  | 342.29 | [12 empty] | VV | 2 | 2 | True | 0 | ROZPOCET
| VV |  | "P13" 4,00 |  | 4 | [12 empty] | VV | 2 | 2 | True | 0 | ROZPOCET
| VV |  | Součet |  | 411.23 | [12 empty] | VV | 2 | 4 | True | 1 | ROZPOCET
| VV |  | 411,23*1,02 'Přepočtené koeficientem množství |  | 419.455 | [12 empty] | VV | 2 | 2 | False | 1 | ROZPOCET
202 | M | 28375030 | deska EPS 150 pro konstrukce s vysokým zatížením λ=0,035 tl 90mm | m2 | 446.07 |  | 0 |  |  | základní |  | 0 | 0.0027 | 1.2044 | 0 | 0 | 32 | M | 2 |  |  |  | ROZPOCET | 0 | 0 | 0 | 0 | 0 | 1 | 0 | 16 | -714490418
| VV |  | "P10" 446,07 |  | 446.07 | [12 empty] | VV | 2 | 2 | True | 1 | ROZPOCET
203 | M | 28375914 | deska EPS 150 pro konstrukce s vysokým zatížením λ=0,035 tl 100mm | m2 | 43.8 |  | 0 |  |  | základní |  | 0 | 0.0029 | 0.12702 | 0 | 0 | 32 | M | 2 |  |  |  | ROZPOCET | 0 | 0 | 0 | 0 | 0 | 1 | 0 | 16 | -1047348492
| VV |  | "P16" 43,80 |  | 43.8 | [12 empty] | VV | 2 | 2 | True | 1 | ROZPOCET
204 | K | 713131141 | Montáž izolace tepelné stěn a základů lepením celoplošně rohoží, pásů, dílců, desek | m2 | 923.961 |  | 0 |  |  | základní |  | 0 | 0.006 | 5.5438 | 0 | 0 | 16 | K | 2 |  |  |  | ROZPOCET | 0 | 0 | 0 | 0 | 0 | 1 | 0 | 16 | 356
| Online PSC |  | https://podminky.urs.cz/item/CS_URS_2022_02/713131141 | [14 empty] | Online PSC | 2
| VV |  | 3,45*(8,189*2+17,962+33,289+6,749+2,463+0,925+3,957*2+2,8+2,865) |  | 315.14 | [12 empty] | VV | 2 | 2 | True | 0 | ROZPOCET
| VV |  | 3,45*(6,204+3,90+2,957+24,237+2,85+27,735+11,51+3,956*2+2,653*2) |  | 319.508 | [12 empty] | VV | 2 | 2 | True | 0 | ROZPOCET
| VV |  | 3,45*(2,80+28,05+27,735) |  | 202.118 | [12 empty] | VV | 2 | 2 | True | 0 | ROZPOCET
| VV |  | 0,73*(27,041+27,049)*2 |  | 78.971 | [12 empty] | VV | 2 | 2 | True | 0 | ROZPOCET
| VV |  | 0,80*10,28 |  | 8.224 | [12 empty] | VV | 2 | 2 | True | 0 | ROZPOCET
| VV |  | Součet |  | 923.961 | [12 empty] | VV | 2 | 4 | True | 1 | ROZPOCET
205 | M | 28376023 | deska perimetrická fasádní soklová 150kPa λ=0,035 tl 200mm | m2 | 942.44 |  | 0 |  |  | základní |  | 0 | 0.007 | 6.5971 | 0 | 0 | 32 | M | 2 |  |  |  | ROZPOCET | 0 | 0 | 0 | 0 | 0 | 1 | 0 | 16 | -102832574
| VV |  | 923,961*1,02 "Přepočtené koeficientem množství |  | 942.44 | [12 empty] | VV | 2 | 2 | True | 0 | ROZPOCET
| VV |  | Součet |  | 942.44 | [12 empty] | VV | 2 | 4 | True | 1 | ROZPOCET
206 | K | 713141131 | Montáž izolace tepelné střech plochých lepené za studena plně 1 vrstva rohoží, pásů, dílců, desek | m2 | 1340.56 |  | 0 |  |  | základní |  | 0 | 0.001159 | 1.5537 | 0 | 0 | 16 | K | 2 |  |  |  | ROZPOCET | 0 | 0 | 0 | 0 | 0 | 1 | 0 | 16 | 360
| Online PSC |  | https://podminky.urs.cz/item/CS_URS_2022_02/713141131 | [14 empty] | Online PSC | 2
| VV |  | "R01a" 871,00 |  | 871 | [12 empty] | VV | 2 | 2 | True | 0 | ROZPOCET
| VV |  | "R01b" 1,76*2 |  | 3.52 | [12 empty] | VV | 2 | 2 | True | 0 | ROZPOCET
| VV |  | "R01c" 140,71 |  | 140.71 | [12 empty] | VV | 2 | 2 | True | 0 | ROZPOCET
| VV |  | "R01d" 7,27 |  | 7.27 | [12 empty] | VV | 2 | 2 | True | 0 | ROZPOCET
| VV |  | "R01e" 33,36 |  | 33.36 | [12 empty] | VV | 2 | 2 | True | 0 | ROZPOCET
| VV |  | "R06" 24,70 |  | 24.7 | [12 empty] | VV | 2 | 2 | True | 0 | ROZPOCET
| VV |  | "R08" 260,00 |  | 260 | [12 empty] | VV | 2 | 2 | True | 0 | ROZPOCET
| VV |  | Součet |  | 1340.56 | [12 empty] | VV | 2 | 4 | True | 1 | ROZPOCET
207 | M | 28372326 | deska EPS 150 pro konstrukce s vysokým zatížením λ=0,035 | m3 | 334.451 |  | 0 |  |  | základní |  | 0 | 0.03 | 10.0335 | 0 | 0 | 32 | M | 2 |  |  |  | ROZPOCET | 0 | 0 | 0 | 0 | 0 | 1 | 0 | 16 | 362
| VV |  | "R01a" 871,00*0,25*1,02 |  | 222.105 | [12 empty] | VV | 2 | 2 | True | 0 | ROZPOCET
| VV |  | "R01c" 140,71*0,25*1,02 |  | 35.881 | [12 empty] | VV | 2 | 2 | True | 0 | ROZPOCET
| VV |  | "R01d" 7,27*0,25*1,02 |  | 1.854 | [12 empty] | VV | 2 | 2 | True | 0 | ROZPOCET
| VV |  | "R01e" 33,36*0,215*1,02 |  | 7.316 | [12 empty] | VV | 2 | 2 | True | 0 | ROZPOCET
| VV |  | "R06" 24,70*0,25*1,02 |  | 6.299 | [12 empty] | VV | 2 | 2 | True | 0 | ROZPOCET
| VV |  | "R08" 260,00*0,23*1,02 |  | 60.996 | [12 empty] | VV | 2 | 2 | True | 0 | ROZPOCET
| VV |  | Součet |  | 334.451 | [12 empty] | VV | 2 | 4 | True | 1 | ROZPOCET
208 | M | 28375912 | deska EPS 150 pro konstrukce s vysokým zatížením λ=0,035 tl 80mm | m2 | 1.795 |  | 0 |  |  | základní |  | 0 | 0.0024 | 0.004308 | 0 | 0 | 32 | M | 2 |  |  |  | ROZPOCET | 0 | 0 | 0 | 0 | 0 | 1 | 0 | 16 | -1689622153
| VV |  | "R01b" 1,76*1,02 |  | 1.795 | [12 empty] | VV | 2 | 2 | True | 0 | ROZPOCET
| VV |  | Součet |  | 1.795 | [12 empty] | VV | 2 | 4 | True | 1 | ROZPOCET
209 | M | 28376422 | deska z polystyrénu XPS, hrana polodrážková a hladký povrch 300kPA tl 100mm | m2 | 1.795 |  | 0 |  |  | základní |  | 0 | 0.003 | 0.005385 | 0 | 0 | 32 | M | 2 |  |  |  | ROZPOCET | 0 | 0 | 0 | 0 | 0 | 1 | 0 | 16 | 366
| VV |  | "R01b" 1,76*1,02 |  | 1.795 | [12 empty] | VV | 2 | 2 | True | 0 | ROZPOCET
| VV |  | Součet |  | 1.795 | [12 empty] | VV | 2 | 4 | True | 1 | ROZPOCET
210 | K | 713191132 | Montáž izolace tepelné podlah, stropů vrchem nebo střech překrytí separační fólií z PE | m2 | 4800.46 |  | 0 |  |  | základní |  | 0 | 0 | 0 | 0 | 0 | 16 | K | 2 |  |  |  | ROZPOCET | 0 | 0 | 0 | 0 | 0 | 1 | 0 | 16 | 368
| Online PSC |  | https://podminky.urs.cz/item/CS_URS_2022_02/713191132 | [14 empty] | Online PSC | 2
| VV |  | "P1" 97,57 |  | 97.57 | [12 empty] | VV | 2 | 2 | True | 0 | ROZPOCET
| VV |  | "P2" 354,79 |  | 354.79 | [12 empty] | VV | 2 | 2 | True | 0 | ROZPOCET
| VV |  | "P3" 25,18 |  | 25.18 | [12 empty] | VV | 2 | 2 | True | 0 | ROZPOCET
| VV |  | "P4" 39,76 |  | 39.76 | [12 empty] | VV | 2 | 2 | True | 0 | ROZPOCET
| VV |  | "P5" 3343,51 |  | 3343.51 | [12 empty] | VV | 2 | 2 | True | 0 | ROZPOCET
| VV |  | "P6" 342,29 |  | 342.29 | [12 empty] | VV | 2 | 2 | True | 0 | ROZPOCET
| VV |  | "P8" 89,78 |  | 89.78 | [12 empty] | VV | 2 | 2 | True | 0 | ROZPOCET
| VV |  | "P9" 13,71 |  | 13.71 | [12 empty] | VV | 2 | 2 | True | 0 | ROZPOCET
| VV |  | "P10" 446,07 |  | 446.07 | [12 empty] | VV | 2 | 2 | True | 0 | ROZPOCET
| VV |  | "P13" 4,00 |  | 4 | [12 empty] | VV | 2 | 2 | True | 0 | ROZPOCET
| VV |  | "P16" 43,80 |  | 43.8 | [12 empty] | VV | 2 | 2 | True | 0 | ROZPOCET
| VV |  | Součet |  | 4800.46 | [12 empty] | VV | 2 | 4 | True | 1 | ROZPOCET
211 | M | 28329042 | fólie PE separační či ochranná tl 0,2mm | m2 | 5594.936 |  | 0 |  |  | základní |  | 0 | 0.0004 | 2.238 | 0 | 0 | 32 | M | 2 |  |  |  | ROZPOCET | 0 | 0 | 0 | 0 | 0 | 1 | 0 | 16 | 370
| VV |  | 4800,46*1,1655 "Přepočtené koeficientem množství |  | 5594.936 | [12 empty] | VV | 2 | 2 | True | 0 | ROZPOCET
| VV |  | Součet |  | 5594.936 | [12 empty] | VV | 2 | 4 | True | 1 | ROZPOCET
212 | K | 998713203 | Přesun hmot procentní pro izolace tepelné v objektech v přes 12 do 24 m | % |  |  | 0 |  |  | základní |  | 0 | 0 | 0 | 0 | 0 | 16 | K | 2 |  |  |  | ROZPOCET | 0 | 0 | 0 | 0 | 0 | 1 | 0 | 16 | -1879592659
| Online PSC |  | https://podminky.urs.cz/item/CS_URS_2022_02/998713203 | [14 empty] | Online PSC | 2
| D | 714 | Akustická a protiotřesová opatření |  |  |  | 0 |  |  |  |  | 0 |  | 0.46751 |  | 0 | 2 | D | 1 |  |  |  | ROZPOCET | [6 empty] | 0
213 | K | 71412200.1 | Montáž akustických volně zavěšených prvků velikosti pr. 1200mm | kus | 15 |  | 0 |  |  | základní |  | 0 | 0.00016 | 0.0024 | 0 | 0 | 16 | K | 2 |  |  |  | ROZPOCET | 0 | 0 | 0 | 0 | 0 | 1 | 0 | 16 | -804452800
| VV |  | viz tabulka ostatních výrobků, výkres D.1.1.123.5-6 | [14 empty] | VV | 2 | 1 | True | 0 | ROZPOCET
| VV |  | 15 "ozn. OS05A, 2.NP, m.č. 103,203,205 |  | 15 | [12 empty] | VV | 2 | 2 | True | 1 | ROZPOCET
214 | M | 5903641.1 | panel akustický volně plovoucí prvek tl 40mm pr. 1200mm ozn. OS05A | kus | 15 |  | 0 |  |  | základní |  | 0 | 0.00585 | 0.08775 | 0 | 0 | 32 | M | 2 |  |  |  | ROZPOCET | 0 | 0 | 0 | 0 | 0 | 1 | 0 | 16 | -759021203
| VV |  | viz tabulka ostatních výrobků, výkres D.1.1.123.5-6 | [14 empty] | VV | 2 | 1 | True | 0 | ROZPOCET
| VV |  | 15 "2.NP, m.č. 103,203,205 |  | 15 | [12 empty] | VV | 2 | 2 | True | 1 | ROZPOCET
215 | K | 71412200.2 | Montáž akustických volně zavěšených prvků velikosti pr. 1600mm | kus | 11 |  | 0 |  |  | základní |  | 0 | 0.00024 | 0.00264 | 0 | 0 | 16 | K | 2 |  |  |  | ROZPOCET | 0 | 0 | 0 | 0 | 0 | 1 | 0 | 16 | -1385213271
| VV |  | viz tabulka ostatních výrobků, výkres D.1.1.123.5-6 | [14 empty] | VV | 2 | 1 | True | 0 | ROZPOCET
| VV |  | 11 "ozn. OS05B, 2.NP, m.č. 103,203,205 |  | 11 | [12 empty] | VV | 2 | 2 | True | 1 | ROZPOCET
216 | M | 5903641.2 | panel akustický velkoformátový volně plovoucí prvek tl 40mm pr. 1600mm ozn. OS05B | kus | 11 |  | 0 |  |  | základní |  | 0 | 0.0115 | 0.1265 | 0 | 0 | 32 | M | 2 |  |  |  | ROZPOCET | 0 | 0 | 0 | 0 | 0 | 1 | 0 | 16 | -496898951
| VV |  | viz tabulka ostatních výrobků, výkres D.1.1.123.5-6 | [14 empty] | VV | 2 | 1 | True | 0 | ROZPOCET
| VV |  | 11 "2.NP, m.č. 103,203,205 |  | 11 | [12 empty] | VV | 2 | 2 | True | 1 | ROZPOCET
217 | K | 71412200.3 | Montáž akustických volně zavěšených prvků velikosti 1800x600 mm | kus | 42 |  | 0 |  |  | základní |  | 0 | 0.00016 | 0.00672 | 0 | 0 | 16 | K | 2 |  |  |  | ROZPOCET | 0 | 0 | 0 | 0 | 0 | 1 | 0 | 16 | -1858381733
| VV |  | viz tabulka ostatních výrobků, výkresy podhledů | [14 empty] | VV | 2 | 1 | True | 0 | ROZPOCET
| VV |  | ozn. OS05C | [14 empty] | VV | 2 | 1 | True | 0 | ROZPOCET
| VV |  | 14 "3.NP, m.č. 305a, 305b |  | 14 | [12 empty] | VV | 2 | 2 | True | 0 | ROZPOCET
| VV |  | 14 "4.NP, m.č. 405a, 405b |  | 14 | [12 empty] | VV | 2 | 2 | True | 0 | ROZPOCET
| VV |  | 14 "5.NP, m.č. 505a, 505b |  | 14 | [12 empty] | VV | 2 | 2 | True | 0 | ROZPOCET
| VV |  | Součet |  | 42 | [12 empty] | VV | 2 | 4 | True | 1 | ROZPOCET
218 | M | 5903641.3 | panel akustický volně plovoucí prvek tl 40mm vel. 1800 x 600 mm, ozn. OS05C | kus | 42 |  | 0 |  |  | základní |  | 0 | 0.00575 | 0.2415 | 0 | 0 | 32 | M | 2 |  |  |  | ROZPOCET | 0 | 0 | 0 | 0 | 0 | 1 | 0 | 16 | 306788448
| VV |  | viz tabulka ostatních výrobků, výkresy podhledů | [14 empty] | VV | 2 | 1 | True | 0 | ROZPOCET
| VV |  | 14 "3.NP, m.č. 305a, 305b |  | 14 | [12 empty] | VV | 2 | 2 | True | 0 | ROZPOCET
| VV |  | 14 "4.NP, m.č. 405a, 405b |  | 14 | [12 empty] | VV | 2 | 2 | True | 0 | ROZPOCET
| VV |  | 14 "5.NP, m.č. 505a, 505b |  | 14 | [12 empty] | VV | 2 | 2 | True | 0 | ROZPOCET
| VV |  | Součet |  | 42 | [12 empty] | VV | 2 | 4 | True | 1 | ROZPOCET
219 | K | 998714203 | Přesun hmot procentní pro akustická a protiotřesová opatření v objektech v do 24 m | % |  |  | 0 |  |  | základní |  | 0 | 0 | 0 | 0 | 0 | 16 | K | 2 |  |  |  | ROZPOCET | 0 | 0 | 0 | 0 | 0 | 1 | 0 | 16 | -1207870779
| Online PSC |  | https://podminky.urs.cz/item/CS_URS_2022_02/998714203 | [14 empty] | Online PSC | 2
| D | 721 | Zdravotechnika - vnitřní kanalizace |  |  |  | 0 |  |  |  |  | 0 |  | 0.05891 |  | 0 | 2 | D | 1 |  |  |  | ROZPOCET | [6 empty] | 0
220 | K | 7212331.01 | Střešní vtok pro ploché střechy svislý odtok DN dle ZTI, s integrovanou PVC manžetou, vyhříváním, ochranným košem, nástavcem ozn. OS09 A | kus | 11 |  | 0 |  |  | základní |  | 0 | 0.00267 | 0.02937 | 0 | 0 | 16 | K | 2 |  |  |  | ROZPOCET | 0 | 0 | 0 | 0 | 0 | 1 | 0 | 16 | 2088852796
| Online PSC |  | https://podminky.urs.cz/item/CS_URS_2022_02/7212331.01 | [14 empty] | Online PSC | 2
| VV |  | viz tabulka ostatních výrobků | [14 empty] | VV | 2 | 1 | True | 0 | ROZPOCET
| VV |  | 11 "střecha |  | 11 | [12 empty] | VV | 2 | 2 | True | 1 | ROZPOCET
221 | K | 7212331.02 | Střešní vtok pro ploché střechy vodorovný odtok DN dle ZTI, s integrovanou PVC manžetou, vyhříváním, ochranným košem, nástavcem, ozn. OS09B | kus | 10 |  | 0 |  |  | základní |  | 0 | 0.00167 | 0.0167 | 0 | 0 | 16 | K | 2 |  |  |  | ROZPOCET | 0 | 0 | 0 | 0 | 0 | 1 | 0 | 16 | -708406273
| VV |  | viz tabulka ostatních výrobků | [14 empty] | VV | 2 | 1 | True | 0 | ROZPOCET
| VV |  | 10 "střecha |  | 10 | [12 empty] | VV | 2 | 2 | True | 1 | ROZPOCET
222 | K | 7212331.03 | Prostup dešťového potrubí parozábranou s integrovanou manžetou pro asfaltové pásy, DN dle ZTI, délka 250mm, ozn. OS09C | kus | 10 |  | 0 |  |  | základní |  | 0 | 0.00107 | 0.0107 | 0 | 0 | 16 | K | 2 |  |  |  | ROZPOCET | 0 | 0 | 0 | 0 | 0 | 1 | 0 | 16 | 960757449
| VV |  | viz tabulka ostatních výrobků | [14 empty] | VV | 2 | 1 | True | 0 | ROZPOCET
| VV |  | 10 "střecha |  | 10 | [12 empty] | VV | 2 | 2 | True | 1 | ROZPOCET
223 | K | 7212331.04 | Střešní vtok pro ploché střechy vodorovný odtok DN dle ZTI, integrovanou bitumenovou manžetou s vyhříváním, ochranným košem, ozn. OS10 | kus | 2 |  | 0 |  |  | základní |  | 0 | 0.00107 | 0.00214 | 0 | 0 | 16 | K | 2 |  |  |  | ROZPOCET | 0 | 0 | 0 | 0 | 0 | 1 | 0 | 16 | -149210328
| VV |  | viz tabulka ostatních výrobků | [14 empty] | VV | 2 | 1 | True | 0 | ROZPOCET
| VV |  | 2 "1.PP |  | 2 | [12 empty] | VV | 2 | 2 | True | 1 | ROZPOCET
224 | K | 7219.01 | Průchodka pro potrubí kanalizace pr. 160mm stěnou tl. 300mm, hydroizolace z asfaltových pásů, vnější TI 140mm, pažnice pr. 200mm s bentonitovým těsněním, systémovým límcem a pevnou přírubou 450mm, těsnění pro tlakovou vodu 200/160mm, ozn. ZP01 | kpl | 3 |  | 0 |  |  | základní |  | 0 | 0 | 0 | 0 | 0 | 16 | K | 2 |  |  |  | ROZPOCET | 0 | 0 | 0 | 0 | 0 | 1 | 0 | 16 | 1109433464
| VV |  | viz tabulka zámečnických výrobků | [14 empty] | VV | 2 | 1 | True | 0 | ROZPOCET
| VV |  | 3 "1.PP |  | 3 | [12 empty] | VV | 2 | 2 | True | 1 | ROZPOCET
225 | K | 7219.02 | Průchodka pro potrubí kanalizace pr. 200mm stěnou tl. 300mm, hydroizolace z asfaltových pásů, vnější TI 140mm, pažnice pr. 250mm s bentonitovým těsněním, systémovým límcem a pevnou přírubou 500mm, těsnění pro tlakovou vodu 250/200mm, ozn. ZP05 | kpl | 2 |  | 0 |  |  | základní |  | 0 | 0 | 0 | 0 | 0 | 16 | K | 2 |  |  |  | ROZPOCET | 0 | 0 | 0 | 0 | 0 | 1 | 0 | 16 | -1875030248
| VV |  | viz tabulka zámečnických výrobků | [14 empty] | VV | 2 | 1 | True | 0 | ROZPOCET
| VV |  | 2 "1.PP |  | 2 | [12 empty] | VV | 2 | 2 | True | 1 | ROZPOCET
226 | K | 998721203 | Přesun hmot procentní pro vnitřní kanalizace v objektech v přes 12 do 24 m | % |  |  | 0 |  |  | základní |  | 0 | 0 | 0 | 0 | 0 | 16 | K | 2 |  |  |  | ROZPOCET | 0 | 0 | 0 | 0 | 0 | 1 | 0 | 16 | -617384637
| Online PSC |  | https://podminky.urs.cz/item/CS_URS_2022_02/998721203 | [14 empty] | Online PSC | 2
| D | 722 | Zdravotechnika - vnitřní vodovod |  |  |  | 0 |  |  |  |  | 0 |  | 0.0652 |  | 0 | 2 | D | 1 |  |  |  | ROZPOCET | [6 empty] | 0
227 | K | 72225013R | Hydrantový systém s tvarově stálou hadicí D 19 x 30 m celoplechový | soubor | 18 |  | 0 |  |  | základní |  | 0 | 0 | 0 | 0 | 0 | 16 | K | 2 |  |  |  | ROZPOCET | 0 | 0 | 0 | 0 | 0 | 1 | 0 | 16 | 374
| VV |  | 3 "1.PP (zavodněný) |  | 3 | [12 empty] | VV | 2 | 2 | True | 0 | ROZPOCET
| VV |  | 3 "1.NP (nezavodněný) |  | 3 | [12 empty] | VV | 2 | 2 | True | 0 | ROZPOCET
| VV |  | 3 "2.NP (nezavodněný) |  | 3 | [12 empty] | VV | 2 | 2 | True | 0 | ROZPOCET
| VV |  | 3 "3.NP (nezavodněný) |  | 3 | [12 empty] | VV | 2 | 2 | True | 0 | ROZPOCET
| VV |  | 3 "4.NP (nezavodněný) |  | 3 | [12 empty] | VV | 2 | 2 | True | 0 | ROZPOCET
| VV |  | 3 "5.NP (nezavodněný) |  | 3 | [12 empty] | VV | 2 | 2 | True | 0 | ROZPOCET
| VV |  | Součet |  | 18 | [12 empty] | VV | 2 | 4 | True | 1 | ROZPOCET
228 | K | 7229.01 | Průchodka pro potrubí vodovodu pr. 75mm stěnou tl. 300mm, hydroizolace z asfaltových pásů, přizdívka 125mm,vnější TI 140mm, pažnice pr. 125mm s bentonitovým těsněním, systémovým límcem a pevnou přírubou 375mm, těsnění pro tlakovou vodu 125/75mm, ozn. ZP02 | soubor | 1 |  | 0 |  |  | základní |  | 0 | 0.0326 | 0.0326 | 0 | 0 | 16 | K | 2 |  |  |  | ROZPOCET | 0 | 0 | 0 | 0 | 0 | 1 | 0 | 16 | 1656072535
| VV |  | viz tabulka zámečnických výrobků | [14 empty] | VV | 2 | 1 | True | 0 | ROZPOCET
| VV |  | 1 "1.PP |  | 1 | [12 empty] | VV | 2 | 2 | True | 1 | ROZPOCET
229 | K | 7229.02 | Průchodka pro potrubí vodovodu pr. 32mm stěnou tl. 300mm, hydroizolace z asfaltových pásů, přizdívka 125mm,vnější TI 140mm, pažnice pr. 100mm s bentonitovým těsněním, systémovým límcem a pevnou přírubou 350mm, těsnění pro tlakovou vodu 100/32mm, ozn. ZP06 | soubor | 1 |  | 0 |  |  | základní |  | 0 | 0.0326 | 0.0326 | 0 | 0 | 16 | K | 2 |  |  |  | ROZPOCET | 0 | 0 | 0 | 0 | 0 | 1 | 0 | 16 | -1879129164
| VV |  | viz tabulka zámečnických výrobků | [14 empty] | VV | 2 | 1 | True | 0 | ROZPOCET
| VV |  | 1 "1.PP |  | 1 | [12 empty] | VV | 2 | 2 | True | 1 | ROZPOCET
230 | K | 998722203 | Přesun hmot procentní pro vnitřní vodovod v objektech v přes 12 do 24 m | % |  |  | 0 |  |  | základní |  | 0 | 0 | 0 | 0 | 0 | 16 | K | 2 |  |  |  | ROZPOCET | 0 | 0 | 0 | 0 | 0 | 1 | 0 | 16 | 975240285
| Online PSC |  | https://podminky.urs.cz/item/CS_URS_2022_02/998722203 | [14 empty] | Online PSC | 2
| D | 723 | Zdravotechnika - vnitřní plynovod |  |  |  | 0 |  |  |  |  | 0 |  | 0.02302 |  | 0 | 2 | D | 1 |  |  |  | ROZPOCET | [6 empty] | 0
231 | K | 7239.01 | Průchodka pro potrubí plynovodu pr. 63mm stěnou tl. 300mm, hydroizolace z asfaltových pásů,vnější TI 140mm, pažnice pr. 100mm s bentonitovým těsněním, systémovým límcem a pevnou přírubou 350mm, těsnění pro tlakovou vodu 100/40mm, ozn. ZP03 | soubor | 1 |  | 0 |  |  | základní |  | 0 | 0.02302 | 0.02302 | 0 | 0 | 16 | K | 2 |  |  |  | ROZPOCET | 0 | 0 | 0 | 0 | 0 | 1 | 0 | 16 | -603647102
| VV |  | viz tabulka zámečnických výrobků | [14 empty] | VV | 2 | 1 | True | 0 | ROZPOCET
| VV |  | 1 "1.PP |  | 1 | [12 empty] | VV | 2 | 2 | True | 1 | ROZPOCET
232 | K | 998723203 | Přesun hmot procentní pro vnitřní plynovod v objektech v přes 12 do 24 m | % |  |  | 0 |  |  | základní |  | 0 | 0 | 0 | 0 | 0 | 16 | K | 2 |  |  |  | ROZPOCET | 0 | 0 | 0 | 0 | 0 | 1 | 0 | 16 | -887085671
| Online PSC |  | https://podminky.urs.cz/item/CS_URS_2022_02/998723203 | [14 empty] | Online PSC | 2
| D | 725 | Zdravotechnika - zařizovací předměty |  |  |  | 0 |  |  |  |  | 0 |  | 0.51325 |  | 0 | 2 | D | 1 |  |  |  | ROZPOCET | [6 empty] | 0
233 | K | 725291.01 | Doplňky zařízení koupelen a záchodů - souprava invalidní nerez - 1x sklopné madlo, 1x pevné madlo, 1x pevné madlo d. 500mm, oddálené pneumatické splachování, sklopné zrcadlo 60x40cm, ovladač signalizačního zařízení nouzového volání, háček, ozn. OS14 | soubor | 5 |  | 0 |  |  | základní |  | 0 | 0.0081 | 0.0405 | 0 | 0 | 16 | K | 2 |  |  |  | ROZPOCET | 0 | 0 | 0 | 0 | 0 | 1 | 0 | 16 | 1375724271
| VV |  | viz tabulka ostatních výrobků | [14 empty] | VV | 2 | 1 | True | 0 | ROZPOCET
| VV |  | 1 "1.NP, m.č. 6.07 |  | 1 | [12 empty] | VV | 2 | 2 | True | 0 | ROZPOCET
| VV |  | 1 "2.NP, m.č. 16.07 |  | 1 | [12 empty] | VV | 2 | 2 | True | 0 | ROZPOCET
| VV |  | 1 "3.NP, m.č. 26.07 |  | 1 | [12 empty] | VV | 2 | 2 | True | 0 | ROZPOCET
| VV |  | 1 "4.NP, m.č. 36.07 |  | 1 | [12 empty] | VV | 2 | 2 | True | 0 | ROZPOCET
| VV |  | 1 "5.NP, m.č. 46.07 |  | 1 | [12 empty] | VV | 2 | 2 | True | 0 | ROZPOCET
| VV |  | Součet |  | 5 | [12 empty] | VV | 2 | 4 | True | 1 | ROZPOCET
234 | K | 725291652 | Montáž dávkovače tekutého mýdla | kus | 103 |  | 0 |  |  | základní |  | 0 | 0 | 0 | 0 | 0 | 16 | K | 2 |  |  |  | ROZPOCET | 0 | 0 | 0 | 0 | 0 | 1 | 0 | 16 | -118002357
| Online PSC |  | https://podminky.urs.cz/item/CS_URS_2024_01/725291652 | [14 empty] | Online PSC | 2
| VV |  | viz koupelny a WC spárořezy | [14 empty] | VV | 2 | 1 | True | 0 | ROZPOCET
| VV |  | 100 |  | 100 | [12 empty] | VV | 2 | 2 | True | 0 | ROZPOCET
| VV |  | 1 "m.č. 106 |  | 1 | [12 empty] | VV | 2 | 2 | True | 0 | ROZPOCET
| VV |  | 1 "m.č. 015 |  | 1 | [12 empty] | VV | 2 | 2 | True | 0 | ROZPOCET
| VV |  | 1 "m.č. 016 |  | 1 | [12 empty] | VV | 2 | 2 | True | 0 | ROZPOCET
| VV |  | Součet |  | 103 | [12 empty] | VV | 2 | 4 | True | 1 | ROZPOCET
235 | M | 554310R1 | dávkovač tekutého mýdla 400ml nerez | kus | 103 |  | 0 |  |  | základní |  | 0 | 0.0005 | 0.0515 | 0 | 0 | 32 | M | 2 |  |  |  | ROZPOCET | 0 | 0 | 0 | 0 | 0 | 1 | 0 | 16 | 1294432984
| VV |  | viz koupelny a WC spárořezy | [14 empty] | VV | 2 | 1 | True | 0 | ROZPOCET
| VV |  | 100 |  | 100 | [12 empty] | VV | 2 | 2 | True | 0 | ROZPOCET
| VV |  | 1 "m.č. 106 |  | 1 | [12 empty] | VV | 2 | 2 | True | 0 | ROZPOCET
| VV |  | 1 "m.č. 015 |  | 1 | [12 empty] | VV | 2 | 2 | True | 0 | ROZPOCET
| VV |  | 1 "m.č. 016 |  | 1 | [12 empty] | VV | 2 | 2 | True | 0 | ROZPOCET
| VV |  | Součet |  | 103 | [12 empty] | VV | 2 | 4 | True | 1 | ROZPOCET
236 | K | 725291654 | Montáž zásobníku papírových ručníků | kus | 103 |  | 0 |  |  | základní |  | 0 | 0 | 0 | 0 | 0 | 16 | K | 2 |  |  |  | ROZPOCET | 0 | 0 | 0 | 0 | 0 | 1 | 0 | 16 | -1973654787
| Online PSC |  | https://podminky.urs.cz/item/CS_URS_2024_01/725291654 | [14 empty] | Online PSC | 2
| VV |  | viz koupelny a WC spárořezy | [14 empty] | VV | 2 | 1 | True | 0 | ROZPOCET
| VV |  | 100 |  | 100 | [12 empty] | VV | 2 | 2 | True | 0 | ROZPOCET
| VV |  | 1 "m.č. 106 |  | 1 | [12 empty] | VV | 2 | 2 | True | 0 | ROZPOCET
| VV |  | 1 "m.č. 015 |  | 1 | [12 empty] | VV | 2 | 2 | True | 0 | ROZPOCET
| VV |  | 1 "m.č. 016 |  | 1 | [12 empty] | VV | 2 | 2 | True | 0 | ROZPOCET
| VV |  | Součet |  | 103 | [12 empty] | VV | 2 | 4 | True | 1 | ROZPOCET
237 | M | 55431084 | zásobník papírových ručníků skládaných nerezové provedení | kus | 103 |  | 0 |  |  | základní |  | 0 | 0.0005 | 0.0515 | 0 | 0 | 32 | M | 2 |  |  |  | ROZPOCET | 0 | 0 | 0 | 0 | 0 | 1 | 0 | 16 | 1063614861
| VV |  | viz koupelny a WC spárořezy | [14 empty] | VV | 2 | 1 | True | 0 | ROZPOCET
| VV |  | 100 |  | 100 | [12 empty] | VV | 2 | 2 | True | 0 | ROZPOCET
| VV |  | 1 "m.č. 106 |  | 1 | [12 empty] | VV | 2 | 2 | True | 0 | ROZPOCET
| VV |  | 1 "m.č. 015 |  | 1 | [12 empty] | VV | 2 | 2 | True | 0 | ROZPOCET
| VV |  | 1 "m.č. 016 |  | 1 | [12 empty] | VV | 2 | 2 | True | 0 | ROZPOCET
| VV |  | Součet |  | 103 | [12 empty] | VV | 2 | 4 | True | 1 | ROZPOCET
238 | K | 72529165R | Montáž držáku toaletních papírů | kus | 102 |  | 0 |  |  | základní |  | 0 | 0 | 0 | 0 | 0 | 16 | K | 2 |  |  |  | ROZPOCET | 0 | 0 | 0 | 0 | 0 | 1 | 0 | 16 | 820697073
| Online PSC |  | https://podminky.urs.cz/item/CS_URS_2024_01/72529165R | [14 empty] | Online PSC | 2
| VV |  | viz koupelny a WC spárořezy | [14 empty] | VV | 2 | 1 | True | 0 | ROZPOCET
| VV |  | 100 |  | 100 | [12 empty] | VV | 2 | 2 | True | 0 | ROZPOCET
| VV |  | 1 "m.č. 106 |  | 1 | [12 empty] | VV | 2 | 2 | True | 0 | ROZPOCET
| VV |  | 1 "m.č. 016 |  | 1 | [12 empty] | VV | 2 | 2 | True | 0 | ROZPOCET
| VV |  | Součet |  | 102 | [12 empty] | VV | 2 | 4 | True | 1 | ROZPOCET
239 | M | 5543109R | držák toaletních papírů matný nerez | kus | 102 |  | 0 |  |  | základní |  | 0 | 0.0005 | 0.051 | 0 | 0 | 32 | M | 2 |  |  |  | ROZPOCET | 0 | 0 | 0 | 0 | 0 | 1 | 0 | 16 | -1982443100
| VV |  | viz koupelny a WC spárořezy | [14 empty] | VV | 2 | 1 | True | 0 | ROZPOCET
| VV |  | 100 |  | 100 | [12 empty] | VV | 2 | 2 | True | 0 | ROZPOCET
| VV |  | 1 "m.č. 106 |  | 1 | [12 empty] | VV | 2 | 2 | True | 0 | ROZPOCET
| VV |  | 1 "m.č. 016 |  | 1 | [12 empty] | VV | 2 | 2 | True | 0 | ROZPOCET
| VV |  | Součet |  | 102 | [12 empty] | VV | 2 | 4 | True | 1 | ROZPOCET
240 | K | 72529166R | Montáž WC soupravy nástěnné | kus | 102 |  | 0 |  |  | základní |  | 0 | 0 | 0 | 0 | 0 | 16 | K | 2 |  |  |  | ROZPOCET | 0 | 0 | 0 | 0 | 0 | 1 | 0 | 16 | 198296550
| VV |  | viz koupelny a WC spárořezy | [14 empty] | VV | 2 | 1 | True | 0 | ROZPOCET
| VV |  | 100 |  | 100 | [12 empty] | VV | 2 | 2 | True | 0 | ROZPOCET
| VV |  | 1 "m.č. 106 |  | 1 | [12 empty] | VV | 2 | 2 | True | 0 | ROZPOCET
| VV |  | 1 "m.č. 016 |  | 1 | [12 empty] | VV | 2 | 2 | True | 0 | ROZPOCET
| VV |  | Součet |  | 102 | [12 empty] | VV | 2 | 4 | True | 1 | ROZPOCET
241 | M | 55779012 | štětka na WC závěsná nebo na podlahu kartáč nylon nerezové záchytné pouzdro mat | kus | 102 |  | 0 |  |  | základní |  | 0 | 0.0013 | 0.1326 | 0 | 0 | 32 | M | 2 |  |  |  | ROZPOCET | 0 | 0 | 0 | 0 | 0 | 1 | 0 | 16 | -1943002993
| VV |  | viz koupelny a WC spárořezy | [14 empty] | VV | 2 | 1 | True | 0 | ROZPOCET
| VV |  | 100 |  | 100 | [12 empty] | VV | 2 | 2 | True | 0 | ROZPOCET
| VV |  | 1 "m.č. 106 |  | 1 | [12 empty] | VV | 2 | 2 | True | 0 | ROZPOCET
| VV |  | 1 "m.č. 016 |  | 1 | [12 empty] | VV | 2 | 2 | True | 0 | ROZPOCET
| VV |  | Součet |  | 102 | [12 empty] | VV | 2 | 4 | True | 1 | ROZPOCET
242 | K | 725291670 | Montáž madla invalidního krakorcového sklopného | kus | 5 |  | 0 |  |  | základní |  | 0 | 0 | 0 | 0 | 0 | 16 | K | 2 |  |  |  | ROZPOCET | 0 | 0 | 0 | 0 | 0 | 1 | 0 | 16 | -1849383491
| Online PSC |  | https://podminky.urs.cz/item/CS_URS_2024_01/725291670 | [14 empty] | Online PSC | 2
| VV |  | 5 "koupelna pro invalidy |  | 5 | [12 empty] | VV | 2 | 2 | True | 1 | ROZPOCET
243 | M | 55147114 | madlo invalidní krakorcové sklopné nerez | kus | 5 |  | 0 |  |  | základní |  | 0 | 0.00075 | 0.00375 | 0 | 0 | 32 | M | 2 |  |  |  | ROZPOCET | 0 | 0 | 0 | 0 | 0 | 1 | 0 | 16 | -569869371
| VV |  | 5 "koupelna pro invalidy |  | 5 | [12 empty] | VV | 2 | 2 | True | 1 | ROZPOCET
244 | K | 725291676 | Montáž madla sprchového invalidního | kus | 5 |  | 0 |  |  | základní |  | 0 | 0 | 0 | 0 | 0 | 16 | K | 2 |  |  |  | ROZPOCET | 0 | 0 | 0 | 0 | 0 | 1 | 0 | 16 | 717431097
| Online PSC |  | https://podminky.urs.cz/item/CS_URS_2024_01/725291676 | [14 empty] | Online PSC | 2
| VV |  | 5 "koupelna pro invalidy |  | 5 | [12 empty] | VV | 2 | 2 | True | 1 | ROZPOCET
245 | M | 551471R1 | madlo sprchové invalidní | kus | 5 |  | 0 |  |  | základní |  | 0 | 0.001 | 0.005 | 0 | 0 | 32 | M | 2 |  |  |  | ROZPOCET | 0 | 0 | 0 | 0 | 0 | 1 | 0 | 16 | 296376787
| VV |  | 5 "koupelna pro invalidy |  | 5 | [12 empty] | VV | 2 | 2 | True | 1 | ROZPOCET
246 | K | 7252916R1 | Montáž odpadkového koše nástěnného | kus | 103 |  | 0 |  |  | základní |  | 0 | 0 | 0 | 0 | 0 | 16 | K | 2 |  |  |  | ROZPOCET | 0 | 0 | 0 | 0 | 0 | 1 | 0 | 16 | 1178178376
| VV |  | viz koupelny a WC spárořezy | [14 empty] | VV | 2 | 1 | True | 0 | ROZPOCET
| VV |  | 100 |  | 100 | [12 empty] | VV | 2 | 2 | True | 0 | ROZPOCET
| VV |  | 1 "m.č. 106 |  | 1 | [12 empty] | VV | 2 | 2 | True | 0 | ROZPOCET
| VV |  | 1 "m.č. 015 |  | 1 | [12 empty] | VV | 2 | 2 | True | 0 | ROZPOCET
| VV |  | 1 "m.č. 016 |  | 1 | [12 empty] | VV | 2 | 2 | True | 0 | ROZPOCET
| VV |  | Součet |  | 103 | [12 empty] | VV | 2 | 4 | True | 1 | ROZPOCET
247 | M | 5543108R | koš odpadkový závěsný nerezový | kus | 103 |  | 0 |  |  | základní |  | 0 | 0.0008 | 0.0824 | 0 | 0 | 32 | M | 2 |  |  |  | ROZPOCET | 0 | 0 | 0 | 0 | 0 | 1 | 0 | 16 | -1502623996
| VV |  | viz koupelny a WC spárořezy | [14 empty] | VV | 2 | 1 | True | 0 | ROZPOCET
| VV |  | 100 |  | 100 | [12 empty] | VV | 2 | 2 | True | 0 | ROZPOCET
| VV |  | 1 "m.č. 106 |  | 1 | [12 empty] | VV | 2 | 2 | True | 0 | ROZPOCET
| VV |  | 1 "m.č. 015 |  | 1 | [12 empty] | VV | 2 | 2 | True | 0 | ROZPOCET
| VV |  | 1 "m.č. 016 |  | 1 | [12 empty] | VV | 2 | 2 | True | 0 | ROZPOCET
| VV |  | Součet |  | 103 | [12 empty] | VV | 2 | 4 | True | 1 | ROZPOCET
248 | K | 7252916R2 | Montáž odpadkového hygienického koše nástěnného | kus | 100 |  | 0 |  |  | základní |  | 0 | 0 | 0 | 0 | 0 | 16 | K | 2 |  |  |  | ROZPOCET | 0 | 0 | 0 | 0 | 0 | 1 | 0 | 16 | 926036179
| VV |  | viz koupelny a WC spárořezy | [14 empty] | VV | 2 | 1 | True | 0 | ROZPOCET
| VV |  | 100 |  | 100 | [12 empty] | VV | 2 | 2 | True | 1 | ROZPOCET
249 | M | 5543108R1 | koš hygienický závěsný nerezový | kus | 100 |  | 0 |  |  | základní |  | 0 | 0.0008 | 0.08 | 0 | 0 | 32 | M | 2 |  |  |  | ROZPOCET | 0 | 0 | 0 | 0 | 0 | 1 | 0 | 16 | 520989777
| VV |  | viz koupelny a WC spárořezy | [14 empty] | VV | 2 | 1 | True | 0 | ROZPOCET
| VV |  | 100 |  | 100 | [12 empty] | VV | 2 | 2 | True | 1 | ROZPOCET
250 | K | 7252916R3 | Montáž tyče na sprchový závěs se sprchovým závěsem | kus | 5 |  | 0 |  |  | základní |  | 0 | 0 | 0 | 0 | 0 | 16 | K | 2 |  |  |  | ROZPOCET | 0 | 0 | 0 | 0 | 0 | 1 | 0 | 16 | -719833893
| VV |  | 5 "koupelna pro invalidy |  | 5 | [12 empty] | VV | 2 | 2 | True | 1 | ROZPOCET
251 | M | 55147R01 | tyč na sprchový závěs včetně závěsu | kus | 5 |  | 0 |  |  | základní |  | 0 | 0 | 0 | 0 | 0 | 32 | M | 2 |  |  |  | ROZPOCET | 0 | 0 | 0 | 0 | 0 | 1 | 0 | 16 | 1100861762
| VV |  | 5 "koupelna pro invalidy |  | 5 | [12 empty] | VV | 2 | 2 | True | 1 | ROZPOCET
252 | K | 7252916R4 | Montáž invalidního sklopného sedátka | kus | 5 |  | 0 |  |  | základní |  | 0 | 0 | 0 | 0 | 0 | 16 | K | 2 |  |  |  | ROZPOCET | 0 | 0 | 0 | 0 | 0 | 1 | 0 | 16 | 638321789
| VV |  | 5 "koupelna pro invalidy |  | 5 | [12 empty] | VV | 2 | 2 | True | 1 | ROZPOCET
253 | M | 55147082 | sedátko sklopné do sprchy nerez 450x450mm | kus | 5 |  | 0 |  |  | základní |  | 0 | 0.003 | 0.015 | 0 | 0 | 32 | M | 2 |  |  |  | ROZPOCET | 0 | 0 | 0 | 0 | 0 | 1 | 0 | 16 | 1730130944
| VV |  | 5 "koupelna pro invalidy |  | 5 | [12 empty] | VV | 2 | 2 | True | 1 | ROZPOCET
256 | K | 998725203 | Přesun hmot procentní pro zařizovací předměty v objektech v přes 12 do 24 m | % |  |  | 0 |  |  | základní |  | 0 | 0 | 0 | 0 | 0 | 16 | K | 2 |  |  |  | ROZPOCET | 0 | 0 | 0 | 0 | 0 | 1 | 0 | 16 | -1543820853
| Online PSC |  | https://podminky.urs.cz/item/CS_URS_2022_02/998725203 | [14 empty] | Online PSC | 2
| D | 727 | Zdravotechnika - požární ochrana |  |  |  | 0 |  |  |  |  | 0 |  | 0 |  | 0 | 2 | D | 1 |  |  |  | ROZPOCET | [6 empty] | 0
257 | K | 72711.01 | Atestované protipožární ucpávky a těsnění prostupů vedení profesí požárně dělících konstrukcí ozn. OS19 | kpl | 1 |  | 0 |  |  | základní |  | 0 | 0 | 0 | 0 | 0 | 16 | K | 2 |  |  |  | ROZPOCET | 0 | 0 | 0 | 0 | 0 | 1 | 0 | 16 | 13457141
| VV |  | viz tabulka ostatních výrobků | [14 empty] | VV | 2 | 1 | True | 0 | ROZPOCET
| VV |  | 1 "dle projektu profesí |  | 1 | [12 empty] | VV | 2 | 2 | True | 1 | ROZPOCET
| D | 741 | Elektroinstalace - silnoproud |  |  |  | 0 |  |  |  |  | 0 |  | 1.664 |  | 0 | 2 | D | 1 |  |  |  | ROZPOCET | [6 empty] | 0
258 | K | 741711011 | Montáž nosné konstrukce fotovoltaických panelů na ploché střeše nosníky | kus | 164 |  | 0 |  |  | základní |  | 0 | 0 | 0 | 0 | 0 | 16 | K | 2 |  |  |  | ROZPOCET | 0 | 0 | 0 | 0 | 0 | 1 | 0 | 16 | -1181134642
| Online PSC |  | https://podminky.urs.cz/item/CS_URS_2022_02/741711011 | [14 empty] | Online PSC | 2
| VV |  | viz tabulka ostatních výrobků, část PD D.1.4.9 Zařízení fotovoltaika | [14 empty] | VV | 2 | 1 | True | 0 | ROZPOCET
| VV |  | 164 "střecha, ozn. OS11 |  | 164 | [12 empty] | VV | 2 | 2 | True | 1 | ROZPOCET
259 | M | 4241240.1 | konstrukce nosná na rovné až mírně skloněné střechy a volná prostranství pro panely 2094x1038x35 mm, standardní sklon 45°, pro vertikálně orientovaný panel, sety pro 1-8 kusů panelů, ozn. OS11 | kus | 164 |  | 0 |  |  | základní |  | 0 | 0.01 | 1.64 | 0 | 0 | 32 | M | 2 |  |  |  | ROZPOCET | 0 | 0 | 0 | 0 | 0 | 1 | 0 | 16 | -871678987
| VV |  | viz tabulka ostatních výrobků, část PD D.1.4.9 Zařízení fotovoltaika | [14 empty] | VV | 2 | 1 | True | 0 | ROZPOCET
| VV |  | 164 "střecha, 1ks panelu, ozn. OS11 |  | 164 | [12 empty] | VV | 2 | 2 | True | 1 | ROZPOCET
260 | K | 7419.01 | Průchodka pro elektro SIL+SLA stěnou tl. 300mm, hydroizolace z asfaltových pásů,vnější TI 140mm, pažnice pr. 100mm s bentonitovým těsněním, systémovým límcem a pevnou přírubou 400mm, těsnící moduly pro tlakovou vodu do 16kabelů pr. až 11mm, ozn. ZP04 | kpl | 3 |  | 0 |  |  | základní |  | 0 | 0.008 | 0.024 | 0 | 0 | 16 | K | 2 |  |  |  | ROZPOCET | 0 | 0 | 0 | 0 | 0 | 1 | 0 | 16 | -517731423
| VV |  | viz tabulka zámečnických výrobků | [14 empty] | VV | 2 | 1 | True | 0 | ROZPOCET
| VV |  | 3 "1.PP |  | 3 | [12 empty] | VV | 2 | 2 | True | 1 | ROZPOCET
261 | K | 998741203 | Přesun hmot procentní pro silnoproud v objektech v přes 12 do 24 m | % |  |  | 0 |  |  | základní |  | 0 | 0 | 0 | 0 | 0 | 16 | K | 2 |  |  |  | ROZPOCET | 0 | 0 | 0 | 0 | 0 | 1 | 0 | 16 | -2897608
| Online PSC |  | https://podminky.urs.cz/item/CS_URS_2022_02/998741203 | [14 empty] | Online PSC | 2
| D | 742 | Elektroinstalace - slaboproud |  |  |  | 0 |  |  |  |  | 0 |  | 0.019 |  | 0 | 2 | D | 1 |  |  |  | ROZPOCET | [6 empty] | 0
262 | K | 742210111 | Montáž klíčového trezoru se zámkovou vložkou | kus | 1 |  | 0 |  |  | základní |  | 0 | 0 | 0 | 0 | 0 | 16 | K | 2 |  |  |  | ROZPOCET | 0 | 0 | 0 | 0 | 0 | 1 | 0 | 16 | 1738119016
| Online PSC |  | https://podminky.urs.cz/item/CS_URS_2022_02/742210111 | [14 empty] | Online PSC | 2
| VV |  | viz tabulka ostatních výrobků, výkres D.1.1.114.2.1 | [14 empty] | VV | 2 | 1 | True | 0 | ROZPOCET
| VV |  | 1 "ozn. OS06, 1.NP, v konstrukci vstupního portálu |  | 1 | [12 empty] | VV | 2 | 2 | True | 1 | ROZPOCET
263 | M | 5577900.1 | trezor požární ochrany včetně majáku, povrchová úprava RAL7021, ozn. OS06 | kus | 1 |  | 0 |  |  | základní |  | 0 | 0.019 | 0.019 | 0 | 0 | 32 | M | 2 |  |  |  | ROZPOCET | 0 | 0 | 0 | 0 | 0 | 1 | 0 | 16 | -912111494
| VV |  | viz tabulka ostatních výrobků, výkres D.1.1.114.2.1 | [14 empty] | VV | 2 | 1 | True | 0 | ROZPOCET
| VV |  | 1 "1.NP, v konstrukci vstupního portálu |  | 1 | [12 empty] | VV | 2 | 2 | True | 1 | ROZPOCET
264 | K | 998742203 | Přesun hmot procentní pro slaboproud v objektech v do 24 m | % |  |  | 0 |  |  | základní |  | 0 | 0 | 0 | 0 | 0 | 16 | K | 2 |  |  |  | ROZPOCET | 0 | 0 | 0 | 0 | 0 | 1 | 0 | 16 | -1583014229
| Online PSC |  | https://podminky.urs.cz/item/CS_URS_2022_02/998742203 | [14 empty] | Online PSC | 2
| D | 762 | Konstrukce tesařské |  |  |  | 0 |  |  |  |  | 0 |  | 4.0903 |  | 0 | 2 | D | 1 |  |  |  | ROZPOCET | [6 empty] | 0
265 | K | 7623613.01 | Konstrukční a vyrovnávací vrstva pod klempířské prvky (atiky) z desek dřevoštěpkových OSB3 tl 25 mm š. 570mm včetně upevnění po 500mm přířezy z fošen tl. 40mm dl. 515mm, výšky 110-125mm kotvené ocelovými profily z pásoviny tvaru L 100/100mm, ozn. OS30 | m | 208 |  | 0 |  |  | základní |  | 0 | 0.01279 | 2.6603 | 0 | 0 | 16 | K | 2 |  |  |  | ROZPOCET | 0 | 0 | 0 | 0 | 0 | 1 | 0 | 16 | 1968776710
| P |  | Poznámka k položce: výplň mezi fošnami tepelnou izolací EPS 150 S ve spádu 110-125mm | [14 empty] | P | 2
| VV |  | viz tabulka ostatních výrobků, výkres D.1.1.121.01 | [14 empty] | VV | 2 | 1 | True | 0 | ROZPOCET
| VV |  | 208 "střecha |  | 208 | [12 empty] | VV | 2 | 2 | True | 1 | ROZPOCET
266 | K | 7623613.02 | Pomocná vrstva pod klempířské prvky (atiky) z desek dřevoštěpkových OSB3 tl 25 mm š. 300mm včetně upevnění po 500mm přířezy z fošen tl. 40mm dl. 600mm, výšky 240-255mm kotvené ocelovými profily z pásoviny tvaru L 100/100mm, ozn. OS31a | m | 4 |  | 0 |  |  | základní |  | 0 | 0.00779 | 0.03116 | 0 | 0 | 16 | K | 2 |  |  |  | ROZPOCET | 0 | 0 | 0 | 0 | 0 | 1 | 0 | 16 | 382528650
| P |  | Poznámka k položce: výplň mezi fošnami tepelnou izolací EPS 150 S ve spádu 240-255mm | [14 empty] | P | 2
| VV |  | viz tabulka ostatních výrobků, výkres D.1.1.109 | [14 empty] | VV | 2 | 1 | True | 0 | ROZPOCET
| VV |  | 4 "objekt výlezu na střechu |  | 4 | [12 empty] | VV | 2 | 2 | True | 1 | ROZPOCET
267 | K | 7623613.03 | Pomocná vrstva pod klempířské prvky (atiky) z desek dřevoštěpkových OSB3 tl 25 mm š. 300mm včetně upevnění po 500mm přířezy z fošen tl. 40mm dl. 600mm, výšky 145mm kotvené ocelovými profily z pásoviny tvaru L 100/100mm, ozn. OS31b | m | 10.05 |  | 0 |  |  | základní |  | 0 | 0.0061 | 0.061305 | 0 | 0 | 16 | K | 2 |  |  |  | ROZPOCET | 0 | 0 | 0 | 0 | 0 | 1 | 0 | 16 | -1550426241
| P |  | Poznámka k položce: výplň mezi fošnami tepelnou izolací EPS 150 S ve spádu 145mm | [14 empty] | P | 2
| VV |  | viz tabulka ostatních výrobků, výkres D.1.1.109 | [14 empty] | VV | 2 | 1 | True | 0 | ROZPOCET
| VV |  | 10,05 "objekt výlezu na střechu |  | 10.05 | [12 empty] | VV | 2 | 2 | True | 1 | ROZPOCET
268 | K | 7623613.04 | Pomocná vrstva pod klempířské prvky (atiky) z desek dřevoštěpkových OSB3 tl 25 mm š. 300mm včetně upevnění po 500mm přířezy z fošen tl. 40mm dl. 600mm, výšky 175-240mm kotvené ocelovými profily z pásoviny tvaru L 100/100mm, ozn. OS31c | m | 6.05 |  | 0 |  |  | základní |  | 0 | 0.0071 | 0.042955 | 0 | 0 | 16 | K | 2 |  |  |  | ROZPOCET | 0 | 0 | 0 | 0 | 0 | 1 | 0 | 16 | -1894283856
| P |  | Poznámka k položce: výplň mezi fošnami tepelnou izolací EPS 150 S ve spádu 145mm | [14 empty] | P | 2
| VV |  | viz tabulka ostatních výrobků, výkres D.1.1.109 | [14 empty] | VV | 2 | 1 | True | 0 | ROZPOCET
| VV |  | 6,05 "objekt výlezu na střechu |  | 6.05 | [12 empty] | VV | 2 | 2 | True | 1 | ROZPOCET
269 | K | 7623613.05 | Pomocná vrstva pod klempířské prvky (atiky) z desek dřevoštěpkových OSB3 tl 22 mm š. 260mm včetně upevnění po 500mm přířezy z fošen tl. 40mm, dl. 500mm, výšky 180-200mm kotvené ocelovými profily z pásoviny tvaru L 100/100mm ozn. OS32 | m | 21.4 |  | 0 |  |  | základní |  | 0 | 0.00796 | 0.17034 | 0 | 0 | 16 | K | 2 |  |  |  | ROZPOCET | 0 | 0 | 0 | 0 | 0 | 1 | 0 | 16 | -1683580404
| P |  | Poznámka k položce: výplň mezi fošnami tepelnou izolací EPS 150 S ve spádu 180-200mm | [14 empty] | P | 2
| VV |  | viz tabulka ostatních výrobků, výkres D.1.1.121.06 | [14 empty] | VV | 2 | 1 | True | 0 | ROZPOCET
| VV |  | 21,4 "2.NP, hlavní vstup |  | 21.4 | [12 empty] | VV | 2 | 2 | True | 1 | ROZPOCET
270 | K | 7623613.06 | Pomocná vrstva pod klempířské prvky z desek dřevoštěpkových OSB3 tl 22 mm včetně izolace, upevnění po 500mm, podkladní konstrukce z fošen tl. 40mm, výšky 100mm kotvené ocelovými profily z pásoviny 60/100/5mm přivařenými, ozn. OS33 | m2 | 16.2 |  | 0 |  |  | základní |  | 0 | 0.01996 | 0.32335 | 0 | 0 | 16 | K | 2 |  |  |  | ROZPOCET | 0 | 0 | 0 | 0 | 0 | 1 | 0 | 16 | 283663132
| P |  | Poznámka k položce: celková délka fošen 43,2 m | [14 empty] | P | 2
| VV |  | viz tabulka ostatních výrobků, výkres D.1.1.121.06 | [14 empty] | VV | 2 | 1 | True | 0 | ROZPOCET
| VV |  | 16,2 "3.NP, přístřešek hlavního vstupu sever |  | 16.2 | [12 empty] | VV | 2 | 2 | True | 1 | ROZPOCET
271 | K | 7623613.07 | Pomocná vrstva pod klempířské prvky z desek dřevoštěpkových OSB3 tl 22 mm včetně izolace, upevnění po 500mm, podkladní konstrukce z fošen tl. 40mm, výšky 100mm kotvené ocelovými profily z pásoviny 60/100/5mm přivařenými, ozn. OS34 | m2 | 18.5 |  | 0 |  |  | základní |  | 0 | 0.01926 | 0.35631 | 0 | 0 | 16 | K | 2 |  |  |  | ROZPOCET | 0 | 0 | 0 | 0 | 0 | 1 | 0 | 16 | -1305557415
| P |  | Poznámka k položce: celková délka fošen 40,8 m | [14 empty] | P | 2
| VV |  | viz tabulka ostatních výrobků, výkres D.1.1.121.06 | [14 empty] | VV | 2 | 1 | True | 0 | ROZPOCET
| VV |  | 18,5 "3.NP, přístřešek zadního vstupu jih |  | 18.5 | [12 empty] | VV | 2 | 2 | True | 1 | ROZPOCET
272 | K | 7623613.08 | Pomocná vrstva pod klempířské prvky z desek dřevoštěpkových OSB3 tl 22 mm (0,81m2/m) včetně izolace 185mm, upevnění po 500mm, podkladní konstrukce z hranolů 2x 80x100mm, délky 1650 a 1450 mm, přířezy z hranolů 80x100mm dl. 300mm, výšky 80-150mm, ozn. OS35 | m | 28.5 |  | 0 |  |  | základní |  | 0 | 0.014 | 0.399 | 0 | 0 | 16 | K | 2 |  |  |  | ROZPOCET | 0 | 0 | 0 | 0 | 0 | 1 | 0 | 16 | 1439828962
| P |  | Poznámka k položce: přířezy hranolu přišroubované k ocelovým pomocným profilům z pásoviny šíře 80 mm, tl. 5 mm ve tvaru L 100/100 mm | [14 empty] | P | 2
| VV |  | viz tabulka ostatních výrobků, výkres D.1.1.121.05 | [14 empty] | VV | 2 | 1 | True | 0 | ROZPOCET
| VV |  | 28,5 "3.NP, rozhranní balkónové desky a stropní desky na osách L a P |  | 28.5 | [12 empty] | VV | 2 | 2 | True | 1 | ROZPOCET
273 | K | 7623613.09 | Pomocná vrstva pod klempířské prvky z desek dřevoštěpkových OSB3 tl 22 mm (0,81m2/m) včetně izolace tl. 70mm, včetně upevnění po 500mm šrouboráním k ocelové konstrukci, ozn. OS36 | m | 3.8 |  | 0 |  |  | základní |  | 0 | 0.012 | 0.0456 | 0 | 0 | 16 | K | 2 |  |  |  | ROZPOCET | 0 | 0 | 0 | 0 | 0 | 1 | 0 | 16 | 1827410245
| VV |  | viz tabulka ostatních výrobků, výkres D.1.1.121.08, D.1.1.1.114.1 | [14 empty] | VV | 2 | 1 | True | 0 | ROZPOCET
| VV |  | 3,8 "3.NP |  | 3.8 | [12 empty] | VV | 2 | 2 | True | 1 | ROZPOCET
274 | K | 998762203 | Přesun hmot procentní pro kce tesařské v objektech v přes 12 do 24 m | % |  |  | 0 |  |  | základní |  | 0 | 0 | 0 | 0 | 0 | 16 | K | 2 |  |  |  | ROZPOCET | 0 | 0 | 0 | 0 | 0 | 1 | 0 | 16 | -774595897
| Online PSC |  | https://podminky.urs.cz/item/CS_URS_2022_02/998762203 | [14 empty] | Online PSC | 2
| D | 763 | Konstrukce suché výstavby |  |  |  | 0 |  |  |  |  | 0 |  | 191.3581 |  | 3.822 | 2 | D | 1 |  |  |  | ROZPOCET | [6 empty] | 0
275 | K | 763111417 | SDK příčka tl 150 mm profil CW+UW 100 desky 2xA 12,5 s izolací EI 60 Rw do 56 dB | m2 | 1600.292 |  | 0 |  |  | základní |  | 0 | 0.045704 | 73.1397 | 0 | 0 | 16 | K | 2 |  |  |  | ROZPOCET | 0 | 0 | 0 | 0 | 0 | 1 | 0 | 16 | 406
| Online PSC |  | https://podminky.urs.cz/item/CS_URS_2022_02/763111417 | [14 empty] | Online PSC | 2
| VV |  | 1NP | [14 empty] | VV | 2 | 1 | True | 0 | ROZPOCET
| VV |  | 2,87*(2,00*20+3,669*17+3,675+4,914+3,675) |  | 329.008 | [12 empty] | VV | 2 | 2 | True | 0 | ROZPOCET
| VV |  | 2NP | [14 empty] | VV | 2 | 1 | True | 0 | ROZPOCET
| VV |  | 2,77*(2,00*19+2,10+3,669*17+3,675+4,914+3,675) |  | 317.821 | [12 empty] | VV | 2 | 2 | True | 0 | ROZPOCET
| VV |  | 3NP | [14 empty] | VV | 2 | 1 | True | 0 | ROZPOCET
| VV |  | 2,77*(2,00*19+2,10+3,669*17+3,675+4,914+3,675) |  | 317.821 | [12 empty] | VV | 2 | 2 | True | 0 | ROZPOCET
| VV |  | 4NP | [14 empty] | VV | 2 | 1 | True | 0 | ROZPOCET
| VV |  | 2,77*(2,00*19+2,10+3,669*17+3,675+4,914+3,675) |  | 317.821 | [12 empty] | VV | 2 | 2 | True | 0 | ROZPOCET
| VV |  | 5NP | [14 empty] | VV | 2 | 1 | True | 0 | ROZPOCET
| VV |  | 2,77*(2,00*19+2,10+3,669*17+3,675+4,914+3,675) |  | 317.821 | [12 empty] | VV | 2 | 2 | True | 0 | ROZPOCET
| VV |  | Součet |  | 1600.292 | [12 empty] | VV | 2 | 4 | True | 1 | ROZPOCET
276 | K | 763111437 | SDK příčka tl 150 mm profil CW+UW 100 desky 2xH2 12,5 s izolací EI 60 Rw do 56 dB | m2 | 1347.555 |  | 0 |  |  | základní |  | 0 | 0.046964 | 63.2866 | 0 | 0 | 16 | K | 2 |  |  |  | ROZPOCET | 0 | 0 | 0 | 0 | 0 | 1 | 0 | 16 | 408
| Online PSC |  | https://podminky.urs.cz/item/CS_URS_2022_02/763111437 | [14 empty] | Online PSC | 2
| VV |  | 1NP | [14 empty] | VV | 2 | 1 | True | 0 | ROZPOCET
| VV |  | 2,87*(2,96*20+1,425*19+2,25+3,337*2+1,40) |  | 277.239 | [12 empty] | VV | 2 | 2 | True | 0 | ROZPOCET
| VV |  | 2NP | [14 empty] | VV | 2 | 1 | True | 0 | ROZPOCET
| VV |  | 2,77*(2,96*20+1,425*19+2,25+3,337*2+1,40) |  | 267.579 | [12 empty] | VV | 2 | 2 | True | 0 | ROZPOCET
| VV |  | 3NP | [14 empty] | VV | 2 | 1 | True | 0 | ROZPOCET
| VV |  | 2,77*(2,96*20+1,425*19+2,25+3,337*2+1,40) |  | 267.579 | [12 empty] | VV | 2 | 2 | True | 0 | ROZPOCET
| VV |  | 4NP | [14 empty] | VV | 2 | 1 | True | 0 | ROZPOCET
| VV |  | 2,77*(2,96*20+1,425*19+2,25+3,337*2+1,40) |  | 267.579 | [12 empty] | VV | 2 | 2 | True | 0 | ROZPOCET
| VV |  | 4NP | [14 empty] | VV | 2 | 1 | True | 0 | ROZPOCET
| VV |  | 2,77*(2,96*20+1,425*19+2,25+3,337*2+1,40) |  | 267.579 | [12 empty] | VV | 2 | 2 | True | 0 | ROZPOCET
| VV |  | Součet |  | 1347.555 | [12 empty] | VV | 2 | 4 | True | 1 | ROZPOCET
277 | K | 763121424 | SDK stěna předsazená tl 87,5 mm profil CW+UW 75 deska 1xH2 12,5 bez izolace EI 15 | m2 | 8.223 |  | 0 |  |  | základní |  | 0 | 0.012876 | 0.10588 | 0 | 0 | 16 | K | 2 |  |  |  | ROZPOCET | 0 | 0 | 0 | 0 | 0 | 1 | 0 | 16 | 410
| Online PSC |  | https://podminky.urs.cz/item/CS_URS_2022_02/763121424 | [14 empty] | Online PSC | 2
| VV |  | "1PP" 2,86*2,875 |  | 8.223 | [12 empty] | VV | 2 | 2 | True | 0 | ROZPOCET
| VV |  | Součet |  | 8.223 | [12 empty] | VV | 2 | 4 | True | 1 | ROZPOCET
278 | K | 763121426 | SDK stěna předsazená tl 112,5 mm profil CW+UW 100 deska 1xH2 12,5 bez izolace EI 15 | m2 | 10.619 |  | 0 |  |  | základní |  | 0 | 0.01355 | 0.14389 | 0 | 0 | 16 | K | 2 |  |  |  | ROZPOCET | 0 | 0 | 0 | 0 | 0 | 1 | 0 | 16 | 412
| Online PSC |  | https://podminky.urs.cz/item/CS_URS_2022_02/763121426 | [14 empty] | Online PSC | 2
| VV |  | "1PP" 2,86*(3,713) |  | 10.619 | [12 empty] | VV | 2 | 2 | True | 0 | ROZPOCET
| VV |  | Součet |  | 10.619 | [12 empty] | VV | 2 | 4 | True | 1 | ROZPOCET
279 | K | 763121590 | SDK stěna předsazená pro osazení závěsného WC tl 150 - 250 mm profil CW+UW 50 desky 2xH2 12,5 bez TI | m2 | 813.496 |  | 0 |  |  | základní |  | 0 | 0.029627 | 24.1018 | 0 | 0 | 16 | K | 2 |  |  |  | ROZPOCET | 0 | 0 | 0 | 0 | 0 | 1 | 0 | 16 | 414
| Online PSC |  | https://podminky.urs.cz/item/CS_URS_2022_02/763121590 | [14 empty] | Online PSC | 2
| VV |  | "1PP" 2,86*(3,342) |  | 9.558 | [12 empty] | VV | 2 | 2 | True | 0 | ROZPOCET
| VV |  | "1NP" 2,87*(2,811*19+2,821+1,40) |  | 165.398 | [12 empty] | VV | 2 | 2 | True | 0 | ROZPOCET
| VV |  | "2NP" 2,77*(2,811*19+2,821+1,40) |  | 159.635 | [12 empty] | VV | 2 | 2 | True | 0 | ROZPOCET
| VV |  | "3NP" 2,77*(2,811*19+2,821+1,40) |  | 159.635 | [12 empty] | VV | 2 | 2 | True | 0 | ROZPOCET
| VV |  | "4NP" 2,77*(2,811*19+2,821+1,40) |  | 159.635 | [12 empty] | VV | 2 | 2 | True | 0 | ROZPOCET
| VV |  | "5NP" 2,77*(2,811*19+2,821+1,40) |  | 159.635 | [12 empty] | VV | 2 | 2 | True | 0 | ROZPOCET
| VV |  | Součet |  | 813.496 | [12 empty] | VV | 2 | 4 | True | 1 | ROZPOCET
280 | K | 7631219.01 | Zhotovení otvoru vel. přes 0,1 do 0,25 m2 v SDK předsazené stěně, příčce nebo podhledu s vyztužením profily | kus | 104 |  | 0 |  |  | základní |  | 0 | 0.0019 | 0.1976 | 0.007 | 0.728 | 16 | K | 2 |  |  |  | ROZPOCET | 0 | 0 | 0 | 0 | 0 | 1 | 0 | 16 | 729150359
| VV |  | viz tabulka zámečnických prvků | [14 empty] | VV | 2 | 1 | True | 0 | ROZPOCET
| VV |  | 50 "ozn. Z90a, revizní dvířka pro vodovod a topení |  | 50 | [12 empty] | VV | 2 | 2 | True | 0 | ROZPOCET
| VV |  | 8 "ozn. Z90c, revizní dvířka pro vodovod a kanalizaci |  | 8 | [12 empty] | VV | 2 | 2 | True | 0 | ROZPOCET
| VV |  | 46 "ozn. Z90f, revizní dvířka pro VZT k PPK |  | 46 | [12 empty] | VV | 2 | 2 | True | 0 | ROZPOCET
| VV |  | Součet |  | 104 | [12 empty] | VV | 2 | 4 | True | 1 | ROZPOCET
281 | K | 7631219.02 | Zhotovení otvoru vel. do 0,1 m2 v SDK předsazené stěně, příčce nebo podhledu s vyztužením profily | kus | 50 |  | 0 |  |  | základní |  | 0 | 0.00115 | 0.0575 | 0.0028 | 0.14 | 16 | K | 2 |  |  |  | ROZPOCET | 0 | 0 | 0 | 0 | 0 | 1 | 0 | 16 | 1004323723
| VV |  | viz tabulka zámečnických prvků | [14 empty] | VV | 2 | 1 | True | 0 | ROZPOCET
| VV |  | 20 "ozn. Z90a, revizní dvířka pro slaboproud |  | 20 | [12 empty] | VV | 2 | 2 | True | 0 | ROZPOCET
| VV |  | 30 "ozn. Z90b, pro vodovod a kanalizaci |  | 30 | [12 empty] | VV | 2 | 2 | True | 0 | ROZPOCET
| VV |  | Součet |  | 50 | [12 empty] | VV | 2 | 4 | True | 1 | ROZPOCET
282 | K | 7631219.03 | Zhotovení otvoru vel. přes 0,25 do 0,5 m2 v SDK předsazené stěně, příčce nebo podhledu s vyztužením profily | kus | 29 |  | 0 |  |  | základní |  | 0 | 0.00259 | 0.07511 | 0.014 | 0.406 | 16 | K | 2 |  |  |  | ROZPOCET | 0 | 0 | 0 | 0 | 0 | 1 | 0 | 16 | -358817505
| VV |  | viz tabulka zámečnických prvků | [14 empty] | VV | 2 | 1 | True | 0 | ROZPOCET
| VV |  | 26 "ozn. Z90d, revizní dvířka pro VZT |  | 26 | [12 empty] | VV | 2 | 2 | True | 0 | ROZPOCET
| VV |  | 3 "ozn. Z90g, revizní dvířka pro slaboproud k trasám koax a ZZS |  | 3 | [12 empty] | VV | 2 | 2 | True | 0 | ROZPOCET
| VV |  | Součet |  | 29 | [12 empty] | VV | 2 | 4 | True | 1 | ROZPOCET
283 | K | 7631219.04 | Zhotovení otvoru vel. přes 0,5 do 1 m2 v SDK předsazené stěně, příčce nebo podhledu s vyztužením profily | kus | 91 |  | 0 |  |  | základní |  | 0 | 0.00382 | 0.34762 | 0.028 | 2.548 | 16 | K | 2 |  |  |  | ROZPOCET | 0 | 0 | 0 | 0 | 0 | 1 | 0 | 16 | 348654347
| VV |  | viz tabulka zámečnických prvků | [14 empty] | VV | 2 | 1 | True | 0 | ROZPOCET
| VV |  | 19 "ozn. Z90e, revizní dvířka pro VZT |  | 19 | [12 empty] | VV | 2 | 2 | True | 0 | ROZPOCET
| VV |  | 12 "ozn. Z90h, revizní dvířka pro silnoproud |  | 12 | [12 empty] | VV | 2 | 2 | True | 0 | ROZPOCET
| VV |  | 24 "ozn. Z90i, revizní dvířka pro silnoproud |  | 24 | [12 empty] | VV | 2 | 2 | True | 0 | ROZPOCET
| VV |  | 36 "ozn. Z90j, revizní dvířka pro silnoproud |  | 36 | [12 empty] | VV | 2 | 2 | True | 0 | ROZPOCET
| VV |  | Součet |  | 91 | [12 empty] | VV | 2 | 4 | True | 1 | ROZPOCET
284 | K | 763131411 | SDK podhled desky 1xA 12,5 bez izolace dvouvrstvá spodní kce profil CD+UD | m2 | 1448.4 |  | 0 |  |  | základní |  | 0 | 0.012201 | 17.6726 | 0 | 0 | 16 | K | 2 |  |  |  | ROZPOCET | 0 | 0 | 0 | 0 | 0 | 1 | 0 | 16 | 416
| Online PSC |  | https://podminky.urs.cz/item/CS_URS_2022_02/763131411 | [14 empty] | Online PSC | 2
| VV |  | "1PP" 12,09 |  | 12.09 | [12 empty] | VV | 2 | 2 | True | 0 | ROZPOCET
| VV |  | "1NP" 288,71 |  | 288.71 | [12 empty] | VV | 2 | 2 | True | 0 | ROZPOCET
| VV |  | "2NP" 286,9 |  | 286.9 | [12 empty] | VV | 2 | 2 | True | 0 | ROZPOCET
| VV |  | "3NP" 286,9 |  | 286.9 | [12 empty] | VV | 2 | 2 | True | 0 | ROZPOCET
| VV |  | "4NP" 286,9 |  | 286.9 | [12 empty] | VV | 2 | 2 | True | 0 | ROZPOCET
| VV |  | "5NP" 286,9 |  | 286.9 | [12 empty] | VV | 2 | 2 | True | 0 | ROZPOCET
| VV |  | Součet |  | 1448.4 | [12 empty] | VV | 2 | 4 | True | 1 | ROZPOCET
285 | K | 763131451 | SDK podhled deska 1xH2 12,5 bez izolace dvouvrstvá spodní kce profil CD+UD | m2 | 420.93 |  | 0 |  |  | základní |  | 0 | 0.012589 | 5.299 | 0 | 0 | 16 | K | 2 |  |  |  | ROZPOCET | 0 | 0 | 0 | 0 | 0 | 1 | 0 | 16 | 418
| Online PSC |  | https://podminky.urs.cz/item/CS_URS_2022_02/763131451 | [14 empty] | Online PSC | 2
| VV |  | "1PP" 22,03 |  | 22.03 | [12 empty] | VV | 2 | 2 | True | 0 | ROZPOCET
| VV |  | "1NP" 83,26 |  | 83.26 | [12 empty] | VV | 2 | 2 | True | 0 | ROZPOCET
| VV |  | "2NP" 78,91 |  | 78.91 | [12 empty] | VV | 2 | 2 | True | 0 | ROZPOCET
| VV |  | "3NP" 78,91 |  | 78.91 | [12 empty] | VV | 2 | 2 | True | 0 | ROZPOCET
| VV |  | "4NP" 78,91 |  | 78.91 | [12 empty] | VV | 2 | 2 | True | 0 | ROZPOCET
| VV |  | "5NP" 78,91 |  | 78.91 | [12 empty] | VV | 2 | 2 | True | 0 | ROZPOCET
| VV |  | Součet |  | 420.93 | [12 empty] | VV | 2 | 4 | True | 1 | ROZPOCET
286 | K | 763172382.1 | Montáž dvířek revizních dvouplášťových SDK kcí vel. 300 x 300 mm pro příčky, předsazené stěny a podhledy | kus | 50 |  | 0 |  |  | základní |  | 0 | 3e-05 | 0.0015 | 0 | 0 | 16 | K | 2 |  |  |  | ROZPOCET | 0 | 0 | 0 | 0 | 0 | 1 | 0 | 16 | -1144558879
| VV |  | viz tabulka zámečnických prvků | [14 empty] | VV | 2 | 1 | True | 0 | ROZPOCET
| VV |  | 20 "ozn. Z90c, revizní dvířka pro slaboproud |  | 20 | [12 empty] | VV | 2 | 2 | True | 0 | ROZPOCET
| VV |  | 30 "ozn. Z90d, pro vodovod a kanalizaci |  | 30 | [12 empty] | VV | 2 | 2 | True | 0 | ROZPOCET
| VV |  | Součet |  | 50 | [12 empty] | VV | 2 | 4 | True | 1 | ROZPOCET
287 | M | 59030755 | dvířka revizní jednokřídlá dvouplášťová s automatickým zámkem 300x300mm | kus | 50 |  | 0 |  |  | základní |  | 0 | 0.0025 | 0.125 | 0 | 0 | 32 | M | 2 |  |  |  | ROZPOCET | 0 | 0 | 0 | 0 | 0 | 1 | 0 | 16 | 1474956256
| VV |  | viz tabulka zámečnických prvků | [14 empty] | VV | 2 | 1 | True | 0 | ROZPOCET
| VV |  | 20 "ozn. Z90c, revizní dvířka pro slaboproud |  | 20 | [12 empty] | VV | 2 | 2 | True | 0 | ROZPOCET
| VV |  | 30 "ozn. Z90d, pro vodovod a kanalizaci |  | 30 | [12 empty] | VV | 2 | 2 | True | 0 | ROZPOCET
| VV |  | Součet |  | 50 | [12 empty] | VV | 2 | 4 | True | 1 | ROZPOCET
288 | K | 763172383.1 | Montáž dvířek revizních dvouplášťových SDK kcí vel. 400 x 400 mm pro příčky, předsazené stěny a podhledy | kus | 104 |  | 0 |  |  | základní |  | 0 | 3e-05 | 0.00312 | 0 | 0 | 16 | K | 2 |  |  |  | ROZPOCET | 0 | 0 | 0 | 0 | 0 | 1 | 0 | 16 | 357142801
| VV |  | viz tabulka zámečnických prvků | [14 empty] | VV | 2 | 1 | True | 0 | ROZPOCET
| VV |  | 104 "ozn. Z90b, revizní dvířka pro EZS |  | 104 | [12 empty] | VV | 2 | 2 | True | 1 | ROZPOCET
289 | M | 59030756 | dvířka revizní jednokřídlá dvouplášťová s automatickým zámkem 400x400mm | kus | 104 |  | 0 |  |  | základní |  | 0 | 0.0041 | 0.4264 | 0 | 0 | 32 | M | 2 |  |  |  | ROZPOCET | 0 | 0 | 0 | 0 | 0 | 1 | 0 | 16 | -104659633
| VV |  | viz tabulka zámečnických prvků | [14 empty] | VV | 2 | 1 | True | 0 | ROZPOCET
| VV |  | 104 "ozn. Z90b, revizní dvířka pro EZS |  | 104 | [12 empty] | VV | 2 | 2 | True | 1 | ROZPOCET
290 | K | 763172413.1 | Montáž dvířek revizních protipožárních SDK kcí vel. 400 x 400 mm pro příčky, předsazené stěny a podhledy | kus | 50 |  | 0 |  |  | základní |  | 0 | 0.00044 | 0.022 | 0 | 0 | 16 | K | 2 |  |  |  | ROZPOCET | 0 | 0 | 0 | 0 | 0 | 1 | 0 | 16 | 340218047
| VV |  | viz tabulka zámečnických prvků | [14 empty] | VV | 2 | 1 | True | 0 | ROZPOCET
| VV |  | 50 "ozn. Z90a, revizní dvířka pro vodovod a topení |  | 50 | [12 empty] | VV | 2 | 2 | True | 1 | ROZPOCET
291 | M | 562457.01 | dvířka revizní protipožární 400x400 mm PO EW 30 DP1 | kus | 50 |  | 0 |  |  | základní |  | 0 | 0.00102 | 0.051 | 0 | 0 | 32 | M | 2 |  |  |  | ROZPOCET | 0 | 0 | 0 | 0 | 0 | 1 | 0 | 16 | -1925834428
| VV |  | viz tabulka zámečnických prvků | [14 empty] | VV | 2 | 1 | True | 0 | ROZPOCET
| VV |  | 50 "ozn. Z90a, revizní dvířka pro vodovod a topení |  | 50 | [12 empty] | VV | 2 | 2 | True | 1 | ROZPOCET
292 | K | 763181411.1 | Ztužující výplň otvoru pro dveře pro příčky do 2,75 m zátěž křídla do 25 kg | kus | 301 |  | 0 |  |  | základní |  | 0 | 0.00528 | 1.5893 | 0 | 0 | 16 | K | 2 |  |  |  | ROZPOCET | 0 | 0 | 0 | 0 | 0 | 1 | 0 | 16 | -1802384952
| Online PSC |  | https://podminky.urs.cz/item/CS_URS_2022_02/763181411.1 | [14 empty] | Online PSC | 2
| VV |  | tabulka vnitřních dveří D1.1.118.1 | [14 empty] | VV | 2 | 1 | True | 0 | ROZPOCET
| VV |  | D01 | [14 empty] | VV | 2 | 1 | True | 0 | ROZPOCET
| VV |  | 2 "1.NP |  | 2 | [12 empty] | VV | 2 | 2 | True | 0 | ROZPOCET
| VV |  | 2 "2.NP |  | 2 | [12 empty] | VV | 2 | 2 | True | 0 | ROZPOCET
| VV |  | 2 "3.NP |  | 2 | [12 empty] | VV | 2 | 2 | True | 0 | ROZPOCET
| VV |  | 2 "4.NP |  | 2 | [12 empty] | VV | 2 | 2 | True | 0 | ROZPOCET
| VV |  | 2 "5.NP |  | 2 | [12 empty] | VV | 2 | 2 | True | 0 | ROZPOCET
| VV |  | Mezisoučet |  | 10 | [12 empty] | VV | 2 | 3 | True | 0 | ROZPOCET
| VV |  | D02 | [14 empty] | VV | 2 | 1 | True | 0 | ROZPOCET
| VV |  | 20 "1.NP |  | 20 | [12 empty] | VV | 2 | 2 | True | 0 | ROZPOCET
| VV |  | 19 "2.NP |  | 19 | [12 empty] | VV | 2 | 2 | True | 0 | ROZPOCET
| VV |  | 19 "3.NP |  | 19 | [12 empty] | VV | 2 | 2 | True | 0 | ROZPOCET
| VV |  | 19 "4.NP |  | 19 | [12 empty] | VV | 2 | 2 | True | 0 | ROZPOCET
| VV |  | 19 "5.NP |  | 19 | [12 empty] | VV | 2 | 2 | True | 0 | ROZPOCET
| VV |  | Mezisoučet |  | 96 | [12 empty] | VV | 2 | 3 | True | 0 | ROZPOCET
| VV |  | D03 | [14 empty] | VV | 2 | 1 | True | 0 | ROZPOCET
| VV |  | 19 "1.NP |  | 19 | [12 empty] | VV | 2 | 2 | True | 0 | ROZPOCET
| VV |  | 19 "2.NP |  | 19 | [12 empty] | VV | 2 | 2 | True | 0 | ROZPOCET
| VV |  | 19 "3.NP |  | 19 | [12 empty] | VV | 2 | 2 | True | 0 | ROZPOCET
| VV |  | 19 "4.NP |  | 19 | [12 empty] | VV | 2 | 2 | True | 0 | ROZPOCET
| VV |  | 19 "5.NP |  | 19 | [12 empty] | VV | 2 | 2 | True | 0 | ROZPOCET
| VV |  | Mezisoučet |  | 95 | [12 empty] | VV | 2 | 3 | True | 0 | ROZPOCET
| VV |  | D04 | [14 empty] | VV | 2 | 1 | True | 0 | ROZPOCET
| VV |  | 19 "1.NP |  | 19 | [12 empty] | VV | 2 | 2 | True | 0 | ROZPOCET
| VV |  | 19 "2.NP |  | 19 | [12 empty] | VV | 2 | 2 | True | 0 | ROZPOCET
| VV |  | 19 "3.NP |  | 19 | [12 empty] | VV | 2 | 2 | True | 0 | ROZPOCET
| VV |  | 19 "4.NP |  | 19 | [12 empty] | VV | 2 | 2 | True | 0 | ROZPOCET
| VV |  | 19 "5.NP |  | 19 | [12 empty] | VV | 2 | 2 | True | 0 | ROZPOCET
| VV |  | Mezisoučet |  | 95 | [12 empty] | VV | 2 | 3 | True | 0 | ROZPOCET
| VV |  | D05 | [14 empty] | VV | 2 | 1 | True | 0 | ROZPOCET
| VV |  | 1 "1.NP |  | 1 | [12 empty] | VV | 2 | 2 | True | 0 | ROZPOCET
| VV |  | 1 "2.NP |  | 1 | [12 empty] | VV | 2 | 2 | True | 0 | ROZPOCET
| VV |  | 1 "3.NP |  | 1 | [12 empty] | VV | 2 | 2 | True | 0 | ROZPOCET
| VV |  | 1 "4.NP |  | 1 | [12 empty] | VV | 2 | 2 | True | 0 | ROZPOCET
| VV |  | 1 "5.NP |  | 1 | [12 empty] | VV | 2 | 2 | True | 0 | ROZPOCET
| VV |  | Mezisoučet |  | 5 | [12 empty] | VV | 2 | 3 | True | 0 | ROZPOCET
| VV |  | Součet |  | 301 | [12 empty] | VV | 2 | 4 | True | 1 | ROZPOCET
293 | K | 763183112.1 | Montáž pouzdra posuvných dveří s jednou kapsou pro jedno křídlo š přes 800 do 1200 mm do SDK příčky | kus | 15 |  | 0 |  |  | základní |  | 0 | 0 | 0 | 0 | 0 | 16 | K | 2 |  |  |  | ROZPOCET | 0 | 0 | 0 | 0 | 0 | 1 | 0 | 16 | -747947709
| Online PSC |  | https://podminky.urs.cz/item/CS_URS_2022_02/763183112.1 | [14 empty] | Online PSC | 2
| VV |  | tabulka vnitřních dveří D1.1.118.1 | [14 empty] | VV | 2 | 1 | True | 0 | ROZPOCET
| VV |  | D01 | [14 empty] | VV | 2 | 1 | True | 0 | ROZPOCET
| VV |  | 2 "1.NP |  | 2 | [12 empty] | VV | 2 | 2 | True | 0 | ROZPOCET
| VV |  | 2 "2.NP |  | 2 | [12 empty] | VV | 2 | 2 | True | 0 | ROZPOCET
| VV |  | 2 "3.NP |  | 2 | [12 empty] | VV | 2 | 2 | True | 0 | ROZPOCET
| VV |  | 2 "4.NP |  | 2 | [12 empty] | VV | 2 | 2 | True | 0 | ROZPOCET
| VV |  | 2 "5.NP |  | 2 | [12 empty] | VV | 2 | 2 | True | 0 | ROZPOCET
| VV |  | Mezisoučet |  | 10 | [12 empty] | VV | 2 | 3 | True | 0 | ROZPOCET
| VV |  | D05 | [14 empty] | VV | 2 | 1 | True | 0 | ROZPOCET
| VV |  | 1 "1.NP |  | 1 | [12 empty] | VV | 2 | 2 | True | 0 | ROZPOCET
| VV |  | 1 "2.NP |  | 1 | [12 empty] | VV | 2 | 2 | True | 0 | ROZPOCET
| VV |  | 1 "3.NP |  | 1 | [12 empty] | VV | 2 | 2 | True | 0 | ROZPOCET
| VV |  | 1 "4.NP |  | 1 | [12 empty] | VV | 2 | 2 | True | 0 | ROZPOCET
| VV |  | 1 "5.NP |  | 1 | [12 empty] | VV | 2 | 2 | True | 0 | ROZPOCET
| VV |  | Mezisoučet |  | 5 | [12 empty] | VV | 2 | 3 | True | 0 | ROZPOCET
| VV |  | Součet |  | 15 | [12 empty] | VV | 2 | 4 | True | 1 | ROZPOCET
294 | M | 55331613 | pouzdro stavební posuvných dveří jednopouzdrové 900mm standardní rozměr | kus | 15 |  | 0 |  |  | základní |  | 0 | 0.045 | 0.675 | 0 | 0 | 32 | M | 2 |  |  |  | ROZPOCET | 0 | 0 | 0 | 0 | 0 | 1 | 0 | 16 | -1046097255
| VV |  | tabulka vnitřních dveří D1.1.118.1 | [14 empty] | VV | 2 | 1 | True | 0 | ROZPOCET
| VV |  | D01 | [14 empty] | VV | 2 | 1 | True | 0 | ROZPOCET
| VV |  | 2 "1.NP |  | 2 | [12 empty] | VV | 2 | 2 | True | 0 | ROZPOCET
| VV |  | 2 "2.NP |  | 2 | [12 empty] | VV | 2 | 2 | True | 0 | ROZPOCET
| VV |  | 2 "3.NP |  | 2 | [12 empty] | VV | 2 | 2 | True | 0 | ROZPOCET
| VV |  | 2 "4.NP |  | 2 | [12 empty] | VV | 2 | 2 | True | 0 | ROZPOCET
| VV |  | 2 "5.NP |  | 2 | [12 empty] | VV | 2 | 2 | True | 0 | ROZPOCET
| VV |  | Mezisoučet |  | 10 | [12 empty] | VV | 2 | 3 | True | 0 | ROZPOCET
| VV |  | D05 | [14 empty] | VV | 2 | 1 | True | 0 | ROZPOCET
| VV |  | 1 "1.NP |  | 1 | [12 empty] | VV | 2 | 2 | True | 0 | ROZPOCET
| VV |  | 1 "2.NP |  | 1 | [12 empty] | VV | 2 | 2 | True | 0 | ROZPOCET
| VV |  | 1 "3.NP |  | 1 | [12 empty] | VV | 2 | 2 | True | 0 | ROZPOCET
| VV |  | 1 "4.NP |  | 1 | [12 empty] | VV | 2 | 2 | True | 0 | ROZPOCET
| VV |  | 1 "5.NP |  | 1 | [12 empty] | VV | 2 | 2 | True | 0 | ROZPOCET
| VV |  | Mezisoučet |  | 5 | [12 empty] | VV | 2 | 3 | True | 0 | ROZPOCET
| VV |  | Součet |  | 15 | [12 empty] | VV | 2 | 4 | True | 1 | ROZPOCET
295 | K | 763183111 | Montáž pouzdra posuvných dveří s jednou kapsou pro jedno křídlo š do 800 mm do SDK příčky | kus | 95 |  | 0 |  |  | základní |  | 0 | 0 | 0 | 0 | 0 | 16 | K | 2 |  |  |  | ROZPOCET | 0 | 0 | 0 | 0 | 0 | 1 | 0 | 16 | -1497889832
| Online PSC |  | https://podminky.urs.cz/item/CS_URS_2022_02/763183111 | [14 empty] | Online PSC | 2
| VV |  | tabulka vnitřních dveří D1.1.118.1 | [14 empty] | VV | 2 | 1 | True | 0 | ROZPOCET
| VV |  | D04 | [14 empty] | VV | 2 | 1 | True | 0 | ROZPOCET
| VV |  | 19 "1.NP |  | 19 | [12 empty] | VV | 2 | 2 | True | 0 | ROZPOCET
| VV |  | 19 "2.NP |  | 19 | [12 empty] | VV | 2 | 2 | True | 0 | ROZPOCET
| VV |  | 19 "3.NP |  | 19 | [12 empty] | VV | 2 | 2 | True | 0 | ROZPOCET
| VV |  | 19 "4.NP |  | 19 | [12 empty] | VV | 2 | 2 | True | 0 | ROZPOCET
| VV |  | 19 "5.NP |  | 19 | [12 empty] | VV | 2 | 2 | True | 0 | ROZPOCET
| VV |  | Součet |  | 95 | [12 empty] | VV | 2 | 4 | True | 1 | ROZPOCET
296 | M | 55331612 | pouzdro stavební posuvných dveří jednopouzdrové 800mm standardní rozměr | kus | 95 |  | 0 |  |  | základní |  | 0 | 0.0425 | 4.0375 | 0 | 0 | 32 | M | 2 |  |  |  | ROZPOCET | 0 | 0 | 0 | 0 | 0 | 1 | 0 | 16 | -646236761
| VV |  | tabulka vnitřních dveří D1.1.118.1 | [14 empty] | VV | 2 | 1 | True | 0 | ROZPOCET
| VV |  | D04 | [14 empty] | VV | 2 | 1 | True | 0 | ROZPOCET
| VV |  | 19 "1.NP |  | 19 | [12 empty] | VV | 2 | 2 | True | 0 | ROZPOCET
| VV |  | 19 "2.NP |  | 19 | [12 empty] | VV | 2 | 2 | True | 0 | ROZPOCET
| VV |  | 19 "3.NP |  | 19 | [12 empty] | VV | 2 | 2 | True | 0 | ROZPOCET
| VV |  | 19 "4.NP |  | 19 | [12 empty] | VV | 2 | 2 | True | 0 | ROZPOCET
| VV |  | 19 "5.NP |  | 19 | [12 empty] | VV | 2 | 2 | True | 0 | ROZPOCET
| VV |  | Součet |  | 95 | [12 empty] | VV | 2 | 4 | True | 1 | ROZPOCET
297 | K | 7634R01 | Příčka z kompaktních desek HPL včetně dveřních křídel | m2 | 21.92 |  | 0 |  |  | základní |  | 0 | 0 | 0 | 0 | 0 | 16 | K | 2 |  |  |  | ROZPOCET | 0 | 0 | 0 | 0 | 0 | 1 | 0 | 16 | 432
| VV |  | 2.NP | [14 empty] | VV | 2 | 1 | True | 0 | ROZPOCET
| VV |  | 2,06*2,66 "202 |  | 5.48 | [12 empty] | VV | 2 | 2 | True | 0 | ROZPOCET
| VV |  | 3.NP | [14 empty] | VV | 2 | 1 | True | 0 | ROZPOCET
| VV |  | 2,06*2,66 "302 |  | 5.48 | [12 empty] | VV | 2 | 2 | True | 0 | ROZPOCET
| VV |  | 4.NP | [14 empty] | VV | 2 | 1 | True | 0 | ROZPOCET
| VV |  | 2,06*2,66 "402 |  | 5.48 | [12 empty] | VV | 2 | 2 | True | 0 | ROZPOCET
| VV |  | 5.NP | [14 empty] | VV | 2 | 1 | True | 0 | ROZPOCET
| VV |  | 2,06*2,66 "502 |  | 5.48 | [12 empty] | VV | 2 | 2 | True | 0 | ROZPOCET
| VV |  | Součet |  | 21.92 | [12 empty] | VV | 2 | 4 | True | 1 | ROZPOCET
298 | K | 998763403 | Přesun hmot procentní pro sádrokartonové konstrukce v objektech v přes 12 do 24 m | % |  |  | 0 |  |  | základní |  | 0 | 0 | 0 | 0 | 0 | 16 | K | 2 |  |  |  | ROZPOCET | 0 | 0 | 0 | 0 | 0 | 1 | 0 | 16 | 434
| Online PSC |  | https://podminky.urs.cz/item/CS_URS_2022_02/998763403 | [14 empty] | Online PSC | 2
| D | 764 | Konstrukce klempířské |  |  |  | 0 |  |  |  |  | 0 |  | 0.3803 |  | 0 | 2 | D | 1 |  |  |  | ROZPOCET | [6 empty] | 0
299 | K | 7640214.01 | Ukončovací lišta z lakovaného Al plechu pohledová výška 80 mm, RAL 9004 včetně kotvícího a spojovacího materiálu, ozn. K18 | m | 12.4 |  | 0 |  |  | základní |  | 0 | 0.00025 | 0.0031 | 0 | 0 | 16 | K | 2 |  |  |  | ROZPOCET | 0 | 0 | 0 | 0 | 0 | 1 | 0 | 16 | 108901372
| VV |  | viz tabulka klempířských výrobků | [14 empty] | VV | 2 | 1 | True | 0 | ROZPOCET
| VV |  | ukončovací lišta dlažby na balkónech | [14 empty] | VV | 2 | 1 | True | 0 | ROZPOCET
| VV |  | 3,6 "2.NP |  | 3.6 | [12 empty] | VV | 2 | 2 | True | 0 | ROZPOCET
| VV |  | 3,4 "3.NP |  | 3.4 | [12 empty] | VV | 2 | 2 | True | 0 | ROZPOCET
| VV |  | 3 "4.NP |  | 3 | [12 empty] | VV | 2 | 2 | True | 0 | ROZPOCET
| VV |  | 2,4 "5.NP |  | 2.4 | [12 empty] | VV | 2 | 2 | True | 0 | ROZPOCET
| VV |  | Součet |  | 12.4 | [12 empty] | VV | 2 | 4 | True | 1 | ROZPOCET
300 | K | 7642224.01 | Oplechování štítu závětrnou lištou z lakovaného Al plechu rš 400 mm, tl. 0,8 mm, RAL 7021 včetně spojovacího materiálu, ozn. K19A | m | 13.8 |  | 0 |  |  | základní |  | 0 | 0.00087 | 0.012006 | 0 | 0 | 16 | K | 2 |  |  |  | ROZPOCET | 0 | 0 | 0 | 0 | 0 | 1 | 0 | 16 | -1254775776
| VV |  | viz tabulka klempířských výrobků | [14 empty] | VV | 2 | 1 | True | 0 | ROZPOCET
| VV |  | oplechování ukončení střechy | [14 empty] | VV | 2 | 1 | True | 0 | ROZPOCET
| VV |  | 6,9*2 "střecha |  | 13.8 | [12 empty] | VV | 2 | 2 | True | 1 | ROZPOCET
301 | K | 7642224.02 | Oplechování štítu závětrnou lištou z lakovaného Al plechu rš 400 mm, tl. 0,8 mm, RAL 7021 včetně spojovacího materiálu, ozn. K19B | m | 18 |  | 0 |  |  | základní |  | 0 | 0.00087 | 0.01566 | 0 | 0 | 16 | K | 2 |  |  |  | ROZPOCET | 0 | 0 | 0 | 0 | 0 | 1 | 0 | 16 | 178103034
| VV |  | viz tabulka klempířských výrobků | [14 empty] | VV | 2 | 1 | True | 0 | ROZPOCET
| VV |  | oplechování boků střechy | [14 empty] | VV | 2 | 1 | True | 0 | ROZPOCET
| VV |  | 4,5*4 "střecha |  | 18 | [12 empty] | VV | 2 | 2 | True | 1 | ROZPOCET
302 | K | 7642224.03 | Oplechování střešních panelů z lakovaného Al plechu rš 200 mm, tl. 0,8 mm, RAL 7021 včetně spojovacího a připevňovacího materiálu, ozn. K20D | m | 13.8 |  | 0 |  |  | základní |  | 0 | 0.00044 | 0.006072 | 0 | 0 | 16 | K | 2 |  |  |  | ROZPOCET | 0 | 0 | 0 | 0 | 0 | 1 | 0 | 16 | -647969363
| VV |  | viz tabulka klempířských výrobků | [14 empty] | VV | 2 | 1 | True | 0 | ROZPOCET
| VV |  | oplechování střešních panelů | [14 empty] | VV | 2 | 1 | True | 0 | ROZPOCET
| VV |  | 6,9*2 "střecha, technické místnosti |  | 13.8 | [12 empty] | VV | 2 | 2 | True | 1 | ROZPOCET
303 | K | 7642224.04 | Oplechování rovné okapové hrany z lakovaného Al plechu rš 150 mm, tl. 0,8 mm, RAL 7021 včetně spojovacího a připevňovacího materiálu, ozn. K20C | m | 13.8 |  | 0 |  |  | základní |  | 0 | 0.00038 | 0.005244 | 0 | 0 | 16 | K | 2 |  |  |  | ROZPOCET | 0 | 0 | 0 | 0 | 0 | 1 | 0 | 16 | -1772029410
| VV |  | viz tabulka klempířských výrobků | [14 empty] | VV | 2 | 1 | True | 0 | ROZPOCET
| VV |  | oplechování střešních panelů | [14 empty] | VV | 2 | 1 | True | 0 | ROZPOCET
| VV |  | 6,9*2 "střecha |  | 13.8 | [12 empty] | VV | 2 | 2 | True | 1 | ROZPOCET
304 | K | 7642224.05 | Oplechování rovné okapové hrany krycí lišta žlabu z lakovaného Al plechu rš 250 mm, tl. 0,8mm, RAL 7021 včetně spojovacího a připevňovacího materiálu, ozn. K20E | m | 13.8 |  | 0 |  |  | základní |  | 0 | 0.00054 | 0.007452 | 0 | 0 | 16 | K | 2 |  |  |  | ROZPOCET | 0 | 0 | 0 | 0 | 0 | 1 | 0 | 16 | 364940648
| VV |  | viz tabulka klempířských výrobků | [14 empty] | VV | 2 | 1 | True | 0 | ROZPOCET
| VV |  | krycí lišta žlabu střešních panelů | [14 empty] | VV | 2 | 1 | True | 0 | ROZPOCET
| VV |  | 6,9*2 "střecha |  | 13.8 | [12 empty] | VV | 2 | 2 | True | 1 | ROZPOCET
305 | K | 7642244.01 | Oplechování horních ploch a nadezdívek (atik) bez rohů z lakovaného Al plechu rš 410mm, tl. 0,8mm, RAL7021 včetně příponek a spojovacího materiálu, ozn. K25 | m | 15.8 |  | 0 |  |  | základní |  | 0 | 0.00093 | 0.014694 | 0 | 0 | 16 | K | 2 |  |  |  | ROZPOCET | 0 | 0 | 0 | 0 | 0 | 1 | 0 | 16 | 2115809392
| VV |  | viz tabulka klempířských výrobků | [14 empty] | VV | 2 | 1 | True | 0 | ROZPOCET
| VV |  | 15,8 "5.NP |  | 15.8 | [12 empty] | VV | 2 | 2 | True | 1 | ROZPOCET
306 | K | 7642264.01 | Oplechování parapetů rovných mechanicky kotvené z lakovaného Al plechu rš 290 mm tl. 0,8mm, RAL 7021, včetně příponek, spojovacího materiálu ozn. K02 | m | 103 |  | 0 |  |  | základní |  | 0 | 0.00079 | 0.08137 | 0 | 0 | 16 | K | 2 |  |  |  | ROZPOCET | 0 | 0 | 0 | 0 | 0 | 1 | 0 | 16 | -1958421570
| VV |  | viz tabulka klempířských výrobků, detail horní stavby 121.03 | [14 empty] | VV | 2 | 1 | True | 0 | ROZPOCET
| VV |  | ochranné oplechování parapetů dveří na pavlač pod dlažbou | [14 empty] | VV | 2 | 1 | True | 0 | ROZPOCET
| VV |  | 22 "2.NP |  | 22 | [12 empty] | VV | 2 | 2 | True | 0 | ROZPOCET
| VV |  | 22 "3.NP |  | 22 | [12 empty] | VV | 2 | 2 | True | 0 | ROZPOCET
| VV |  | 29,5 "4.NP |  | 29.5 | [12 empty] | VV | 2 | 2 | True | 0 | ROZPOCET
| VV |  | 29,5 "5.NP |  | 29.5 | [12 empty] | VV | 2 | 2 | True | 0 | ROZPOCET
| VV |  | Součet |  | 103 | [12 empty] | VV | 2 | 4 | True | 1 | ROZPOCET
307 | K | 7642264.02 | Oplechování parapetů rovných mechanicky kotvené z lakovaného Al plechu rš 290 mm tl. 0,8mm, RAL 7021, včetně příponek, spojovacího materiálu ozn. K11 | m | 16.4 |  | 0 |  |  | základní |  | 0 | 0.00079 | 0.012956 | 0 | 0 | 16 | K | 2 |  |  |  | ROZPOCET | 0 | 0 | 0 | 0 | 0 | 1 | 0 | 16 | 1089953808
| VV |  | viz tabulka klempířských výrobků, detail horní stavby 121.09 | [14 empty] | VV | 2 | 1 | True | 0 | ROZPOCET
| VV |  | ochranné oplechování parapetů vnějších výplní pod dlažbou | [14 empty] | VV | 2 | 1 | True | 0 | ROZPOCET
| VV |  | 16,4 "3.NP, m.č. 3.06, 3.07 |  | 16.4 | [12 empty] | VV | 2 | 2 | True | 1 | ROZPOCET
308 | K | 7642264.03 | Oplechování ochranné mechanicky kotvené z lakovaného Al plechu rš 110 mm tl. 0,8mm, RAL 7021, včetně příponek, spojovacího materiálu, ozn. K13 | m | 259.4 |  | 0 |  |  | základní |  | 0 | 0.00024 | 0.062256 | 0 | 0 | 16 | K | 2 |  |  |  | ROZPOCET | 0 | 0 | 0 | 0 | 0 | 1 | 0 | 16 | -489927640
| VV |  | viz tabulka klempířských výrobků, detail horní stavby 121.11 | [14 empty] | VV | 2 | 1 | True | 0 | ROZPOCET
| VV |  | oplechování spodní spáry vnějších výplní | [14 empty] | VV | 2 | 1 | True | 0 | ROZPOCET
| VV |  | 60,5 "2.NP |  | 60.5 | [12 empty] | VV | 2 | 2 | True | 0 | ROZPOCET
| VV |  | 60,5 "3.NP |  | 60.5 | [12 empty] | VV | 2 | 2 | True | 0 | ROZPOCET
| VV |  | 69,2 "4.NP |  | 69.2 | [12 empty] | VV | 2 | 2 | True | 0 | ROZPOCET
| VV |  | 69,2 "5.NP |  | 69.2 | [12 empty] | VV | 2 | 2 | True | 0 | ROZPOCET
| VV |  | Součet |  | 259.4 | [12 empty] | VV | 2 | 4 | True | 1 | ROZPOCET
309 | K | 7643114.01 | Lemování rovných zdí z Pz plechu rš 70 mm, tl. 1mm, nátěr reaktivní barvou RAL 7021 - ukončovací přítlačná lišta hydroizolace, včetně kotvení a zatmelení, ozn. K23 | m | 55 |  | 0 |  |  | základní |  | 0 | 0.00135 | 0.07425 | 0 | 0 | 16 | K | 2 |  |  |  | ROZPOCET | 0 | 0 | 0 | 0 | 0 | 1 | 0 | 16 | 1845952724
| VV |  | viz tabulka klempířských výrobků | [14 empty] | VV | 2 | 1 | True | 0 | ROZPOCET
| VV |  | 55 "1.PP, ukončení hydroizolace spodní stavby |  | 55 | [12 empty] | VV | 2 | 2 | True | 1 | ROZPOCET
310 | K | 7643214.01 | Oplechování okraje ploché střechy z lakovaného Al plechu rš 95 mm tl. 0,8 mm, RAL 7021 včetně spojovacího materiálu a tmelení spáry ozn. K04 | m | 0.55 |  | 0 |  |  | základní |  | 0 | 0.00059 | 0.0003245 | 0 | 0 | 16 | K | 2 |  |  |  | ROZPOCET | 0 | 0 | 0 | 0 | 0 | 1 | 0 | 16 | 40278680
| VV |  | viz tabulka klempířských výrobků, detail horní stavby 121.04 | [14 empty] | VV | 2 | 1 | True | 0 | ROZPOCET
| VV |  | 0,55 "3.NP, m.č. 3.06, zastřešení portálu |  | 0.55 | [12 empty] | VV | 2 | 2 | True | 1 | ROZPOCET
311 | K | 7645214.01 | Uchycení žlabu hranatého 140x110 mm, r.š. 600mm, RAL 7021 včetně spojovacího materiálu a kotvení, ozn. K07 | kus | 46 |  | 0 |  |  | základní |  | 0 | 0.00031 | 0.01426 | 0 | 0 | 16 | K | 2 |  |  |  | ROZPOCET | 0 | 0 | 0 | 0 | 0 | 1 | 0 | 16 | -1620229595
| VV |  | viz tabulka klempířských výrobků, detail horní stavby 121.06 | [14 empty] | VV | 2 | 1 | True | 0 | ROZPOCET
| VV |  | 46 "3.NP, odvodnění střech vstupních portálů |  | 46 | [12 empty] | VV | 2 | 2 | True | 1 | ROZPOCET
312 | K | 7645214.02 | Žlab podokapní hranatý z Al lakovaného plechu 140x110 mm rš 370 mm tl. 0,8mm, RAL 7021 včetně spojovacího materiálu, bez uchycení, ozn. K06 | m | 21 |  | 0 |  |  | základní |  | 0 | 0.00143 | 0.03003 | 0 | 0 | 16 | K | 2 |  |  |  | ROZPOCET | 0 | 0 | 0 | 0 | 0 | 1 | 0 | 16 | 1490375610
| VV |  | viz tabulka klempířských výrobků, detail horní stavby 121.06 | [14 empty] | VV | 2 | 1 | True | 0 | ROZPOCET
| VV |  | 21 "3.NP, odvodnění střech vstupních portálů |  | 21 | [12 empty] | VV | 2 | 2 | True | 1 | ROZPOCET
313 | K | 7645214.03 | Žlab podokapní hranatý z Al lakovaného plechu 100x100 mm, rš 330 mm, tl. 0,8 mm, RAL 7021, včetně spojovacího materiálu, bez uchycení, ozn. K20A | m | 14 |  | 0 |  |  | základní |  | 0 | 0.00119 | 0.01666 | 0 | 0 | 16 | K | 2 |  |  |  | ROZPOCET | 0 | 0 | 0 | 0 | 0 | 1 | 0 | 16 | 1315121357
| VV |  | viz tabulka klempířských výrobků | [14 empty] | VV | 2 | 1 | True | 0 | ROZPOCET
| VV |  | 7*2 "střecha, technické místnosti |  | 14 | [12 empty] | VV | 2 | 2 | True | 1 | ROZPOCET
314 | K | 7645214.04 | Uchycení žlabu hranatého r.š. 600mm, RAL 7021 včetně spojovacího materiálu a kotvení, ozn. K20B | kus | 24 |  | 0 |  |  | základní |  | 0 | 0.00031 | 0.00744 | 0 | 0 | 16 | K | 2 |  |  |  | ROZPOCET | 0 | 0 | 0 | 0 | 0 | 1 | 0 | 16 | 957042497
| VV |  | viz tabulka klempířských výrobků | [14 empty] | VV | 2 | 1 | True | 0 | ROZPOCET
| VV |  | 12*2 "střecha, technické místnosti |  | 24 | [12 empty] | VV | 2 | 2 | True | 1 | ROZPOCET
315 | K | 7645214.05 | Žlab podokapní hranatý z Al lakovaného plechu 100x100 mm, rš 330 mm, tl. 0,8 mm, RAL 7021, včetně spojovacího materiálu, bez uchycení, ozn. K22A | m | 4 |  | 0 |  |  | základní |  | 0 | 0.00119 | 0.00476 | 0 | 0 | 16 | K | 2 |  |  |  | ROZPOCET | 0 | 0 | 0 | 0 | 0 | 1 | 0 | 16 | 1371829657
| VV |  | viz tabulka klempířských výrobků | [14 empty] | VV | 2 | 1 | True | 0 | ROZPOCET
| VV |  | 4 "střecha, schodiště |  | 4 | [12 empty] | VV | 2 | 2 | True | 1 | ROZPOCET
316 | K | 7645214.06 | Uchycení žlabu hranatého r.š. 600mm, RAL 7021 včetně spojovacího materiálu a kotvení, ozn. K22B | kus | 11 |  | 0 |  |  | základní |  | 0 | 0.00031 | 0.00341 | 0 | 0 | 16 | K | 2 |  |  |  | ROZPOCET | 0 | 0 | 0 | 0 | 0 | 1 | 0 | 16 | 674964992
| VV |  | viz tabulka klempířských výrobků | [14 empty] | VV | 2 | 1 | True | 0 | ROZPOCET
| VV |  | 11 "střecha, schodiště |  | 11 | [12 empty] | VV | 2 | 2 | True | 1 | ROZPOCET
317 | K | 7645284.01 | Svody hranaté včetně objímek, kolen, odskoků z lakovaného Al plechu o straně 100 mm, tl. 0,8 mm, RAL 7021 včetně spojovacího a připevňovacího materiálu, ozn. K20F | m | 5 |  | 0 |  |  | základní |  | 0 | 0.00152 | 0.0076 | 0 | 0 | 16 | K | 2 |  |  |  | ROZPOCET | 0 | 0 | 0 | 0 | 0 | 1 | 0 | 16 | 823163696
| VV |  | viz tabulka klempířských výrobků | [14 empty] | VV | 2 | 1 | True | 0 | ROZPOCET
| VV |  | 2,5*2 "střecha, technické místnosti |  | 5 | [12 empty] | VV | 2 | 2 | True | 1 | ROZPOCET
318 | K | 7645284.02 | Svody hranaté včetně objímek, kolen, odskoků z lakovaného Al plechu o straně 100 mm, tl. 0,8 mm, RAL 7021 včetně spojovacího a připevňovacího materiálu, ozn. K22D | m | 0.5 |  | 0 |  |  | základní |  | 0 | 0.00152 | 0.00076 | 0 | 0 | 16 | K | 2 |  |  |  | ROZPOCET | 0 | 0 | 0 | 0 | 0 | 1 | 0 | 16 | -611805720
| VV |  | viz tabulka klempířských výrobků | [14 empty] | VV | 2 | 1 | True | 0 | ROZPOCET
| VV |  | 0,5 "střecha, schodiště |  | 0.5 | [12 empty] | VV | 2 | 2 | True | 1 | ROZPOCET
319 | K | 998764203 | Přesun hmot procentní pro konstrukce klempířské v objektech v přes 12 do 24 m | % |  |  | 0 |  |  | základní |  | 0 | 0 | 0 | 0 | 0 | 16 | K | 2 |  |  |  | ROZPOCET | 0 | 0 | 0 | 0 | 0 | 1 | 0 | 16 | 604812763
| Online PSC |  | https://podminky.urs.cz/item/CS_URS_2022_02/998764203 | [14 empty] | Online PSC | 2
| D | 766 | Konstrukce truhlářské |  |  |  | 0 |  |  |  |  | 0 |  | 39.3888 |  | 0 | 2 | D | 1 |  |  |  | ROZPOCET | [6 empty] | 0
320 | K | 76662213.1 | Montáž plastových oken sestavy plochy přes 1 m2 otevíravých a pevných v do 2,5 m s rámem do zdiva | m2 | 632.268 |  | 0 |  |  | základní |  | 0 | 0.00026 | 0.16439 | 0 | 0 | 16 | K | 2 |  |  |  | ROZPOCET | 0 | 0 | 0 | 0 | 0 | 1 | 0 | 16 | 73915301
| VV |  | viz vnější výplně fasády, výkres D.1.1.117 | [14 empty] | VV | 2 | 1 | True | 0 | ROZPOCET
| VV |  | okenní sestava ozn. V02 | [14 empty] | VV | 2 | 1 | True | 0 | ROZPOCET
| VV |  | 3,075*2,52*19 "2.NP |  | 147.231 | [12 empty] | VV | 2 | 2 | True | 0 | ROZPOCET
| VV |  | 3,075*2,52*19 "3.NP |  | 147.231 | [12 empty] | VV | 2 | 2 | True | 0 | ROZPOCET
| VV |  | 3,075*2,52*19 "4.NP |  | 147.231 | [12 empty] | VV | 2 | 2 | True | 0 | ROZPOCET
| VV |  | 3,075*2,52*19 "5.NP |  | 147.231 | [12 empty] | VV | 2 | 2 | True | 0 | ROZPOCET
| VV |  | Mezisoučet |  | 588.924 | [12 empty] | VV | 2 | 3 | True | 0 | ROZPOCET
| VV |  | okenní sestava ozn. V03 | [14 empty] | VV | 2 | 1 | True | 0 | ROZPOCET
| VV |  | 4,3*2,52 "2.NP |  | 10.836 | [12 empty] | VV | 2 | 2 | True | 0 | ROZPOCET
| VV |  | 4,3*2,52 "3.NP |  | 10.836 | [12 empty] | VV | 2 | 2 | True | 0 | ROZPOCET
| VV |  | 4,3*2,52 "4.NP |  | 10.836 | [12 empty] | VV | 2 | 2 | True | 0 | ROZPOCET
| VV |  | 4,3*2,52 "5.NP |  | 10.836 | [12 empty] | VV | 2 | 2 | True | 0 | ROZPOCET
| VV |  | Mezisoučet |  | 43.344 | [12 empty] | VV | 2 | 3 | True | 0 | ROZPOCET
| VV |  | Součet |  | 632.268 | [12 empty] | VV | 2 | 4 | True | 1 | ROZPOCET
321 | M | 6114005.01 | okno plastové 3075 x 2520 mm balkonová sestava třídílná 1x křídlo otevíravé/sklopné 900 mm, 2x fix, trojsklo, U = 0,9 W/m2K, omezovač otevírání, klika titan stříbrný, vnější povrchová úprava RAL 7021, včetně lišt, podkladových profilů, ozn. V02 | kus | 76 |  | 0 |  |  | základní |  | 0 | 0.26611 | 20.2244 | 0 | 0 | 32 | M | 2 |  |  |  | ROZPOCET | 0 | 0 | 0 | 0 | 0 | 1 | 0 | 16 | 1613650122
| VV |  | viz vnější výplně fasády, výkres D.1.1.117 | [14 empty] | VV | 2 | 1 | True | 0 | ROZPOCET
| VV |  | 19 "2.NP |  | 19 | [12 empty] | VV | 2 | 2 | True | 0 | ROZPOCET
| VV |  | 19 "3.NP |  | 19 | [12 empty] | VV | 2 | 2 | True | 0 | ROZPOCET
| VV |  | 19 "4.NP |  | 19 | [12 empty] | VV | 2 | 2 | True | 0 | ROZPOCET
| VV |  | 19 "5.NP |  | 19 | [12 empty] | VV | 2 | 2 | True | 0 | ROZPOCET
| VV |  | Součet |  | 76 | [12 empty] | VV | 2 | 4 | True | 1 | ROZPOCET
322 | M | 6114005.02 | okno plastové 4300 x 2520 mm balkonová sestava třídílná 1x křídlo otevíravé/sklopné 900 mm, 2x fix, trojsklo, U = 0,9 W/m2K, omezovač otevírání, klika titan stříbrný, vnější povrchová úprava RAL 7021, včetně lišt, podkladových profilů, ozn. V03 | kus | 4 |  | 0 |  |  | základní |  | 0 | 0.37511 | 1.5004 | 0 | 0 | 32 | M | 2 |  |  |  | ROZPOCET | 0 | 0 | 0 | 0 | 0 | 1 | 0 | 16 | 73414440
| VV |  | viz vnější výplně fasády, výkres D.1.1.117 | [14 empty] | VV | 2 | 1 | True | 0 | ROZPOCET
| VV |  | 1 "2.NP |  | 1 | [12 empty] | VV | 2 | 2 | True | 0 | ROZPOCET
| VV |  | 1 "3.NP |  | 1 | [12 empty] | VV | 2 | 2 | True | 0 | ROZPOCET
| VV |  | 1 "4.NP |  | 1 | [12 empty] | VV | 2 | 2 | True | 0 | ROZPOCET
| VV |  | 1 "5.NP |  | 1 | [12 empty] | VV | 2 | 2 | True | 0 | ROZPOCET
| VV |  | Součet |  | 4 | [12 empty] | VV | 2 | 4 | True | 1 | ROZPOCET
323 | K | 76662213.2 | Montáž plastových oken plochy přes 1 m2 otevíravých a pevných v přes 2,5 m s rámem do zdiva | m2 | 166.185 |  | 0 |  |  | základní |  | 0 | 0.00027 | 0.04487 | 0 | 0 | 16 | K | 2 |  |  |  | ROZPOCET | 0 | 0 | 0 | 0 | 0 | 1 | 0 | 16 | -1111064912
| VV |  | viz vnější výplně fasády, výkres D.1.1.117 | [14 empty] | VV | 2 | 1 | True | 0 | ROZPOCET
| VV |  | okenní sestava ozn. V04a | [14 empty] | VV | 2 | 1 | True | 0 | ROZPOCET
| VV |  | 3,075*2,62*9 "1.NP |  | 72.509 | [12 empty] | VV | 2 | 2 | True | 0 | ROZPOCET
| VV |  | Mezisoučet |  | 72.509 | [12 empty] | VV | 2 | 3 | True | 0 | ROZPOCET
| VV |  | okenní sestava ozn. V04b | [14 empty] | VV | 2 | 1 | True | 0 | ROZPOCET
| VV |  | 3,075*2,68*10 "1.NP |  | 82.41 | [12 empty] | VV | 2 | 2 | True | 0 | ROZPOCET
| VV |  | Mezisoučet |  | 82.41 | [12 empty] | VV | 2 | 3 | True | 0 | ROZPOCET
| VV |  | okenní sestava ozn. V05 | [14 empty] | VV | 2 | 1 | True | 0 | ROZPOCET
| VV |  | 4,3*2,62 "1.NP |  | 11.266 | [12 empty] | VV | 2 | 2 | True | 0 | ROZPOCET
| VV |  | Mezisoučet |  | 11.266 | [12 empty] | VV | 2 | 3 | True | 0 | ROZPOCET
| VV |  | Součet |  | 166.185 | [12 empty] | VV | 2 | 4 | True | 1 | ROZPOCET
324 | M | 6114005.03 | okno plastové 3075 x 2620 mm balkonová sestava třídílná 1x křídlo otevíravé/sklopné 900 mm, 2x fix, trojsklo, U = 0,9 W/m2K, omezovač otevírání, klika titan stříbrný, vnější povrchová úprava RAL 7021, včetně lišt, podkladových profilů, ozn. V04a | kus | 9 |  | 0 |  |  | základní |  | 0 | 0.276 | 2.484 | 0 | 0 | 32 | M | 2 |  |  |  | ROZPOCET | 0 | 0 | 0 | 0 | 0 | 1 | 0 | 16 | -804756245
| P |  | Poznámka k položce: okenní kontakt EZS | [14 empty] | P | 2
| VV |  | viz vnější výplně fasády, výkres D.1.1.117 | [14 empty] | VV | 2 | 1 | True | 0 | ROZPOCET
| VV |  | 9 "1.NP |  | 9 | [12 empty] | VV | 2 | 2 | True | 1 | ROZPOCET
325 | M | 6114005.04 | okno plastové 3075 x 2680 mm balkonová sestava třídílná 1x křídlo otevíravé/sklopné 900 mm, 2x fix, trojsklo, U = 0,9 W/m2K, omezovač otevírání, klika titan stříbrný, vnější povrchová úprava RAL 7021, včetně lišt, podkladových profilů, ozn. V04b | kus | 10 |  | 0 |  |  | základní |  | 0 | 0.276 | 2.76 | 0 | 0 | 32 | M | 2 |  |  |  | ROZPOCET | 0 | 0 | 0 | 0 | 0 | 1 | 0 | 16 | 667374092
| P |  | Poznámka k položce: okenní kontakt EZS | [14 empty] | P | 2
| VV |  | viz vnější výplně fasády, výkres D.1.1.117 | [14 empty] | VV | 2 | 1 | True | 0 | ROZPOCET
| VV |  | 10 "1.NP |  | 10 | [12 empty] | VV | 2 | 2 | True | 1 | ROZPOCET
326 | M | 6114005.05 | okno plastové 4300 x 2620 mm balkonová sestava třídílná 1x křídlo otevíravé/sklopné 900 mm, 2x fix, trojsklo, U = 0,9 W/m2K, omezovač otevírání, klika titan stříbrný, vnější povrchová úprava RAL 7021, včetně lišt, podkladových profilů, ozn. V05 | kus | 1 |  | 0 |  |  | základní |  | 0 | 0.37511 | 0.37511 | 0 | 0 | 32 | M | 2 |  |  |  | ROZPOCET | 0 | 0 | 0 | 0 | 0 | 1 | 0 | 16 | 1571674119
| P |  | Poznámka k položce: okenní kontakt EZS | [14 empty] | P | 2
| VV |  | viz vnější výplně fasády, výkres D.1.1.117 | [14 empty] | VV | 2 | 1 | True | 0 | ROZPOCET
| VV |  | 1 "1.NP |  | 1 | [12 empty] | VV | 2 | 2 | True | 1 | ROZPOCET
327 | K | 766629213 | Příplatek k montáži oken za izolaci pro rovné ostění připojovací spára do 15 mm - folie | m | 1127.25 |  | 0 |  |  | základní |  | 0 | 0.00015 | 0.16909 | 0 | 0 | 16 | K | 2 |  |  |  | ROZPOCET | 0 | 0 | 0 | 0 | 0 | 1 | 0 | 16 | -1565755409
| Online PSC |  | https://podminky.urs.cz/item/CS_URS_2022_02/766629213 | [14 empty] | Online PSC | 2
| P |  | Poznámka k položce: parotěsná + paropropustná páska | [14 empty] | P | 2
| VV |  | viz vnější výplně fasády, výkres D.1.1.117 | [14 empty] | VV | 2 | 1 | True | 0 | ROZPOCET
| VV |  | okenní sestava ozn. V02 | [14 empty] | VV | 2 | 1 | True | 0 | ROZPOCET
| VV |  | (3,075*2+2,48*2)*19 "2.NP |  | 211.09 | [12 empty] | VV | 2 | 2 | True | 0 | ROZPOCET
| VV |  | (3,075*2+2,48*2)*19 "3.NP |  | 211.09 | [12 empty] | VV | 2 | 2 | True | 0 | ROZPOCET
| VV |  | (3,075*2+2,48*2)*19 "4.NP |  | 211.09 | [12 empty] | VV | 2 | 2 | True | 0 | ROZPOCET
| VV |  | (3,075*2+2,48*2)*19 "5.NP |  | 211.09 | [12 empty] | VV | 2 | 2 | True | 0 | ROZPOCET
| VV |  | Mezisoučet |  | 844.36 | [12 empty] | VV | 2 | 3 | True | 0 | ROZPOCET
| VV |  | okenní sestava ozn. V03 | [14 empty] | VV | 2 | 1 | True | 0 | ROZPOCET
| VV |  | 4,3*2+2,48*2 "2.NP |  | 13.56 | [12 empty] | VV | 2 | 2 | True | 0 | ROZPOCET
| VV |  | 4,3*2+2,48*2 "3.NP |  | 13.56 | [12 empty] | VV | 2 | 2 | True | 0 | ROZPOCET
| VV |  | 4,3*2+2,48*2 "4.NP |  | 13.56 | [12 empty] | VV | 2 | 2 | True | 0 | ROZPOCET
| VV |  | 4,3*2+2,48*2 "5.NP |  | 13.56 | [12 empty] | VV | 2 | 2 | True | 0 | ROZPOCET
| VV |  | Mezisoučet |  | 54.24 | [12 empty] | VV | 2 | 3 | True | 0 | ROZPOCET
| VV |  | okenní sestava ozn. V04 | [14 empty] | VV | 2 | 1 | True | 0 | ROZPOCET
| VV |  | (3,075*2+2,58*2)*19 "1.NP |  | 214.89 | [12 empty] | VV | 2 | 2 | True | 0 | ROZPOCET
| VV |  | Mezisoučet |  | 214.89 | [12 empty] | VV | 2 | 3 | True | 0 | ROZPOCET
| VV |  | okenní sestava ozn. V05 | [14 empty] | VV | 2 | 1 | True | 0 | ROZPOCET
| VV |  | (4,3*2+2,58*2) "1.NP |  | 13.76 | [12 empty] | VV | 2 | 2 | True | 0 | ROZPOCET
| VV |  | Mezisoučet |  | 13.76 | [12 empty] | VV | 2 | 3 | True | 0 | ROZPOCET
| VV |  | Součet |  | 1127.25 | [12 empty] | VV | 2 | 4 | True | 1 | ROZPOCET
328 | K | 766660001 | Montáž dveřních křídel otvíravých jednokřídlových š do 0,8 m do ocelové zárubně | kus | 2 |  | 0 |  |  | základní |  | 0 | 0 | 0 | 0 | 0 | 16 | K | 2 |  |  |  | ROZPOCET | 0 | 0 | 0 | 0 | 0 | 1 | 0 | 16 | -1580708058
| Online PSC |  | https://podminky.urs.cz/item/CS_URS_2022_02/766660001 | [14 empty] | Online PSC | 2
| VV |  | tabulka vnitřních dveří D1.1.118.1 | [14 empty] | VV | 2 | 1 | True | 0 | ROZPOCET
| VV |  | D10 | [14 empty] | VV | 2 | 1 | True | 0 | ROZPOCET
| VV |  | 2 "1.PP |  | 2 | [12 empty] | VV | 2 | 2 | True | 1 | ROZPOCET
329 | K | 766660171 | Montáž dveřních křídel otvíravých jednokřídlových š do 0,8 m do obložkové zárubně | kus | 191 |  | 0 |  |  | základní |  | 0 | 0 | 0 | 0 | 0 | 16 | K | 2 |  |  |  | ROZPOCET | 0 | 0 | 0 | 0 | 0 | 1 | 0 | 16 | -1416817316
| Online PSC |  | https://podminky.urs.cz/item/CS_URS_2022_02/766660171 | [14 empty] | Online PSC | 2
| VV |  | tabulka vnitřních dveří D1.1.118.1 | [14 empty] | VV | 2 | 1 | True | 0 | ROZPOCET
| VV |  | D02 | [14 empty] | VV | 2 | 1 | True | 0 | ROZPOCET
| VV |  | 20 "1.NP |  | 20 | [12 empty] | VV | 2 | 2 | True | 0 | ROZPOCET
| VV |  | 19 "2.NP |  | 19 | [12 empty] | VV | 2 | 2 | True | 0 | ROZPOCET
| VV |  | 19 "3.NP |  | 19 | [12 empty] | VV | 2 | 2 | True | 0 | ROZPOCET
| VV |  | 19 "4.NP |  | 19 | [12 empty] | VV | 2 | 2 | True | 0 | ROZPOCET
| VV |  | 19 "5.NP |  | 19 | [12 empty] | VV | 2 | 2 | True | 0 | ROZPOCET
| VV |  | Mezisoučet |  | 96 | [12 empty] | VV | 2 | 3 | True | 0 | ROZPOCET
| VV |  | D03 | [14 empty] | VV | 2 | 1 | True | 0 | ROZPOCET
| VV |  | 19 "1.NP |  | 19 | [12 empty] | VV | 2 | 2 | True | 0 | ROZPOCET
| VV |  | 19 "2.NP |  | 19 | [12 empty] | VV | 2 | 2 | True | 0 | ROZPOCET
| VV |  | 19 "3.NP |  | 19 | [12 empty] | VV | 2 | 2 | True | 0 | ROZPOCET
| VV |  | 19 "4.NP |  | 19 | [12 empty] | VV | 2 | 2 | True | 0 | ROZPOCET
| VV |  | 19 "5.NP |  | 19 | [12 empty] | VV | 2 | 2 | True | 0 | ROZPOCET
| VV |  | Mezisoučet |  | 95 | [12 empty] | VV | 2 | 3 | True | 0 | ROZPOCET
| VV |  | Součet |  | 191 | [12 empty] | VV | 2 | 4 | True | 1 | ROZPOCET
330 | M | 61162085.1 | dveře jednokřídlé dřevotřískové povrch laminátový HPL plné 700x1970-2100mm s podříznutím, včetně zámku | kus | 98 |  | 0 |  |  | základní |  | 0 | 0.0175 | 1.715 | 0 | 0 | 32 | M | 2 |  |  |  | ROZPOCET | 0 | 0 | 0 | 0 | 0 | 1 | 0 | 16 | 2080750515
| VV |  | tabulka vnitřních dveří D1.1.118.1 | [14 empty] | VV | 2 | 1 | True | 0 | ROZPOCET
| VV |  | D02 | [14 empty] | VV | 2 | 1 | True | 0 | ROZPOCET
| VV |  | 20 "1.NP |  | 20 | [12 empty] | VV | 2 | 2 | True | 0 | ROZPOCET
| VV |  | 19 "2.NP |  | 19 | [12 empty] | VV | 2 | 2 | True | 0 | ROZPOCET
| VV |  | 19 "3.NP |  | 19 | [12 empty] | VV | 2 | 2 | True | 0 | ROZPOCET
| VV |  | 19 "4.NP |  | 19 | [12 empty] | VV | 2 | 2 | True | 0 | ROZPOCET
| VV |  | 19 "5.NP |  | 19 | [12 empty] | VV | 2 | 2 | True | 0 | ROZPOCET
| VV |  | Mezisoučet |  | 96 | [12 empty] | VV | 2 | 3 | True | 0 | ROZPOCET
| VV |  | D10 | [14 empty] | VV | 2 | 1 | True | 0 | ROZPOCET
| VV |  | 2 "1.PP |  | 2 | [12 empty] | VV | 2 | 2 | True | 0 | ROZPOCET
| VV |  | Mezisoučet |  | 2 | [12 empty] | VV | 2 | 3 | True | 0 | ROZPOCET
| VV |  | Součet |  | 98 | [12 empty] | VV | 2 | 4 | True | 1 | ROZPOCET
331 | M | 61162086.1 | dveře jednokřídlé dřevotřískové povrch laminátový HPL plné 800x2100mm včetně zámku a cylindrické vložky | kus | 95 |  | 0 |  |  | základní |  | 0 | 0.0195 | 1.8525 | 0 | 0 | 32 | M | 2 |  |  |  | ROZPOCET | 0 | 0 | 0 | 0 | 0 | 1 | 0 | 16 | -410737096
| VV |  | tabulka vnitřních dveří D1.1.118.1 | [14 empty] | VV | 2 | 1 | True | 0 | ROZPOCET
| VV |  | D03 | [14 empty] | VV | 2 | 1 | True | 0 | ROZPOCET
| VV |  | 19 "1.NP |  | 19 | [12 empty] | VV | 2 | 2 | True | 0 | ROZPOCET
| VV |  | 19 "2.NP |  | 19 | [12 empty] | VV | 2 | 2 | True | 0 | ROZPOCET
| VV |  | 19 "3.NP |  | 19 | [12 empty] | VV | 2 | 2 | True | 0 | ROZPOCET
| VV |  | 19 "4.NP |  | 19 | [12 empty] | VV | 2 | 2 | True | 0 | ROZPOCET
| VV |  | 19 "5.NP |  | 19 | [12 empty] | VV | 2 | 2 | True | 0 | ROZPOCET
| VV |  | Součet |  | 95 | [12 empty] | VV | 2 | 4 | True | 1 | ROZPOCET
332 | K | 766660311 | Montáž posuvných dveří jednokřídlových průchozí š do 800 mm do pouzdra s jednou kapsou | kus | 95 |  | 0 |  |  | základní |  | 0 | 0 | 0 | 0 | 0 | 16 | K | 2 |  |  |  | ROZPOCET | 0 | 0 | 0 | 0 | 0 | 1 | 0 | 16 | 126908860
| Online PSC |  | https://podminky.urs.cz/item/CS_URS_2022_02/766660311 | [14 empty] | Online PSC | 2
| VV |  | tabulka vnitřních dveří D1.1.118.1 | [14 empty] | VV | 2 | 1 | True | 0 | ROZPOCET
| VV |  | D04 | [14 empty] | VV | 2 | 1 | True | 0 | ROZPOCET
| VV |  | 19 "1.NP |  | 19 | [12 empty] | VV | 2 | 2 | True | 0 | ROZPOCET
| VV |  | 19 "2.NP |  | 19 | [12 empty] | VV | 2 | 2 | True | 0 | ROZPOCET
| VV |  | 19 "3.NP |  | 19 | [12 empty] | VV | 2 | 2 | True | 0 | ROZPOCET
| VV |  | 19 "4.NP |  | 19 | [12 empty] | VV | 2 | 2 | True | 0 | ROZPOCET
| VV |  | 19 "5.NP |  | 19 | [12 empty] | VV | 2 | 2 | True | 0 | ROZPOCET
| VV |  | Součet |  | 95 | [12 empty] | VV | 2 | 4 | True | 1 | ROZPOCET
333 | M | 6116208.2 | dveře jednokřídlé dřevotřískové posuvné povrch HPL plné 800x2100mm bez polodrážky s podříznutím včetně zámku | kus | 95 |  | 0 |  |  | základní |  | 0 | 0.0205 | 1.9475 | 0 | 0 | 32 | M | 2 |  |  |  | ROZPOCET | 0 | 0 | 0 | 0 | 0 | 1 | 0 | 16 | 250112874
| VV |  | tabulka vnitřních dveří D1.1.118.1 | [14 empty] | VV | 2 | 1 | True | 0 | ROZPOCET
| VV |  | D04 | [14 empty] | VV | 2 | 1 | True | 0 | ROZPOCET
| VV |  | 19 "1.NP |  | 19 | [12 empty] | VV | 2 | 2 | True | 0 | ROZPOCET
| VV |  | 19 "2.NP |  | 19 | [12 empty] | VV | 2 | 2 | True | 0 | ROZPOCET
| VV |  | 19 "3.NP |  | 19 | [12 empty] | VV | 2 | 2 | True | 0 | ROZPOCET
| VV |  | 19 "4.NP |  | 19 | [12 empty] | VV | 2 | 2 | True | 0 | ROZPOCET
| VV |  | 19 "5.NP |  | 19 | [12 empty] | VV | 2 | 2 | True | 0 | ROZPOCET
| VV |  | Součet |  | 95 | [12 empty] | VV | 2 | 4 | True | 1 | ROZPOCET
334 | K | 766660312 | Montáž posuvných dveří jednokřídlových průchozí š přes 800 do 1200 mm do pouzdra s jednou kapsou | kus | 15 |  | 0 |  |  | základní |  | 0 | 0 | 0 | 0 | 0 | 16 | K | 2 |  |  |  | ROZPOCET | 0 | 0 | 0 | 0 | 0 | 1 | 0 | 16 | 1066200861
| Online PSC |  | https://podminky.urs.cz/item/CS_URS_2022_02/766660312 | [14 empty] | Online PSC | 2
| VV |  | tabulka vnitřních dveří D1.1.118.1 | [14 empty] | VV | 2 | 1 | True | 0 | ROZPOCET
| VV |  | D01 | [14 empty] | VV | 2 | 1 | True | 0 | ROZPOCET
| VV |  | 2 "1.NP |  | 2 | [12 empty] | VV | 2 | 2 | True | 0 | ROZPOCET
| VV |  | 2 "2.NP |  | 2 | [12 empty] | VV | 2 | 2 | True | 0 | ROZPOCET
| VV |  | 2 "3.NP |  | 2 | [12 empty] | VV | 2 | 2 | True | 0 | ROZPOCET
| VV |  | 2 "4.NP |  | 2 | [12 empty] | VV | 2 | 2 | True | 0 | ROZPOCET
| VV |  | 2 "5.NP |  | 2 | [12 empty] | VV | 2 | 2 | True | 0 | ROZPOCET
| VV |  | Mezisoučet |  | 10 | [12 empty] | VV | 2 | 3 | True | 0 | ROZPOCET
| VV |  | D05 | [14 empty] | VV | 2 | 1 | True | 0 | ROZPOCET
| VV |  | 1 "1.NP |  | 1 | [12 empty] | VV | 2 | 2 | True | 0 | ROZPOCET
| VV |  | 1 "2.NP |  | 1 | [12 empty] | VV | 2 | 2 | True | 0 | ROZPOCET
| VV |  | 1 "3.NP |  | 1 | [12 empty] | VV | 2 | 2 | True | 0 | ROZPOCET
| VV |  | 1 "4.NP |  | 1 | [12 empty] | VV | 2 | 2 | True | 0 | ROZPOCET
| VV |  | 1 "5.NP |  | 1 | [12 empty] | VV | 2 | 2 | True | 0 | ROZPOCET
| VV |  | Mezisoučet |  | 5 | [12 empty] | VV | 2 | 3 | True | 0 | ROZPOCET
| VV |  | Součet |  | 15 | [12 empty] | VV | 2 | 4 | True | 1 | ROZPOCET
335 | M | 6116208.1 | dveře jednokřídlé dřevotřískové posuvné povrch HPL plné 900x2100mm bez polodrážky s podříznutím včetně zámku | kus | 15 |  | 0 |  |  | základní |  | 0 | 0.0205 | 0.3075 | 0 | 0 | 32 | M | 2 |  |  |  | ROZPOCET | 0 | 0 | 0 | 0 | 0 | 1 | 0 | 16 | 526498560
| VV |  | tabulka vnitřních dveří D1.1.118.1 | [14 empty] | VV | 2 | 1 | True | 0 | ROZPOCET
| VV |  | D01 | [14 empty] | VV | 2 | 1 | True | 0 | ROZPOCET
| VV |  | 2 "1.NP |  | 2 | [12 empty] | VV | 2 | 2 | True | 0 | ROZPOCET
| VV |  | 2 "2.NP |  | 2 | [12 empty] | VV | 2 | 2 | True | 0 | ROZPOCET
| VV |  | 2 "3.NP |  | 2 | [12 empty] | VV | 2 | 2 | True | 0 | ROZPOCET
| VV |  | 2 "4.NP |  | 2 | [12 empty] | VV | 2 | 2 | True | 0 | ROZPOCET
| VV |  | 2 "5.NP |  | 2 | [12 empty] | VV | 2 | 2 | True | 0 | ROZPOCET
| VV |  | Mezisoučet |  | 10 | [12 empty] | VV | 2 | 3 | True | 0 | ROZPOCET
| VV |  | D05 | [14 empty] | VV | 2 | 1 | True | 0 | ROZPOCET
| VV |  | 1 "1.NP |  | 1 | [12 empty] | VV | 2 | 2 | True | 0 | ROZPOCET
| VV |  | 1 "2.NP |  | 1 | [12 empty] | VV | 2 | 2 | True | 0 | ROZPOCET
| VV |  | 1 "3.NP |  | 1 | [12 empty] | VV | 2 | 2 | True | 0 | ROZPOCET
| VV |  | 1 "4.NP |  | 1 | [12 empty] | VV | 2 | 2 | True | 0 | ROZPOCET
| VV |  | 1 "5.NP |  | 1 | [12 empty] | VV | 2 | 2 | True | 0 | ROZPOCET
| VV |  | Mezisoučet |  | 5 | [12 empty] | VV | 2 | 3 | True | 0 | ROZPOCET
| VV |  | Součet |  | 15 | [12 empty] | VV | 2 | 4 | True | 1 | ROZPOCET
336 | K | 766660729.1 | Montáž dveřního interiérového kování | kus | 303 |  | 0 |  |  | základní |  | 0 | 0 | 0 | 0 | 0 | 16 | K | 2 |  |  |  | ROZPOCET | 0 | 0 | 0 | 0 | 0 | 1 | 0 | 16 | -1367696721
| VV |  | tabulka vnitřních dveří D1.1.118.1 | [14 empty] | VV | 2 | 1 | True | 0 | ROZPOCET
| VV |  | D01 | [14 empty] | VV | 2 | 1 | True | 0 | ROZPOCET
| VV |  | 2 "1.NP |  | 2 | [12 empty] | VV | 2 | 2 | True | 0 | ROZPOCET
| VV |  | 2 "2.NP |  | 2 | [12 empty] | VV | 2 | 2 | True | 0 | ROZPOCET
| VV |  | 2 "3.NP |  | 2 | [12 empty] | VV | 2 | 2 | True | 0 | ROZPOCET
| VV |  | 2 "4.NP |  | 2 | [12 empty] | VV | 2 | 2 | True | 0 | ROZPOCET
| VV |  | 2 "5.NP |  | 2 | [12 empty] | VV | 2 | 2 | True | 0 | ROZPOCET
| VV |  | Mezisoučet |  | 10 | [12 empty] | VV | 2 | 3 | True | 0 | ROZPOCET
| VV |  | D02 | [14 empty] | VV | 2 | 1 | True | 0 | ROZPOCET
| VV |  | 20 "1.NP |  | 20 | [12 empty] | VV | 2 | 2 | True | 0 | ROZPOCET
| VV |  | 19 "2.NP |  | 19 | [12 empty] | VV | 2 | 2 | True | 0 | ROZPOCET
| VV |  | 19 "3.NP |  | 19 | [12 empty] | VV | 2 | 2 | True | 0 | ROZPOCET
| VV |  | 19 "4.NP |  | 19 | [12 empty] | VV | 2 | 2 | True | 0 | ROZPOCET
| VV |  | 19 "5.NP |  | 19 | [12 empty] | VV | 2 | 2 | True | 0 | ROZPOCET
| VV |  | Mezisoučet |  | 96 | [12 empty] | VV | 2 | 3 | True | 0 | ROZPOCET
| VV |  | D03 | [14 empty] | VV | 2 | 1 | True | 0 | ROZPOCET
| VV |  | 19 "1.NP |  | 19 | [12 empty] | VV | 2 | 2 | True | 0 | ROZPOCET
| VV |  | 19 "2.NP |  | 19 | [12 empty] | VV | 2 | 2 | True | 0 | ROZPOCET
| VV |  | 19 "3.NP |  | 19 | [12 empty] | VV | 2 | 2 | True | 0 | ROZPOCET
| VV |  | 19 "4.NP |  | 19 | [12 empty] | VV | 2 | 2 | True | 0 | ROZPOCET
| VV |  | 19 "5.NP |  | 19 | [12 empty] | VV | 2 | 2 | True | 0 | ROZPOCET
| VV |  | Mezisoučet |  | 95 | [12 empty] | VV | 2 | 3 | True | 0 | ROZPOCET
| VV |  | D04 | [14 empty] | VV | 2 | 1 | True | 0 | ROZPOCET
| VV |  | 19 "1.NP |  | 19 | [12 empty] | VV | 2 | 2 | True | 0 | ROZPOCET
| VV |  | 19 "2.NP |  | 19 | [12 empty] | VV | 2 | 2 | True | 0 | ROZPOCET
| VV |  | 19 "3.NP |  | 19 | [12 empty] | VV | 2 | 2 | True | 0 | ROZPOCET
| VV |  | 19 "4.NP |  | 19 | [12 empty] | VV | 2 | 2 | True | 0 | ROZPOCET
| VV |  | 19 "5.NP |  | 19 | [12 empty] | VV | 2 | 2 | True | 0 | ROZPOCET
| VV |  | Mezisoučet |  | 95 | [12 empty] | VV | 2 | 3 | True | 0 | ROZPOCET
| VV |  | D05 | [14 empty] | VV | 2 | 1 | True | 0 | ROZPOCET
| VV |  | 1 "1.NP |  | 1 | [12 empty] | VV | 2 | 2 | True | 0 | ROZPOCET
| VV |  | 1 "2.NP |  | 1 | [12 empty] | VV | 2 | 2 | True | 0 | ROZPOCET
| VV |  | 1 "3.NP |  | 1 | [12 empty] | VV | 2 | 2 | True | 0 | ROZPOCET
| VV |  | 1 "4.NP |  | 1 | [12 empty] | VV | 2 | 2 | True | 0 | ROZPOCET
| VV |  | 1 "5.NP |  | 1 | [12 empty] | VV | 2 | 2 | True | 0 | ROZPOCET
| VV |  | Mezisoučet |  | 5 | [12 empty] | VV | 2 | 3 | True | 0 | ROZPOCET
| VV |  | D10 | [14 empty] | VV | 2 | 1 | True | 0 | ROZPOCET
| VV |  | 2 "1.PP |  | 2 | [12 empty] | VV | 2 | 2 | True | 0 | ROZPOCET
| VV |  | Mezisoučet |  | 2 | [12 empty] | VV | 2 | 3 | True | 0 | ROZPOCET
| VV |  | Součet |  | 303 | [12 empty] | VV | 2 | 4 | True | 1 | ROZPOCET
337 | M | 5491412.1 | kování nerez misky pro posuvné dveře | kus | 105 |  | 0 |  |  | základní |  | 0 | 0.0022 | 0.231 | 0 | 0 | 32 | M | 2 |  |  |  | ROZPOCET | 0 | 0 | 0 | 0 | 0 | 1 | 0 | 16 | -1482148327
| VV |  | tabulka vnitřních dveří D1.1.118.1 | [14 empty] | VV | 2 | 1 | True | 0 | ROZPOCET
| VV |  | D01 | [14 empty] | VV | 2 | 1 | True | 0 | ROZPOCET
| VV |  | 2 "1.NP |  | 2 | [12 empty] | VV | 2 | 2 | True | 0 | ROZPOCET
| VV |  | 2 "2.NP |  | 2 | [12 empty] | VV | 2 | 2 | True | 0 | ROZPOCET
| VV |  | 2 "3.NP |  | 2 | [12 empty] | VV | 2 | 2 | True | 0 | ROZPOCET
| VV |  | 2 "4.NP |  | 2 | [12 empty] | VV | 2 | 2 | True | 0 | ROZPOCET
| VV |  | 2 "5.NP |  | 2 | [12 empty] | VV | 2 | 2 | True | 0 | ROZPOCET
| VV |  | Mezisoučet |  | 10 | [12 empty] | VV | 2 | 3 | True | 0 | ROZPOCET
| VV |  | D04 | [14 empty] | VV | 2 | 1 | True | 0 | ROZPOCET
| VV |  | 19 "1.NP |  | 19 | [12 empty] | VV | 2 | 2 | True | 0 | ROZPOCET
| VV |  | 19 "2.NP |  | 19 | [12 empty] | VV | 2 | 2 | True | 0 | ROZPOCET
| VV |  | 19 "3.NP |  | 19 | [12 empty] | VV | 2 | 2 | True | 0 | ROZPOCET
| VV |  | 19 "4.NP |  | 19 | [12 empty] | VV | 2 | 2 | True | 0 | ROZPOCET
| VV |  | 19 "5.NP |  | 19 | [12 empty] | VV | 2 | 2 | True | 0 | ROZPOCET
| VV |  | Mezisoučet |  | 95 | [12 empty] | VV | 2 | 3 | True | 0 | ROZPOCET
| VV |  | Součet |  | 105 | [12 empty] | VV | 2 | 4 | True | 1 | ROZPOCET
338 | M | 5491412.2 | kování nerez rozetové klika-klika, wc souprava se zámkem s ukazatelem volno-obsazeno | kus | 98 |  | 0 |  |  | základní |  | 0 | 0.0022 | 0.2156 | 0 | 0 | 32 | M | 2 |  |  |  | ROZPOCET | 0 | 0 | 0 | 0 | 0 | 1 | 0 | 16 | -1631004360
| VV |  | tabulka vnitřních dveří D1.1.118.1 | [14 empty] | VV | 2 | 1 | True | 0 | ROZPOCET
| VV |  | D02 | [14 empty] | VV | 2 | 1 | True | 0 | ROZPOCET
| VV |  | 20 "1.NP |  | 20 | [12 empty] | VV | 2 | 2 | True | 0 | ROZPOCET
| VV |  | 19 "2.NP |  | 19 | [12 empty] | VV | 2 | 2 | True | 0 | ROZPOCET
| VV |  | 19 "3.NP |  | 19 | [12 empty] | VV | 2 | 2 | True | 0 | ROZPOCET
| VV |  | 19 "4.NP |  | 19 | [12 empty] | VV | 2 | 2 | True | 0 | ROZPOCET
| VV |  | 19 "5.NP |  | 19 | [12 empty] | VV | 2 | 2 | True | 0 | ROZPOCET
| VV |  | Mezisoučet |  | 96 | [12 empty] | VV | 2 | 3 | True | 0 | ROZPOCET
| VV |  | D10 | [14 empty] | VV | 2 | 1 | True | 0 | ROZPOCET
| VV |  | 2 "1.PP |  | 2 | [12 empty] | VV | 2 | 2 | True | 0 | ROZPOCET
| VV |  | Mezisoučet |  | 2 | [12 empty] | VV | 2 | 3 | True | 0 | ROZPOCET
| VV |  | Součet |  | 98 | [12 empty] | VV | 2 | 4 | True | 1 | ROZPOCET
339 | M | 5491412.3 | kování rozetové klika-klika nerez | kus | 95 |  | 0 |  |  | základní |  | 0 | 0.0022 | 0.209 | 0 | 0 | 32 | M | 2 |  |  |  | ROZPOCET | 0 | 0 | 0 | 0 | 0 | 1 | 0 | 16 | -1119850150
| VV |  | tabulka vnitřních dveří D1.1.118.1 | [14 empty] | VV | 2 | 1 | True | 0 | ROZPOCET
| VV |  | D03 | [14 empty] | VV | 2 | 1 | True | 0 | ROZPOCET
| VV |  | 19 "1.NP |  | 19 | [12 empty] | VV | 2 | 2 | True | 0 | ROZPOCET
| VV |  | 19 "2.NP |  | 19 | [12 empty] | VV | 2 | 2 | True | 0 | ROZPOCET
| VV |  | 19 "3.NP |  | 19 | [12 empty] | VV | 2 | 2 | True | 0 | ROZPOCET
| VV |  | 19 "4.NP |  | 19 | [12 empty] | VV | 2 | 2 | True | 0 | ROZPOCET
| VV |  | 19 "5.NP |  | 19 | [12 empty] | VV | 2 | 2 | True | 0 | ROZPOCET
| VV |  | Součet |  | 95 | [12 empty] | VV | 2 | 4 | True | 1 | ROZPOCET
340 | M | 5491412.4 | kování nerez misky pro posuvné dveře wc souprava se zámkem s ukazatelem volno-obsazeno | kus | 5 |  | 0 |  |  | základní |  | 0 | 0.0022 | 0.011 | 0 | 0 | 32 | M | 2 |  |  |  | ROZPOCET | 0 | 0 | 0 | 0 | 0 | 1 | 0 | 16 | 1965975898
| VV |  | tabulka vnitřních dveří D1.1.118.1 | [14 empty] | VV | 2 | 1 | True | 0 | ROZPOCET
| VV |  | D05 | [14 empty] | VV | 2 | 1 | True | 0 | ROZPOCET
| VV |  | 1 "1.NP |  | 1 | [12 empty] | VV | 2 | 2 | True | 0 | ROZPOCET
| VV |  | 1 "2.NP |  | 1 | [12 empty] | VV | 2 | 2 | True | 0 | ROZPOCET
| VV |  | 1 "3.NP |  | 1 | [12 empty] | VV | 2 | 2 | True | 0 | ROZPOCET
| VV |  | 1 "4.NP |  | 1 | [12 empty] | VV | 2 | 2 | True | 0 | ROZPOCET
| VV |  | 1 "5.NP |  | 1 | [12 empty] | VV | 2 | 2 | True | 0 | ROZPOCET
| VV |  | Součet |  | 5 | [12 empty] | VV | 2 | 4 | True | 1 | ROZPOCET
341 | K | 766682111 | Montáž zárubní obložkových pro dveře jednokřídlové tl stěny do 170 mm | kus | 191 |  | 0 |  |  | základní |  | 0 | 0.00047 | 0.08977 | 0 | 0 | 16 | K | 2 |  |  |  | ROZPOCET | 0 | 0 | 0 | 0 | 0 | 1 | 0 | 16 | 108854196
| Online PSC |  | https://podminky.urs.cz/item/CS_URS_2022_02/766682111 | [14 empty] | Online PSC | 2
| VV |  | tabulka vnitřních dveří D1.1.118.1 | [14 empty] | VV | 2 | 1 | True | 0 | ROZPOCET
| VV |  | D02 | [14 empty] | VV | 2 | 1 | True | 0 | ROZPOCET
| VV |  | 20 "1.NP |  | 20 | [12 empty] | VV | 2 | 2 | True | 0 | ROZPOCET
| VV |  | 19 "2.NP |  | 19 | [12 empty] | VV | 2 | 2 | True | 0 | ROZPOCET
| VV |  | 19 "3.NP |  | 19 | [12 empty] | VV | 2 | 2 | True | 0 | ROZPOCET
| VV |  | 19 "4.NP |  | 19 | [12 empty] | VV | 2 | 2 | True | 0 | ROZPOCET
| VV |  | 19 "5.NP |  | 19 | [12 empty] | VV | 2 | 2 | True | 0 | ROZPOCET
| VV |  | Mezisoučet |  | 96 | [12 empty] | VV | 2 | 3 | True | 0 | ROZPOCET
| VV |  | D03 | [14 empty] | VV | 2 | 1 | True | 0 | ROZPOCET
| VV |  | 19 "1.NP |  | 19 | [12 empty] | VV | 2 | 2 | True | 0 | ROZPOCET
| VV |  | 19 "2.NP |  | 19 | [12 empty] | VV | 2 | 2 | True | 0 | ROZPOCET
| VV |  | 19 "3.NP |  | 19 | [12 empty] | VV | 2 | 2 | True | 0 | ROZPOCET
| VV |  | 19 "4.NP |  | 19 | [12 empty] | VV | 2 | 2 | True | 0 | ROZPOCET
| VV |  | 19 "5.NP |  | 19 | [12 empty] | VV | 2 | 2 | True | 0 | ROZPOCET
| VV |  | Mezisoučet |  | 95 | [12 empty] | VV | 2 | 3 | True | 0 | ROZPOCET
| VV |  | Součet |  | 191 | [12 empty] | VV | 2 | 4 | True | 1 | ROZPOCET
342 | M | 61182307.1 | zárubeň jednokřídlá obložková s HPL laminátovým povrchem tl stěny 60-150mm rozměru 700/2100mm | kus | 96 |  | 0 |  |  | základní |  | 0 | 0.016 | 1.536 | 0 | 0 | 32 | M | 2 |  |  |  | ROZPOCET | 0 | 0 | 0 | 0 | 0 | 1 | 0 | 16 | -1697013231
| VV |  | tabulka vnitřních dveří D1.1.118.1 | [14 empty] | VV | 2 | 1 | True | 0 | ROZPOCET
| VV |  | D02 | [14 empty] | VV | 2 | 1 | True | 0 | ROZPOCET
| VV |  | 20 "1.NP |  | 20 | [12 empty] | VV | 2 | 2 | True | 0 | ROZPOCET
| VV |  | 19 "2.NP |  | 19 | [12 empty] | VV | 2 | 2 | True | 0 | ROZPOCET
| VV |  | 19 "3.NP |  | 19 | [12 empty] | VV | 2 | 2 | True | 0 | ROZPOCET
| VV |  | 19 "4.NP |  | 19 | [12 empty] | VV | 2 | 2 | True | 0 | ROZPOCET
| VV |  | 19 "5.NP |  | 19 | [12 empty] | VV | 2 | 2 | True | 0 | ROZPOCET
| VV |  | Součet |  | 96 | [12 empty] | VV | 2 | 4 | True | 1 | ROZPOCET
343 | M | 61182307.2 | zárubeň jednokřídlá obložková s HPL laminátovým povrchem tl stěny 60-150mm rozměru 800/2100mm | kus | 95 |  | 0 |  |  | základní |  | 0 | 0.016 | 1.52 | 0 | 0 | 32 | M | 2 |  |  |  | ROZPOCET | 0 | 0 | 0 | 0 | 0 | 1 | 0 | 16 | 1035713967
| VV |  | tabulka vnitřních dveří D1.1.118.1 | [14 empty] | VV | 2 | 1 | True | 0 | ROZPOCET
| VV |  | D03 | [14 empty] | VV | 2 | 1 | True | 0 | ROZPOCET
| VV |  | 19 "1.NP |  | 19 | [12 empty] | VV | 2 | 2 | True | 0 | ROZPOCET
| VV |  | 19 "2.NP |  | 19 | [12 empty] | VV | 2 | 2 | True | 0 | ROZPOCET
| VV |  | 19 "3.NP |  | 19 | [12 empty] | VV | 2 | 2 | True | 0 | ROZPOCET
| VV |  | 19 "4.NP |  | 19 | [12 empty] | VV | 2 | 2 | True | 0 | ROZPOCET
| VV |  | 19 "5.NP |  | 19 | [12 empty] | VV | 2 | 2 | True | 0 | ROZPOCET
| VV |  | Součet |  | 95 | [12 empty] | VV | 2 | 4 | True | 1 | ROZPOCET
344 | K | 766682111.1 | Montáž zárubní obložkových pro dveře jednokřídlové posuvné tl stěny do 170 mm | kus | 110 |  | 0 |  |  | základní |  | 0 | 0.00047 | 0.0517 | 0 | 0 | 16 | K | 2 |  |  |  | ROZPOCET | 0 | 0 | 0 | 0 | 0 | 1 | 0 | 16 | -345990848
| Online PSC |  | https://podminky.urs.cz/item/CS_URS_2022_02/766682111.1 | [14 empty] | Online PSC | 2
| VV |  | tabulka vnitřních dveří D1.1.118.1 | [14 empty] | VV | 2 | 1 | True | 0 | ROZPOCET
| VV |  | D01 | [14 empty] | VV | 2 | 1 | True | 0 | ROZPOCET
| VV |  | 2 "1.NP |  | 2 | [12 empty] | VV | 2 | 2 | True | 0 | ROZPOCET
| VV |  | 2 "2.NP |  | 2 | [12 empty] | VV | 2 | 2 | True | 0 | ROZPOCET
| VV |  | 2 "3.NP |  | 2 | [12 empty] | VV | 2 | 2 | True | 0 | ROZPOCET
| VV |  | 2 "4.NP |  | 2 | [12 empty] | VV | 2 | 2 | True | 0 | ROZPOCET
| VV |  | 2 "5.NP |  | 2 | [12 empty] | VV | 2 | 2 | True | 0 | ROZPOCET
| VV |  | Mezisoučet |  | 10 | [12 empty] | VV | 2 | 3 | True | 0 | ROZPOCET
| VV |  | D04 | [14 empty] | VV | 2 | 1 | True | 0 | ROZPOCET
| VV |  | 19 "1.NP |  | 19 | [12 empty] | VV | 2 | 2 | True | 0 | ROZPOCET
| VV |  | 19 "2.NP |  | 19 | [12 empty] | VV | 2 | 2 | True | 0 | ROZPOCET
| VV |  | 19 "3.NP |  | 19 | [12 empty] | VV | 2 | 2 | True | 0 | ROZPOCET
| VV |  | 19 "4.NP |  | 19 | [12 empty] | VV | 2 | 2 | True | 0 | ROZPOCET
| VV |  | 19 "5.NP |  | 19 | [12 empty] | VV | 2 | 2 | True | 0 | ROZPOCET
| VV |  | Mezisoučet |  | 95 | [12 empty] | VV | 2 | 3 | True | 0 | ROZPOCET
| VV |  | D05 | [14 empty] | VV | 2 | 1 | True | 0 | ROZPOCET
| VV |  | 1 "1.NP |  | 1 | [12 empty] | VV | 2 | 2 | True | 0 | ROZPOCET
| VV |  | 1 "2.NP |  | 1 | [12 empty] | VV | 2 | 2 | True | 0 | ROZPOCET
| VV |  | 1 "3.NP |  | 1 | [12 empty] | VV | 2 | 2 | True | 0 | ROZPOCET
| VV |  | 1 "4.NP |  | 1 | [12 empty] | VV | 2 | 2 | True | 0 | ROZPOCET
| VV |  | 1 "5.NP |  | 1 | [12 empty] | VV | 2 | 2 | True | 0 | ROZPOCET
| VV |  | Mezisoučet |  | 5 | [12 empty] | VV | 2 | 3 | True | 0 | ROZPOCET
| VV |  | Součet |  | 110 | [12 empty] | VV | 2 | 4 | True | 1 | ROZPOCET
345 | M | 6118235.1 | zárubeň jednokřídlá obložková na pouzdro HPL s povrchem RAL dle výběru investora tl stěny 60-150mm rozměru 900/2100mm | kus | 15 |  | 0 |  |  | základní |  | 0 | 0.018 | 0.27 | 0 | 0 | 32 | M | 2 |  |  |  | ROZPOCET | 0 | 0 | 0 | 0 | 0 | 1 | 0 | 16 | 280683064
| VV |  | tabulka vnitřních dveří D1.1.118.1 | [14 empty] | VV | 2 | 1 | True | 0 | ROZPOCET
| VV |  | D01 | [14 empty] | VV | 2 | 1 | True | 0 | ROZPOCET
| VV |  | 2 "1.NP |  | 2 | [12 empty] | VV | 2 | 2 | True | 0 | ROZPOCET
| VV |  | 2 "2.NP |  | 2 | [12 empty] | VV | 2 | 2 | True | 0 | ROZPOCET
| VV |  | 2 "3.NP |  | 2 | [12 empty] | VV | 2 | 2 | True | 0 | ROZPOCET
| VV |  | 2 "4.NP |  | 2 | [12 empty] | VV | 2 | 2 | True | 0 | ROZPOCET
| VV |  | 2 "5.NP |  | 2 | [12 empty] | VV | 2 | 2 | True | 0 | ROZPOCET
| VV |  | Mezisoučet |  | 10 | [12 empty] | VV | 2 | 3 | True | 0 | ROZPOCET
| VV |  | D05 | [14 empty] | VV | 2 | 1 | True | 0 | ROZPOCET
| VV |  | 1 "1.NP |  | 1 | [12 empty] | VV | 2 | 2 | True | 0 | ROZPOCET
| VV |  | 1 "2.NP |  | 1 | [12 empty] | VV | 2 | 2 | True | 0 | ROZPOCET
| VV |  | 1 "3.NP |  | 1 | [12 empty] | VV | 2 | 2 | True | 0 | ROZPOCET
| VV |  | 1 "4.NP |  | 1 | [12 empty] | VV | 2 | 2 | True | 0 | ROZPOCET
| VV |  | 1 "5.NP |  | 1 | [12 empty] | VV | 2 | 2 | True | 0 | ROZPOCET
| VV |  | Mezisoučet |  | 5 | [12 empty] | VV | 2 | 3 | True | 0 | ROZPOCET
| VV |  | Součet |  | 15 | [12 empty] | VV | 2 | 4 | True | 1 | ROZPOCET
346 | M | 6118235.2 | zárubeň jednokřídlá obložková na pouzdro HPL s povrchem RAL dle výběru investora tl stěny 60-150mm rozměru 800/2100mm | kus | 95 |  | 0 |  |  | základní |  | 0 | 0.018 | 1.71 | 0 | 0 | 32 | M | 2 |  |  |  | ROZPOCET | 0 | 0 | 0 | 0 | 0 | 1 | 0 | 16 | -1403373631
| VV |  | tabulka vnitřních dveří D1.1.118.1 | [14 empty] | VV | 2 | 1 | True | 0 | ROZPOCET
| VV |  | D04 | [14 empty] | VV | 2 | 1 | True | 0 | ROZPOCET
| VV |  | 19 "1.NP |  | 19 | [12 empty] | VV | 2 | 2 | True | 0 | ROZPOCET
| VV |  | 19 "2.NP |  | 19 | [12 empty] | VV | 2 | 2 | True | 0 | ROZPOCET
| VV |  | 19 "3.NP |  | 19 | [12 empty] | VV | 2 | 2 | True | 0 | ROZPOCET
| VV |  | 19 "4.NP |  | 19 | [12 empty] | VV | 2 | 2 | True | 0 | ROZPOCET
| VV |  | 19 "5.NP |  | 19 | [12 empty] | VV | 2 | 2 | True | 0 | ROZPOCET
| VV |  | Součet |  | 95 | [12 empty] | VV | 2 | 4 | True | 1 | ROZPOCET
347 | K | 766811.01 | Montáž a dodávka kuchyňské linky 3500 x 2300 x 600 mm, spodní skříňky bílé lamino pohledové strany vysoký lesk, horní skříňky lamino dekor dřeva, pracovní deska 38mm, polyuretanová stěrka za linkou, nerez úchytky, LED osvětlení ozn. T01 | kus | 45 |  | 0 |  |  | základní |  | 0 | 0 | 0 | 0 | 0 | 16 | K | 2 |  |  |  | ROZPOCET | 0 | 0 | 0 | 0 | 0 | 1 | 0 | 16 | -1920322084
| P |  | Poznámka k položce: včetně dodávky: vestavné lednice s mrazákem s ventilační mřížkou indukční deska se dvěma varnými zónami volně stojící mikrovlnka nerezový dřez s odkapávačem a pákovou baterií vestavný výsuvný odpadkový koš na tříděný odpad | [14 empty] | P | 2
| VV |  | viz Tabulka truhlářských výrobků | [14 empty] | VV | 2 | 1 | True | 0 | ROZPOCET
| VV |  | 9 "1.NP |  | 9 | [12 empty] | VV | 2 | 2 | True | 0 | ROZPOCET
| VV |  | 9 "2.NP |  | 9 | [12 empty] | VV | 2 | 2 | True | 0 | ROZPOCET
| VV |  | 9 "3.NP |  | 9 | [12 empty] | VV | 2 | 2 | True | 0 | ROZPOCET
| VV |  | 9 "4.NP |  | 9 | [12 empty] | VV | 2 | 2 | True | 0 | ROZPOCET
| VV |  | 9 "5.NP |  | 9 | [12 empty] | VV | 2 | 2 | True | 0 | ROZPOCET
| VV |  | Součet |  | 45 | [12 empty] | VV | 2 | 4 | True | 1 | ROZPOCET
348 | K | 766811.02 | Montáž a dodávka kuchyňské linky 4500 x 2300 x 600 mm, spodní skříňky bílé lamino pohledové strany vysoký lesk, horní skříňky lamino dekor dřeva, pracovní deska 38mm, polyuretanová stěrka za linkou, nerez úchytky, LED osvětlení ozn. T02 | kus | 5 |  | 0 |  |  | základní |  | 0 | 0 | 0 | 0 | 0 | 16 | K | 2 |  |  |  | ROZPOCET | 0 | 0 | 0 | 0 | 0 | 1 | 0 | 16 | 1472852097
| P |  | Poznámka k položce: včetně dodávky: vestavné lednice s mrazákem s ventilační mřížkou indukční deska se dvěma varnými zónami volně stojící mikrovlnka nerezový dřez s odkapávačem a pákovou baterií vestavný výsuvný odpadkový koš výsuvný pojízdný kontejner | [14 empty] | P | 2
| VV |  | viz Tabulka truhlářských výrobků | [14 empty] | VV | 2 | 1 | True | 0 | ROZPOCET
| VV |  | 1 "1.NP |  | 1 | [12 empty] | VV | 2 | 2 | True | 0 | ROZPOCET
| VV |  | 1 "2.NP |  | 1 | [12 empty] | VV | 2 | 2 | True | 0 | ROZPOCET
| VV |  | 1 "3.NP |  | 1 | [12 empty] | VV | 2 | 2 | True | 0 | ROZPOCET
| VV |  | 1 "4.NP |  | 1 | [12 empty] | VV | 2 | 2 | True | 0 | ROZPOCET
| VV |  | 1 "5.NP |  | 1 | [12 empty] | VV | 2 | 2 | True | 0 | ROZPOCET
| VV |  | Součet |  | 5 | [12 empty] | VV | 2 | 4 | True | 1 | ROZPOCET
349 | K | 766811.03 | Montáž a dodávka kuchyňské linky 3669 x 2300 x 600 mm, spodní skříňky bílé lamino pohledové strany vysoký lesk, horní skříňky lamino dekor dřeva, pracovní deska 38mm, polyuretanová stěrka za linkou, nerez úchytky, LED osvětlení ozn. T11 | kus | 1 |  | 0 |  |  | základní |  | 0 | 0 | 0 | 0 | 0 | 16 | K | 2 |  |  |  | ROZPOCET | 0 | 0 | 0 | 0 | 0 | 1 | 0 | 16 | 2076716780
| P |  | Poznámka k položce: včetně dodávky: vestavné lednice s mrazákem s ventilační mřížkou indukční deska se dvěma varnými zónami volně stojící mikrovlnka nerezový dřez s odkapávačem a pákovou baterií vestavný výsuvný odpadkový koš na tříděný odpad | [14 empty] | P | 2
| VV |  | viz Tabulka truhlářských výrobků | [14 empty] | VV | 2 | 1 | True | 0 | ROZPOCET
| VV |  | 1 "1.PP |  | 1 | [12 empty] | VV | 2 | 2 | True | 1 | ROZPOCET
350 | K | 7668211.01 | Montáž a dodávka šatní skříně 4900x2400x600 mm, čtyřmodulová ozn. T03 | kus | 80 |  | 0 |  |  | základní |  | 0 | 0 | 0 | 0 | 0 | 16 | K | 2 |  |  |  | ROZPOCET | 0 | 0 | 0 | 0 | 0 | 1 | 0 | 16 | -1403494691
| VV |  | viz Tabulka truhlářských výrobků, varianty A-E (varianta E š. 5000mm) | [14 empty] | VV | 2 | 1 | True | 0 | ROZPOCET
| VV |  | 16 "1.NP |  | 16 | [12 empty] | VV | 2 | 2 | True | 0 | ROZPOCET
| VV |  | 16 "2.NP |  | 16 | [12 empty] | VV | 2 | 2 | True | 0 | ROZPOCET
| VV |  | 16 "3.NP |  | 16 | [12 empty] | VV | 2 | 2 | True | 0 | ROZPOCET
| VV |  | 16 "4.NP |  | 16 | [12 empty] | VV | 2 | 2 | True | 0 | ROZPOCET
| VV |  | 16 "5.NP |  | 16 | [12 empty] | VV | 2 | 2 | True | 0 | ROZPOCET
| VV |  | Součet |  | 80 | [12 empty] | VV | 2 | 4 | True | 1 | ROZPOCET
351 | K | 7668211.02 | Montáž a dodávka šatní skříně 3995x2400x624 mm, třímodulová ozn. T04 | kus | 5 |  | 0 |  |  | základní |  | 0 | 0 | 0 | 0 | 0 | 16 | K | 2 |  |  |  | ROZPOCET | 0 | 0 | 0 | 0 | 0 | 1 | 0 | 16 | -395068016
| VV |  | viz Tabulka truhlářských výrobků | [14 empty] | VV | 2 | 1 | True | 0 | ROZPOCET
| VV |  | 1 "1.NP |  | 1 | [12 empty] | VV | 2 | 2 | True | 0 | ROZPOCET
| VV |  | 1 "2.NP |  | 1 | [12 empty] | VV | 2 | 2 | True | 0 | ROZPOCET
| VV |  | 1 "3.NP |  | 1 | [12 empty] | VV | 2 | 2 | True | 0 | ROZPOCET
| VV |  | 1 "4.NP |  | 1 | [12 empty] | VV | 2 | 2 | True | 0 | ROZPOCET
| VV |  | 1 "5.NP |  | 1 | [12 empty] | VV | 2 | 2 | True | 0 | ROZPOCET
| VV |  | Součet |  | 5 | [12 empty] | VV | 2 | 4 | True | 1 | ROZPOCET
352 | K | 7668211.03 | Montáž a dodávka šatní skříně 4900x2400x600 mm, čtyřmodulová ozn. T05 | kus | 5 |  | 0 |  |  | základní |  | 0 | 0 | 0 | 0 | 0 | 16 | K | 2 |  |  |  | ROZPOCET | 0 | 0 | 0 | 0 | 0 | 1 | 0 | 16 | -1059798663
| VV |  | viz Tabulka truhlářských výrobků | [14 empty] | VV | 2 | 1 | True | 0 | ROZPOCET
| VV |  | 1 "1.NP |  | 1 | [12 empty] | VV | 2 | 2 | True | 0 | ROZPOCET
| VV |  | 1 "2.NP |  | 1 | [12 empty] | VV | 2 | 2 | True | 0 | ROZPOCET
| VV |  | 1 "3.NP |  | 1 | [12 empty] | VV | 2 | 2 | True | 0 | ROZPOCET
| VV |  | 1 "4.NP |  | 1 | [12 empty] | VV | 2 | 2 | True | 0 | ROZPOCET
| VV |  | 1 "5.NP |  | 1 | [12 empty] | VV | 2 | 2 | True | 0 | ROZPOCET
| VV |  | Součet |  | 5 | [12 empty] | VV | 2 | 4 | True | 1 | ROZPOCET
353 | K | 7668211.04 | Montáž a dodávka šatní skříně 3830x2400x650 mm, pětimodulová ozn. T06 | kus | 5 |  | 0 |  |  | základní |  | 0 | 0 | 0 | 0 | 0 | 16 | K | 2 |  |  |  | ROZPOCET | 0 | 0 | 0 | 0 | 0 | 1 | 0 | 16 | 1119772415
| VV |  | viz Tabulka truhlářských výrobků | [14 empty] | VV | 2 | 1 | True | 0 | ROZPOCET
| VV |  | 1 "1.NP |  | 1 | [12 empty] | VV | 2 | 2 | True | 0 | ROZPOCET
| VV |  | 1 "2.NP |  | 1 | [12 empty] | VV | 2 | 2 | True | 0 | ROZPOCET
| VV |  | 1 "3.NP |  | 1 | [12 empty] | VV | 2 | 2 | True | 0 | ROZPOCET
| VV |  | 1 "4.NP |  | 1 | [12 empty] | VV | 2 | 2 | True | 0 | ROZPOCET
| VV |  | 1 "5.NP |  | 1 | [12 empty] | VV | 2 | 2 | True | 0 | ROZPOCET
| VV |  | Součet |  | 5 | [12 empty] | VV | 2 | 4 | True | 1 | ROZPOCET
354 | K | 7668211.05 | Montáž a dodávka šatní skříně 4900x2400x650 mm, čtyřmodulová ozn. T07 | kus | 5 |  | 0 |  |  | základní |  | 0 | 0 | 0 | 0 | 0 | 16 | K | 2 |  |  |  | ROZPOCET | 0 | 0 | 0 | 0 | 0 | 1 | 0 | 16 | 627311917
| VV |  | viz Tabulka truhlářských výrobků | [14 empty] | VV | 2 | 1 | True | 0 | ROZPOCET
| VV |  | 1 "1.NP |  | 1 | [12 empty] | VV | 2 | 2 | True | 0 | ROZPOCET
| VV |  | 1 "2.NP |  | 1 | [12 empty] | VV | 2 | 2 | True | 0 | ROZPOCET
| VV |  | 1 "3.NP |  | 1 | [12 empty] | VV | 2 | 2 | True | 0 | ROZPOCET
| VV |  | 1 "4.NP |  | 1 | [12 empty] | VV | 2 | 2 | True | 0 | ROZPOCET
| VV |  | 1 "5.NP |  | 1 | [12 empty] | VV | 2 | 2 | True | 0 | ROZPOCET
| VV |  | Součet |  | 5 | [12 empty] | VV | 2 | 4 | True | 1 | ROZPOCET
355 | K | 7668211.06 | Montáž a dodávka zástěna u šachty 2196x2650x250 mm, skládané uzamykatelné dveře, pojezdový systém včetně dělící konstrukce šachty, podkladních latí, ozn. T08 | kus | 5 |  | 0 |  |  | základní |  | 0 | 0 | 0 | 0 | 0 | 16 | K | 2 |  |  |  | ROZPOCET | 0 | 0 | 0 | 0 | 0 | 1 | 0 | 16 | -935662229
| VV |  | viz Tabulka truhlářských výrobků, varianta A h=2750mm, varianta B h=2650mm | [14 empty] | VV | 2 | 1 | True | 0 | ROZPOCET
| VV |  | 1 "1.NP (varianta A) |  | 1 | [12 empty] | VV | 2 | 2 | True | 0 | ROZPOCET
| VV |  | 1 "2.NP (varianta B) |  | 1 | [12 empty] | VV | 2 | 2 | True | 0 | ROZPOCET
| VV |  | 1 "3.NP (varianta B) |  | 1 | [12 empty] | VV | 2 | 2 | True | 0 | ROZPOCET
| VV |  | 1 "4.NP (varianta B) |  | 1 | [12 empty] | VV | 2 | 2 | True | 0 | ROZPOCET
| VV |  | 1 "5.NP (varianta B) |  | 1 | [12 empty] | VV | 2 | 2 | True | 0 | ROZPOCET
| VV |  | Součet |  | 5 | [12 empty] | VV | 2 | 4 | True | 1 | ROZPOCET
356 | K | 7668211.07 | Montáž a dodávka zástěny úklidové komory 2310x2650 mm, otevíravé uzamykatelné dveřní křídlo včetně podkladních latí, ozn. T09 | kus | 4 |  | 0 |  |  | základní |  | 0 | 0 | 0 | 0 | 0 | 16 | K | 2 |  |  |  | ROZPOCET | 0 | 0 | 0 | 0 | 0 | 1 | 0 | 16 | 237988085
| VV |  | viz Tabulka truhlářských výrobků | [14 empty] | VV | 2 | 1 | True | 0 | ROZPOCET
| VV |  | 1 "2.NP |  | 1 | [12 empty] | VV | 2 | 2 | True | 0 | ROZPOCET
| VV |  | 1 "3.NP |  | 1 | [12 empty] | VV | 2 | 2 | True | 0 | ROZPOCET
| VV |  | 1 "4.NP |  | 1 | [12 empty] | VV | 2 | 2 | True | 0 | ROZPOCET
| VV |  | 1 "5.NP |  | 1 | [12 empty] | VV | 2 | 2 | True | 0 | ROZPOCET
| VV |  | Součet |  | 4 | [12 empty] | VV | 2 | 4 | True | 1 | ROZPOCET
357 | K | 7668211.08 | Montáž a dodávka recepčního pultu 1300x1218x800 mm, lakovaná MDF deska, ozn. T10 | kus | 1 |  | 0 |  |  | základní |  | 0 | 0 | 0 | 0 | 0 | 16 | K | 2 |  |  |  | ROZPOCET | 0 | 0 | 0 | 0 | 0 | 1 | 0 | 16 | -591117901
| VV |  | viz Tabulka truhlářských výrobků | [14 empty] | VV | 2 | 1 | True | 0 | ROZPOCET
| VV |  | 1 "1.NP |  | 1 | [12 empty] | VV | 2 | 2 | True | 1 | ROZPOCET
358 | K | 998766203 | Přesun hmot procentní pro kce truhlářské v objektech v přes 12 do 24 m | % |  |  | 0 |  |  | základní |  | 0 | 0 | 0 | 0 | 0 | 16 | K | 2 |  |  |  | ROZPOCET | 0 | 0 | 0 | 0 | 0 | 1 | 0 | 16 | -148588974
| Online PSC |  | https://podminky.urs.cz/item/CS_URS_2022_02/998766203 | [14 empty] | Online PSC | 2
| D | 767 | Konstrukce zámečnické |  |  |  | 0 |  |  |  |  | 0 |  | 95.7878 |  | 0 | 2 | D | 1 |  |  |  | ROZPOCET | [6 empty] | 0
359 | K | 7671221.01 | Montáž a dodávka předsazené treláže ze sítě z nerezových lan, oko 300x300 mm včetně táhel, kotevních prvků, obvodových prvků ozn. OS04B | m2 | 1402 |  | 0 |  |  | základní |  | 0 | 6e-05 | 0.08412 | 0 | 0 | 16 | K | 2 |  |  |  | ROZPOCET | 0 | 0 | 0 | 0 | 0 | 1 | 0 | 16 | 364179304
| VV |  | viz tabulka ostatních výrobků | [14 empty] | VV | 2 | 1 | True | 0 | ROZPOCET
| VV |  | 1402 "jižní fasáda (plocha sítě bez elyptických ok 535,96m2) |  | 1402 | [12 empty] | VV | 2 | 2 | True | 1 | ROZPOCET
360 | K | 7671221.02 | Montáž a dodávka sítě z nerezových lan na pavlačích a balkonech, oko 100x100 mm včetně táhel, kotevních prvků, obvodových prvků ozn. OS04A | m2 | 624.27 |  | 0 |  |  | základní |  | 0 | 6e-05 | 0.037456 | 0 | 0 | 16 | K | 2 |  |  |  | ROZPOCET | 0 | 0 | 0 | 0 | 0 | 1 | 0 | 16 | 413342060
| VV |  | viz tabulka ostatních výrobků | [14 empty] | VV | 2 | 1 | True | 0 | ROZPOCET
| VV |  | severní fasáda | [14 empty] | VV | 2 | 1 | True | 0 | ROZPOCET
| VV |  | 2,56+5,43+6,78+12,32+3,64+8,69+3,02+7,06+5,43+2,56 "1.NP |  | 57.49 | [12 empty] | VV | 2 | 2 | True | 0 | ROZPOCET
| VV |  | 1,66+3,44+0,66+1,77+3,09+3,39+1,34+4,5+1,01+2,46+0,66+1,77+3,44+1,66 "2.NP |  | 30.85 | [12 empty] | VV | 2 | 2 | True | 0 | ROZPOCET
| VV |  | 1,12+2,46+1,77+0,66+3,09+1,66+2,3+1,53+3,15+1,44+3,55+1,01+3,54+1,77+0,66+2,46+1,12 "3.NP |  | 33.29 | [12 empty] | VV | 2 | 2 | True | 0 | ROZPOCET
| VV |  | 1,66+3,44+0,66+1,77+2,46+2,55+2,87+1,7+4,39+1,34+4,5+1,01+2,46+0,66+1,77+3,44+1,66 "4.NP |  | 38.34 | [12 empty] | VV | 2 | 2 | True | 0 | ROZPOCET
| VV |  | 3,44+3,71+1,65+1,93+1,6+0,73+1,59+3,88+2,61+2,61+1,77+5,08+1,71+4,24+1,09+3,82+1,65+1,93+1,6+0,73+1,59+3,71+3,44 "5.NP |  | 56.11 | [12 empty] | VV | 2 | 2 | True | 0 | ROZPOCET
| VV |  | Mezisoučet |  | 216.08 | [12 empty] | VV | 2 | 3 | True | 0 | ROZPOCET
| VV |  | jižní fasáda | [14 empty] | VV | 2 | 1 | True | 0 | ROZPOCET
| VV |  | 4,21*19+5,34 "2.NP |  | 85.33 | [12 empty] | VV | 2 | 2 | True | 0 | ROZPOCET
| VV |  | 4,21*19+5,34+4,26*2 "3.NP |  | 93.85 | [12 empty] | VV | 2 | 2 | True | 0 | ROZPOCET
| VV |  | 4,21*19+5,34+5,39*2 "4.NP |  | 96.11 | [12 empty] | VV | 2 | 2 | True | 0 | ROZPOCET
| VV |  | 4,58*19+6,13+5,85*2 "5.NP |  | 104.85 | [12 empty] | VV | 2 | 2 | True | 0 | ROZPOCET
| VV |  | Mezisoučet |  | 380.14 | [12 empty] | VV | 2 | 3 | True | 0 | ROZPOCET
| VV |  | 28,05 |  | 28.05 | [12 empty] | VV | 2 | 2 | True | 0 | ROZPOCET
| VV |  | Součet |  | 624.27 | [12 empty] | VV | 2 | 4 | True | 1 | ROZPOCET
361 | K | 7671221.03 | Montáž a dodávka sítě z nerezových lan na únikových schodištích, oko 100x100 mm včetně táhel, kotevních prvků, obvodových prvků ozn. OS04C | m2 | 424 |  | 0 |  |  | základní |  | 0 | 6e-05 | 0.02544 | 0 | 0 | 16 | K | 2 |  |  |  | ROZPOCET | 0 | 0 | 0 | 0 | 0 | 1 | 0 | 16 | 1343008431
| VV |  | viz tabulka ostatních výrobků, výkres D.1.1.119.2.2 | [14 empty] | VV | 2 | 1 | True | 0 | ROZPOCET
| VV |  | 58,77*4+43,24*2+41,78*2+(4,72*4) "úniková schodiště, severní fasáda |  | 424 | [12 empty] | VV | 2 | 2 | True | 1 | ROZPOCET
362 | K | 7671221.04 | Montáž a dodávka sítě z nerezových lan jako přepážky na balkonech, oko 100x100 mm včetně táhel, kotevních prvků, obvodových prvků ozn. OS04D | m2 | 174.8 |  | 0 |  |  | základní |  | 0 | 6e-05 | 0.010488 | 0 | 0 | 16 | K | 2 |  |  |  | ROZPOCET | 0 | 0 | 0 | 0 | 0 | 1 | 0 | 16 | -1532933071
| VV |  | viz tabulka ostatních výrobků, výkres D.1.1.114.05 | [14 empty] | VV | 2 | 1 | True | 0 | ROZPOCET
| VV |  | jižní fasáda | [14 empty] | VV | 2 | 1 | True | 0 | ROZPOCET
| VV |  | 4,85*8 "1.NP |  | 38.8 | [12 empty] | VV | 2 | 2 | True | 0 | ROZPOCET
| VV |  | 4,5*8 "2.NP |  | 36 | [12 empty] | VV | 2 | 2 | True | 0 | ROZPOCET
| VV |  | 4,1*10 "3.NP |  | 41 | [12 empty] | VV | 2 | 2 | True | 0 | ROZPOCET
| VV |  | 3,45*10 "4.NP |  | 34.5 | [12 empty] | VV | 2 | 2 | True | 0 | ROZPOCET
| VV |  | 2,45*10 "5.NP |  | 24.5 | [12 empty] | VV | 2 | 2 | True | 0 | ROZPOCET
| VV |  | Součet |  | 174.8 | [12 empty] | VV | 2 | 4 | True | 1 | ROZPOCET
363 | K | 7671221.05 | Montáž a dodávka sítě z nerezových lan na bocích balkonů, oko 100x100 mm včetně táhel, kotevních prvků, obvodových prvků ozn. OS04E | m2 | 54.93 |  | 0 |  |  | základní |  | 0 | 6e-05 | 0.0032958 | 0 | 0 | 16 | K | 2 |  |  |  | ROZPOCET | 0 | 0 | 0 | 0 | 0 | 1 | 0 | 16 | 1905302732
| VV |  | viz tabulka ostatních výrobků, výkres D.1.1.104-109 a D.1.1.111.3 | [14 empty] | VV | 2 | 1 | True | 0 | ROZPOCET
| VV |  | východní a západní fasáda | [14 empty] | VV | 2 | 1 | True | 0 | ROZPOCET
| VV |  | 25,56+1,56 "východní fasáda |  | 27.12 | [12 empty] | VV | 2 | 2 | True | 0 | ROZPOCET
| VV |  | 26,25+1,56 "západní fasáda |  | 27.81 | [12 empty] | VV | 2 | 2 | True | 0 | ROZPOCET
| VV |  | Součet |  | 54.93 | [12 empty] | VV | 2 | 4 | True | 1 | ROZPOCET
364 | K | 76715113.1 | Montáž vnitřní příčky hliníkové rámové v do 3 m celoproskleného včetně dveří | m2 | 40.479 |  | 0 |  |  | základní |  | 0 | 0 | 0 | 0 | 0 | 16 | K | 2 |  |  |  | ROZPOCET | 0 | 0 | 0 | 0 | 0 | 1 | 0 | 16 | -634359685
| VV |  | viz vnější výplně fasády, výkres D.1.1.117 | [14 empty] | VV | 2 | 1 | True | 0 | ROZPOCET
| VV |  | V08 | [14 empty] | VV | 2 | 1 | True | 0 | ROZPOCET
| VV |  | 7,51*2,87 "1.NP |  | 21.554 | [12 empty] | VV | 2 | 2 | True | 0 | ROZPOCET
| VV |  | Mezisoučet |  | 21.554 | [12 empty] | VV | 2 | 3 | True | 0 | ROZPOCET
| VV |  | V12 | [14 empty] | VV | 2 | 1 | True | 0 | ROZPOCET
| VV |  | 7,51*2,52 "2.NP |  | 18.925 | [12 empty] | VV | 2 | 2 | True | 0 | ROZPOCET
| VV |  | Mezisoučet |  | 18.925 | [12 empty] | VV | 2 | 3 | True | 0 | ROZPOCET
| VV |  | Součet |  | 40.479 | [12 empty] | VV | 2 | 4 | True | 1 | ROZPOCET
365 | M | 590547.01 | vnitřní systémová protipožární stěna 7510x2870 mm, EI30DP3-C, 1x dvoukřídlé dveře 1800x2100mm, U=0,9W/m2K, RAL7021, čiré izolační dvojsklo, nerez klika-klika, panikové kování z interiéru, cylindrická vložka, samozavírač, ozn. V08 | kus | 1 |  | 0 |  |  | základní |  | 0 | 0.538 | 0.538 | 0 | 0 | 32 | M | 2 |  |  |  | ROZPOCET | 0 | 0 | 0 | 0 | 0 | 1 | 0 | 16 | -1198800189
| P |  | Poznámka k položce: kontrastní značky na skle 50/50mm z pískované fólie | [14 empty] | P | 2
| VV |  | viz vnější výplně fasády, výkres D.1.1.117 | [14 empty] | VV | 2 | 1 | True | 0 | ROZPOCET
| VV |  | V08 | [14 empty] | VV | 2 | 1 | True | 0 | ROZPOCET
| VV |  | 1 "1.NP |  | 1 | [12 empty] | VV | 2 | 2 | True | 1 | ROZPOCET
366 | M | 590547.02 | vnitřní systémová protipožární stěna 7510x2520 mm, EI30DP3-C, 1x jednokřídlé dveře š. 900mm, U=0,9W/m2K, RAL7021, čiré izolační dvojsklo, nerez klika-klika, cylindrická vložka, samozavírač, ozn. V12 | kus | 1 |  | 0 |  |  | základní |  | 0 | 0.492 | 0.492 | 0 | 0 | 32 | M | 2 |  |  |  | ROZPOCET | 0 | 0 | 0 | 0 | 0 | 1 | 0 | 16 | -1150390240
| P |  | Poznámka k položce: kontrastní značky na skle 50/50mm z pískované fólie | [14 empty] | P | 2
| VV |  | viz vnější výplně fasády, výkres D.1.1.117 | [14 empty] | VV | 2 | 1 | True | 0 | ROZPOCET
| VV |  | 1 "2.NP |  | 1 | [12 empty] | VV | 2 | 2 | True | 1 | ROZPOCET
367 | K | 76715221.1 | Montáž příčky bezrámové celoprosklené dvojité v do 3 m včetně dveří | m2 | 175.881 |  | 0 |  |  | základní |  | 0 | 0 | 0 | 0 | 0 | 16 | K | 2 |  |  |  | ROZPOCET | 0 | 0 | 0 | 0 | 0 | 1 | 0 | 16 | 83257437
| VV |  | viz vnitřní systémové výplně D.1.1.118.2 | [14 empty] | VV | 2 | 1 | True | 0 | ROZPOCET
| VV |  | G01 | [14 empty] | VV | 2 | 1 | True | 0 | ROZPOCET
| VV |  | varianta A | [14 empty] | VV | 2 | 1 | True | 0 | ROZPOCET
| VV |  | 9,895*2,65 "3.NP |  | 26.222 | [12 empty] | VV | 2 | 2 | True | 0 | ROZPOCET
| VV |  | 9,895*2,65 "4.NP |  | 26.222 | [12 empty] | VV | 2 | 2 | True | 0 | ROZPOCET
| VV |  | varianta B | [14 empty] | VV | 2 | 1 | True | 0 | ROZPOCET
| VV |  | 10,045*2,65 "5.NP |  | 26.619 | [12 empty] | VV | 2 | 2 | True | 0 | ROZPOCET
| VV |  | Mezisoučet |  | 79.063 | [12 empty] | VV | 2 | 3 | True | 0 | ROZPOCET
| VV |  | G02 | [14 empty] | VV | 2 | 1 | True | 0 | ROZPOCET
| VV |  | 4,765*2,65 "3.NP |  | 12.627 | [12 empty] | VV | 2 | 2 | True | 0 | ROZPOCET
| VV |  | 4,765*2,65 "4.NP |  | 12.627 | [12 empty] | VV | 2 | 2 | True | 0 | ROZPOCET
| VV |  | 4,765*2,65 "5.NP |  | 12.627 | [12 empty] | VV | 2 | 2 | True | 0 | ROZPOCET
| VV |  | Mezisoučet |  | 37.881 | [12 empty] | VV | 2 | 3 | True | 0 | ROZPOCET
| VV |  | G03 | [14 empty] | VV | 2 | 1 | True | 0 | ROZPOCET
| VV |  | 6,695*2,65 "2.NP |  | 17.742 | [12 empty] | VV | 2 | 2 | True | 0 | ROZPOCET
| VV |  | Mezisoučet |  | 17.742 | [12 empty] | VV | 2 | 3 | True | 0 | ROZPOCET
| VV |  | G04 | [14 empty] | VV | 2 | 1 | True | 0 | ROZPOCET
| VV |  | 4,82*2,65 "2.NP |  | 12.773 | [12 empty] | VV | 2 | 2 | True | 0 | ROZPOCET
| VV |  | Mezisoučet |  | 12.773 | [12 empty] | VV | 2 | 3 | True | 0 | ROZPOCET
| VV |  | G05 | [14 empty] | VV | 2 | 1 | True | 0 | ROZPOCET
| VV |  | 6,945*2,75 "1.NP |  | 19.099 | [12 empty] | VV | 2 | 2 | True | 0 | ROZPOCET
| VV |  | Mezisoučet |  | 19.099 | [12 empty] | VV | 2 | 3 | True | 0 | ROZPOCET
| VV |  | G06 | [14 empty] | VV | 2 | 1 | True | 0 | ROZPOCET
| VV |  | 3,39*2,75 "1.NP |  | 9.323 | [12 empty] | VV | 2 | 2 | True | 0 | ROZPOCET
| VV |  | Mezisoučet |  | 9.323 | [12 empty] | VV | 2 | 3 | True | 0 | ROZPOCET
| VV |  | Součet |  | 175.881 | [12 empty] | VV | 2 | 4 | True | 1 | ROZPOCET
368 | M | 590547.03 | příčka bezrámová celoprosklená 9895(10045)x2650mm, dvojité zasklení, hliníkový profil. tl. 100mm, 45dB, 2x dveře jednokřídlé 960x2155mm, hliníkový instalační panel, zámek cylindrický, kování klika-klika nerez, padací lišta, RAL7021, ozn. G01 | kus | 3 |  | 0 |  |  | základní |  | 0 | 0.66 | 1.98 | 0 | 0 | 32 | M | 2 |  |  |  | ROZPOCET | 0 | 0 | 0 | 0 | 0 | 1 | 0 | 16 | 269396870
| P |  | Poznámka k položce: kontrastní značky na skle 50/50mm z pískované fólie | [14 empty] | P | 2
| VV |  | viz vnitřní systémové výplně D.1.1.118.2 | [14 empty] | VV | 2 | 1 | True | 0 | ROZPOCET
| VV |  | varianta A | [14 empty] | VV | 2 | 1 | True | 0 | ROZPOCET
| VV |  | 1 "3.NP |  | 1 | [12 empty] | VV | 2 | 2 | True | 0 | ROZPOCET
| VV |  | 1 "4.NP |  | 1 | [12 empty] | VV | 2 | 2 | True | 0 | ROZPOCET
| VV |  | varianta B | [14 empty] | VV | 2 | 1 | True | 0 | ROZPOCET
| VV |  | 1 "5.NP |  | 1 | [12 empty] | VV | 2 | 2 | True | 0 | ROZPOCET
| VV |  | Součet |  | 3 | [12 empty] | VV | 2 | 4 | True | 1 | ROZPOCET
369 | M | 590547.04 | příčka bezrámová celoprosklená 4765x2650mm, dvojité zasklení, hliníkový profil. tl. 100mm, 45dB, RAL7021, ozn. G02 | kus | 3 |  | 0 |  |  | základní |  | 0 | 0.32 | 0.96 | 0 | 0 | 32 | M | 2 |  |  |  | ROZPOCET | 0 | 0 | 0 | 0 | 0 | 1 | 0 | 16 | -1409753628
| P |  | Poznámka k položce: kontrastní značky na skle 50/50mm z pískované fólie | [14 empty] | P | 2
| VV |  | viz vnitřní systémové výplně D.1.1.118.2 | [14 empty] | VV | 2 | 1 | True | 0 | ROZPOCET
| VV |  | 1 "3.NP |  | 1 | [12 empty] | VV | 2 | 2 | True | 0 | ROZPOCET
| VV |  | 1 "4.NP |  | 1 | [12 empty] | VV | 2 | 2 | True | 0 | ROZPOCET
| VV |  | 1 "5.NP |  | 1 | [12 empty] | VV | 2 | 2 | True | 0 | ROZPOCET
| VV |  | Součet |  | 3 | [12 empty] | VV | 2 | 4 | True | 1 | ROZPOCET
370 | M | 590547.05 | příčka bezrámová celoprosklená 6695x2650mm, dvojité zasklení, hliníkový profil. tl. 100mm, 45dB, 1x jednokřídlé dveře 960x2155mm, hliníkový instalační panel, kování nerez klika-klika, zámek cylindrický vložkový, bezprahové provedení, RAL7021, ozn. G03 | kus | 1 |  | 0 |  |  | základní |  | 0 | 0.53 | 0.53 | 0 | 0 | 32 | M | 2 |  |  |  | ROZPOCET | 0 | 0 | 0 | 0 | 0 | 1 | 0 | 16 | 1180867192
| P |  | Poznámka k položce: kontrastní značky na skle 50/50mm z pískované fólie | [14 empty] | P | 2
| VV |  | viz vnitřní systémové výplně D.1.1.118.2 | [14 empty] | VV | 2 | 1 | True | 0 | ROZPOCET
| VV |  | 1 "2.NP |  | 1 | [12 empty] | VV | 2 | 2 | True | 1 | ROZPOCET
371 | M | 590547.06 | příčka bezrámová celoprosklená 4820x2650mm, dvojité zasklení, hliníkový profil. tl. 100mm, 45dB, RAL7021, ozn. G04 | kus | 1 |  | 0 |  |  | základní |  | 0 | 0.33 | 0.33 | 0 | 0 | 32 | M | 2 |  |  |  | ROZPOCET | 0 | 0 | 0 | 0 | 0 | 1 | 0 | 16 | 993658457
| P |  | Poznámka k položce: kontrastní značky na skle 50/50mm z pískované fólie | [14 empty] | P | 2
| VV |  | viz vnitřní systémové výplně D.1.1.118.2 | [14 empty] | VV | 2 | 1 | True | 0 | ROZPOCET
| VV |  | 1 "2.NP |  | 1 | [12 empty] | VV | 2 | 2 | True | 1 | ROZPOCET
372 | M | 590547.07 | příčka bezrámová celoprosklená 6945x2750mm, dvojité zasklení, hliníkový profil. tl. 100mm, 45dB, 2x jednokřídlé dveře 960x2155mm, 800x2155mm, kování nerez klika-klika, zámek cylindrický vložkový, bezprahové provedení, RAL7021, ozn. G05 | kus | 1 |  | 0 |  |  | základní |  | 0 | 0.57 | 0.57 | 0 | 0 | 32 | M | 2 |  |  |  | ROZPOCET | 0 | 0 | 0 | 0 | 0 | 1 | 0 | 16 | 1243331442
| P |  | Poznámka k položce: kontrastní značky na skle 50/50mm z pískované fólie posuvné okno, neprůhledné sklo u recepčního pultu a umývárny bezprahové provedení | [14 empty] | P | 2
| VV |  | viz vnitřní systémové výplně D.1.1.118.2 | [14 empty] | VV | 2 | 1 | True | 0 | ROZPOCET
| VV |  | 1 "1.NP |  | 1 | [12 empty] | VV | 2 | 2 | True | 1 | ROZPOCET
373 | M | 590547.08 | příčka bezrámová celoprosklená 3390x2750mm, dvojité zasklení, hliníkový profil. tl. 100mm, 45dB, 1x jednokřídlé dveře 960x2155mm, kování nerez klika-klika, zámek cylindrický vložkový, bezprahové provedení, RAL7021, ozn. G06 | kus | 1 |  | 0 |  |  | základní |  | 0 | 0.27 | 0.27 | 0 | 0 | 32 | M | 2 |  |  |  | ROZPOCET | 0 | 0 | 0 | 0 | 0 | 1 | 0 | 16 | -1294129178
| P |  | Poznámka k položce: kontrastní značky na skle 50/50mm z pískované fólie | [14 empty] | P | 2
| VV |  | viz vnitřní systémové výplně D.1.1.118.2 | [14 empty] | VV | 2 | 1 | True | 0 | ROZPOCET
| VV |  | 1 "1.NP |  | 1 | [12 empty] | VV | 2 | 2 | True | 1 | ROZPOCET
374 | K | 7671612.01 | Montáž a dodávka zábradlí rovného v. 900mm z ploché oceli, sloupky a svislé prvky výplně P8x40mm, madlo P8x50mm, nátěr lak RAL 7021 (2x základní + vrchní nátěr), ploché dřevěné madlo 50x20mm, ozn. Z01D | m | 23 |  | 0 |  |  | základní |  | 0 | 0.03191 | 0.73393 | 0 | 0 | 16 | K | 2 |  |  |  | ROZPOCET | 0 | 0 | 0 | 0 | 0 | 1 | 0 | 16 | -1725167696
| P |  | Poznámka k položce: Včetně dílenské dokumentace a statického posouzení Zábradlí v 2.NP výška 1000 mm Sloupky jsou přivařeny zvrchu k ocelové desce 130130x10mm zabetonované ve stropě Spodní část sloupků je překryta krycím plechem 50x105x2mm Madlo - tyč plochá 50/8 mm – celková délka 23,0 bm Madlo – dřevěné š. 50 a v. 20 mm – celková délka 23,0 bm Sloupky, výplně z ocelové tyče ploché 40/8 mm – celková délka 261,0 bm Kotvení do žlb. konstrukce – celkem 28ks, krycí plech 50x105x2 mm – celková plocha 0,2 m2 Celková hmotnost je 734 kg | [14 empty] | P | 2
| VV |  | viz tabulka zámečnických prvků, výkres D.1.1.119.1 | [14 empty] | VV | 2 | 1 | True | 0 | ROZPOCET
| VV |  | 7,4 "1.NP |  | 7.4 | [12 empty] | VV | 2 | 2 | True | 0 | ROZPOCET
| VV |  | 1,5 "2.NP |  | 1.5 | [12 empty] | VV | 2 | 2 | True | 0 | ROZPOCET
| VV |  | 4,7 "3.NP |  | 4.7 | [12 empty] | VV | 2 | 2 | True | 0 | ROZPOCET
| VV |  | 4,7 "4.NP |  | 4.7 | [12 empty] | VV | 2 | 2 | True | 0 | ROZPOCET
| VV |  | 4,7 "5.NP |  | 4.7 | [12 empty] | VV | 2 | 2 | True | 0 | ROZPOCET
| VV |  | Součet |  | 23 | [12 empty] | VV | 2 | 4 | True | 1 | ROZPOCET
375 | K | 7671612.02 | Montáž a dodávka zábradlí rovného v. 1000mm z ploché oceli, sloupky a svislé prvky výplně P8x40mm, madlo P8x50mm, nátěr lak RAL 7021 (2x základní + vrchní nátěr), ploché dřevěné madlo 50x20mm, ozn. Z01E | m | 2.1 |  | 0 |  |  | základní |  | 0 | 0.05142 | 0.10798 | 0 | 0 | 16 | K | 2 |  |  |  | ROZPOCET | 0 | 0 | 0 | 0 | 0 | 1 | 0 | 16 | -1239745362
| P |  | Poznámka k položce: Včetně dílenské dokumentace a statického posouzení Madlo - tyč plochá 50/8 mm – celková délka 2,1 bm Madlo – dřevěné š. 50 a v. 20 mm – celková délka 2,1 bm Sloupky, výplně z ocelové tyče ploché 40/8 mm – celková délka 33,5 bm Kotvení do žlb. konstrukce stropu – celkem 4ks, plech tl. 10 mm – celková plocha 0,2 m2 Celková hmotnost je 108 kg | [14 empty] | P | 2
| VV |  | viz tabulka zámečnických prvků, výkres D.1.1.119.1 | [14 empty] | VV | 2 | 1 | True | 0 | ROZPOCET
| VV |  | 2,1 "2.NP |  | 2.1 | [12 empty] | VV | 2 | 2 | True | 1 | ROZPOCET
376 | K | 767163.01 | Montáž a dodávka zábradlí pavlačí typické v. 1000mm, sloupky z ploché oceli, vodorovné prvky z jeklu, výplň z nerezových sítí, kotvení z čela přes patní plech, nátěr lak RAL7021 (2x základní + vrchní nátěr), žárově zinkováno, ozn. Z12a | m | 98.6 |  | 0 |  |  | základní |  | 0 | 0.0004 | 0.03944 | 0 | 0 | 16 | K | 2 |  |  |  | ROZPOCET | 0 | 0 | 0 | 0 | 0 | 1 | 0 | 16 | -343010017
| P |  | Poznámka k položce: včetně zpracování dílenské dokumentace a statického posouzení Výpis materiálu: Sloupek 25x60 – celková délka 195,5 bm Příčle jekl 60x30x3 – celková délka 98,6 bm Madlo jekl 60x30x3 – celková délka 98,6 bm Zarážka jekl 50x25x3 - celková délka 98,6 bm Kotevní plech P12x230x160 - celková plocha 5,2 m2 Plech P10x110x50 - celková plocha 0,6 m2 Celková hmotnost 4037 kg | [14 empty] | P | 2
| VV |  | viz tabulka zámečnických prvků, výkres D.1.1.114.3 | [14 empty] | VV | 2 | 1 | True | 0 | ROZPOCET
| VV |  | 21,3 "2.NP |  | 21.3 | [12 empty] | VV | 2 | 2 | True | 0 | ROZPOCET
| VV |  | 18,9 "3.NP |  | 18.9 | [12 empty] | VV | 2 | 2 | True | 0 | ROZPOCET
| VV |  | 27,4 "4.NP |  | 27.4 | [12 empty] | VV | 2 | 2 | True | 0 | ROZPOCET
| VV |  | 31 "5.NP |  | 31 | [12 empty] | VV | 2 | 2 | True | 0 | ROZPOCET
| VV |  | Součet |  | 98.6 | [12 empty] | VV | 2 | 4 | True | 1 | ROZPOCET
377 | K | 767163.02 | Montáž a dodávka zábradlí pavlačí u únikového schodiště v. 1000mm, sloupky z ploché oceli, vodorovné prvky z jeklu, výplň z nerezových sítí, kotvení z čela přes patní plech, nátěr lak RAL7021 (2x základní + vrchní nátěr), žárově zinkováno, ozn. Z12b | m | 29.3 |  | 0 |  |  | základní |  | 0 | 0.0004 | 0.01172 | 0 | 0 | 16 | K | 2 |  |  |  | ROZPOCET | 0 | 0 | 0 | 0 | 0 | 1 | 0 | 16 | -281990176
| P |  | Poznámka k položce: včetně zpracování dílenské dokumentace a statického posouzení Výpis materiálu: Sloupek 25x60 – celková délka 64,2 bm Příčle jekl 60x30x3 – celková délka 29,3 bm Madlo jekl 60x30x3 – celková délka 29,3 bm Plech P10x110x50 - celková plocha 0,2 m2 Celková hmotnost 1061kg | [14 empty] | P | 2
| VV |  | viz tabulka zámečnických prvků, výkres D.1.1.114.3 | [14 empty] | VV | 2 | 1 | True | 0 | ROZPOCET
| VV |  | 5,7 "2.NP |  | 5.7 | [12 empty] | VV | 2 | 2 | True | 0 | ROZPOCET
| VV |  | 5,7 "3.NP |  | 5.7 | [12 empty] | VV | 2 | 2 | True | 0 | ROZPOCET
| VV |  | 5,7 "4.NP |  | 5.7 | [12 empty] | VV | 2 | 2 | True | 0 | ROZPOCET
| VV |  | 12,2 "5.NP |  | 12.2 | [12 empty] | VV | 2 | 2 | True | 0 | ROZPOCET
| VV |  | Součet |  | 29.3 | [12 empty] | VV | 2 | 4 | True | 1 | ROZPOCET
378 | K | 767163.03 | Montáž a dodávka zábradlí pavlačí u vstupního portálu ve 3.NP v. 1020mm, sloupky z ploché oceli, vodorovné prvky z jeklu, výplň z nerezových sítí, kotvení z čela přes patní plech, nátěr lak RAL7021 (2x základní + vrchní nátěr), žárově zinkováno, ozn. Z12c | m | 6.2 |  | 0 |  |  | základní |  | 0 | 0.0004 | 0.00248 | 0 | 0 | 16 | K | 2 |  |  |  | ROZPOCET | 0 | 0 | 0 | 0 | 0 | 1 | 0 | 16 | -875336527
| P |  | Poznámka k položce: včetně dílenské dokumentace a statického posouzení Výpis materiálu: Sloupek 25x60 – celková délka 15,4 bm Příčle jekl 60x30x3 – celková délka 6,2 bm Madlo jekl 60x30x3 – celková délka 6,2 bm Vynášecí jekl 80x40x4 - celková délka 5,5 bm Kotevní plech P12x180x150 - celková plocha 0,3 m2 Plech P10x110x50 - celková plocha 0,1 m2 Celková hmotnost 311 kg | [14 empty] | P | 2
| VV |  | viz tabulka zámečnických prvků, výkres D.1.1.114.3 | [14 empty] | VV | 2 | 1 | True | 0 | ROZPOCET
| VV |  | 6,2 "3.NP |  | 6.2 | [12 empty] | VV | 2 | 2 | True | 1 | ROZPOCET
379 | K | 767163.04 | Montáž a dodávka typické zábradlí balkónů ve 2.-3.NP v. 1000mm, sloupky z ploché oceli, vodorovné prvky z jeklu, výplň z nerezových sítí, kotvení z čela přes patní plech, nátěr lak RAL7021 (2x základní + vrchní nátěr), žárově zinkováno, ozn. Z13a | m | 150.4 |  | 0 |  |  | základní |  | 0 | 0.0004 | 0.06016 | 0 | 0 | 16 | K | 2 |  |  |  | ROZPOCET | 0 | 0 | 0 | 0 | 0 | 1 | 0 | 16 | 123492169
| P |  | Poznámka k položce: včetně dílenské dokumentace a statického posouzení Výpis materiálu: Sloupek 20x50 – celková délka 225,0 bm Příčle jekl 50x25x3 – celková délka 150,4 bm Madlo jekl 50x25x3 – celková délka 150,4 bm Zarážka jekl 45x25x2 - celková délka 150,4 bm Kotevní plech P12x180x130 - celková plocha 4,2 m2 Vynášecí pásovina sloupku 20x38 délky 130 mm - celková délka 23,2 bm Zarážka dlažby - pásovina P10x50 - celková délka 150,4 bm Vynášecí jekl pro zarážku z pásoviny 50x20x3 - celková délka 7,2 bm Celková hmotnost 4325 kg | [14 empty] | P | 2
| VV |  | viz tabulka zámečnických prvků, výkres D.1.1.114.4 | [14 empty] | VV | 2 | 1 | True | 0 | ROZPOCET
| VV |  | 75,2 "2.NP |  | 75.2 | [12 empty] | VV | 2 | 2 | True | 0 | ROZPOCET
| VV |  | 75,2 "3.NP |  | 75.2 | [12 empty] | VV | 2 | 2 | True | 0 | ROZPOCET
| VV |  | Součet |  | 150.4 | [12 empty] | VV | 2 | 4 | True | 1 | ROZPOCET
380 | K | 767163.05 | Montáž a dodávka zábradlí balkónů u vstupního portálu ve 3.NP v. 1000mm, sloupky z ploché oceli, vodorovné prvky z jeklu, výplň z nerezových sítí, kotvení z čela přes patní plech, nátěr lak RAL7021 (2x základní + vrchní nátěr), žárově zinkováno,ozn. Z13b | m | 9.4 |  | 0 |  |  | základní |  | 0 | 0.0004 | 0.00376 | 0 | 0 | 16 | K | 2 |  |  |  | ROZPOCET | 0 | 0 | 0 | 0 | 0 | 1 | 0 | 16 | -2090579636
| P |  | Poznámka k položce: včetně dílenské dokumentace a statického posouzení Výpis materiálu: Sloupek 20x50 – celková délka 17,8 bm Madlo jekl 50x25x3 – celková délka 9,4 bm Zarážka jekl 50x25x3 - celková délka 9,4 bm Vynášecí jekl 80x40x4 - celková délka 6,0 bm Kotevní plech P12x180x150 - celková plocha 0,4 m2 Celková hmotnost 283 kg | [14 empty] | P | 2
| VV |  | viz tabulka zámečnických prvků, výkres D.1.1.114.4 | [14 empty] | VV | 2 | 1 | True | 0 | ROZPOCET
| VV |  | 9,4 "3.NP |  | 9.4 | [12 empty] | VV | 2 | 2 | True | 1 | ROZPOCET
381 | K | 767163.06 | Montáž a dodávka zábradlí balkónů ve 4.NP ve sklonu v. 1000mm, sloupky z ploché oceli, vodorovné prvky z jeklu, výplň z nerezových sítí, kotvení z čela přes patní plech, nátěr lak RAL7021 (2x základní + vrchní nátěr), žárově zinkováno, ozn. Z13c | m | 84.6 |  | 0 |  |  | základní |  | 0 | 0.0004 | 0.03384 | 0 | 0 | 16 | K | 2 |  |  |  | ROZPOCET | 0 | 0 | 0 | 0 | 0 | 1 | 0 | 16 | 855348331
| P |  | Poznámka k položce: včetně dílenské dokumentace a statického posouzení Výpis materiálu: Sloupek 20x50 – celková délka 126,2 bm Příčle jekl 50x25x3 – celková délka 84,6 bm Madlo jekl 50x25x3 – celková délka 84,6 bm Zarážka jekl 45x25x2 - celková délka 84,6 bm Kotevní plech P12x180x130 - celková plocha 2,4 m2 Vynášecí pásovina sloupku tl. 20 mm, délky 130 mm - celková plocha 0,7 m2 Zarážka dlažby - pásovina P10x50 - celková délka 84,6 bm Vynášecí jekl pro zarážku z pásoviny 50x20x3 - celková délka 4,6 bm Celková hmotnost 2463 kg | [14 empty] | P | 2
| VV |  | viz tabulka zámečnických prvků, výkres D.1.1.114.4 | [14 empty] | VV | 2 | 1 | True | 0 | ROZPOCET
| VV |  | 84,6 "4.NP |  | 84.6 | [12 empty] | VV | 2 | 2 | True | 1 | ROZPOCET
382 | K | 767163.07 | Montáž a dodávka zábradlí balkónů v 5.NP ve sklonu v. 1000mm, sloupky z ploché oceli, vodorovné prvky z jeklu, výplň z nerezových sítí, kotvení z čela přes patní plech, nátěr lak RAL7021 (2x základní + vrchní nátěr), žárově zinkováno, ozn. Z13d | m | 84.6 |  | 0 |  |  | základní |  | 0 | 0.0004 | 0.03384 | 0 | 0 | 16 | K | 2 |  |  |  | ROZPOCET | 0 | 0 | 0 | 0 | 0 | 1 | 0 | 16 | 1651580635
| P |  | Poznámka k položce: včetně dílenské dokumentace a statického posouzení Výpis materiálu: Sloupek 20x50 – celková délka 137,3 bm Příčle jekl 50x25x3 – celková délka 84,6 bm Madlo jekl 50x25x3 – celková délka 84,6 bm Zarážka jekl 45x25x2 - celková délka 84,6 bm Kotevní plech P12x180x130 - celková plocha 2,4 m2 Vynášecí pásovina sloupku tl. 20 mm, délky 130 mm - celková plocha 0,7 m2 Zarážka dlažby - pásovina P10x50 - celková délka 84,6 bm Vynášecí jekl pro zarážku z pásoviny 50x20x3 - celková délka 4,6 bm Celková hmotnost 2551 kg | [14 empty] | P | 2
| VV |  | viz tabulka zámečnických prvků, výkres D.1.1.114.4 | [14 empty] | VV | 2 | 1 | True | 0 | ROZPOCET
| VV |  | 84,6 "5.NP |  | 84.6 | [12 empty] | VV | 2 | 2 | True | 1 | ROZPOCET
383 | K | 7671651.01 | Montáž a dodávka madla schodišťového z ploché oceli P8x50mm, 21x úchyty P5x40mm + kotevní plech P5x125x60mm, 2x základní nátěr+vrchní nátěr, lak RAL7021, dřevěné madlo z plochého tvrdého dřeva 50x20mm, včetně spojovacích materiálů, ozn. Z01A | m | 23.3 |  | 0 |  |  | základní |  | 0 | 0.00528 | 0.12302 | 0 | 0 | 16 | K | 2 |  |  |  | ROZPOCET | 0 | 0 | 0 | 0 | 0 | 1 | 0 | 16 | 516151144
| P |  | Poznámka k položce: včetně dílenské dokumentace a statického posouzení celková hmotnost madel je 123kg | [14 empty] | P | 2
| VV |  | viz tabulka zámečnických prvků, výkres D.1.1.119.1 | [14 empty] | VV | 2 | 1 | True | 0 | ROZPOCET
| VV |  | 6,8 "1.PP |  | 6.8 | [12 empty] | VV | 2 | 2 | True | 0 | ROZPOCET
| VV |  | 3,5 "1.NP |  | 3.5 | [12 empty] | VV | 2 | 2 | True | 0 | ROZPOCET
| VV |  | 3,5 "2.NP |  | 3.5 | [12 empty] | VV | 2 | 2 | True | 0 | ROZPOCET
| VV |  | 3,5 "3.NP |  | 3.5 | [12 empty] | VV | 2 | 2 | True | 0 | ROZPOCET
| VV |  | 3,5 "4.NP |  | 3.5 | [12 empty] | VV | 2 | 2 | True | 0 | ROZPOCET
| VV |  | 2,5 "5.NP |  | 2.5 | [12 empty] | VV | 2 | 2 | True | 0 | ROZPOCET
| VV |  | Součet |  | 23.3 | [12 empty] | VV | 2 | 4 | True | 1 | ROZPOCET
384 | K | 76719.01 | Montáž a dodávka krycího profilu dilatační spáry do 50mm nerez nebo hliník s výměnnými těsnícími pryžovými profily pro kotvení na stěnu nebo strop ozn. OS07 | m | 177.86 |  | 0 |  |  | základní |  | 0 | 0 | 0 | 0 | 0 | 16 | K | 2 |  |  |  | ROZPOCET | 0 | 0 | 0 | 0 | 0 | 1 | 0 | 16 | 1159912953
| VV |  | viz tabulka ostatních výrobků | [14 empty] | VV | 2 | 1 | True | 0 | ROZPOCET
| VV |  | OS07a | [14 empty] | VV | 2 | 1 | True | 0 | ROZPOCET
| VV |  | 16,1 "1.PP |  | 16.1 | [12 empty] | VV | 2 | 2 | True | 0 | ROZPOCET
| VV |  | 2,81 "1.NP |  | 2.81 | [12 empty] | VV | 2 | 2 | True | 0 | ROZPOCET
| VV |  | 2,65 "2.NP |  | 2.65 | [12 empty] | VV | 2 | 2 | True | 0 | ROZPOCET
| VV |  | Mezisoučet |  | 21.56 | [12 empty] | VV | 2 | 3 | True | 0 | ROZPOCET
| VV |  | OS07b | [14 empty] | VV | 2 | 1 | True | 0 | ROZPOCET
| VV |  | 10,8 "1.PP |  | 10.8 | [12 empty] | VV | 2 | 2 | True | 0 | ROZPOCET
| VV |  | 26,5 "1.NP |  | 26.5 | [12 empty] | VV | 2 | 2 | True | 0 | ROZPOCET
| VV |  | 26,5 "2.NP |  | 26.5 | [12 empty] | VV | 2 | 2 | True | 0 | ROZPOCET
| VV |  | 26,5 "3.NP |  | 26.5 | [12 empty] | VV | 2 | 2 | True | 0 | ROZPOCET
| VV |  | 26,5 "4.NP |  | 26.5 | [12 empty] | VV | 2 | 2 | True | 0 | ROZPOCET
| VV |  | 26,5 "5.NP |  | 26.5 | [12 empty] | VV | 2 | 2 | True | 0 | ROZPOCET
| VV |  | Mezisoučet |  | 143.3 | [12 empty] | VV | 2 | 3 | True | 0 | ROZPOCET
| VV |  | OS07c | [14 empty] | VV | 2 | 1 | True | 0 | ROZPOCET
| VV |  | 13 "1.PP |  | 13 | [12 empty] | VV | 2 | 2 | True | 0 | ROZPOCET
| VV |  | Mezisoučet |  | 13 | [12 empty] | VV | 2 | 3 | True | 0 | ROZPOCET
| VV |  | Součet |  | 177.86 | [12 empty] | VV | 2 | 4 | True | 1 | ROZPOCET
385 | K | 7672113.01 | Montáž a dodávka venkovního kovového schodiště 1.PP - 5.NP z ocelových schodnic U220, stupně a podesty z pororoštu SP 330-15/76-3, zábradlí z jeklů 50x25x3mm, 2x základní nátěr+vrchní nátěr, lak RAL7021, ozn. Z02 | kus | 2 |  | 0 |  |  | základní |  | 0 | 12.405 | 24.81 | 0 | 0 | 16 | K | 2 |  |  |  | ROZPOCET | 0 | 0 | 0 | 0 | 0 | 1 | 0 | 16 | -1524619395
| P |  | Poznámka k položce: Výpis materiálu pro schodiště S1 (S2): - vodorovné U220 – celková délka 161,9 bm - schodnice U220 – celková délka 92,8 bm - profily I180 – celková délka 24,6 bm - madlo, sloupky zábradlí v 1.PP – jekl 50x25x3 – celková délka 20,0 bm - kotevní plech P5x125x60 a pásovina pro madlo P5x40 v 1.PP – 16ks - kotevní plech P8x125x80 v 1.PP – 2ks - madlo, sloupky zábradlí v 1.NP – 5.NP – jekl 50x25x3 – celková délka 183,5 bm - kotevní plech P8x125x80 v 1.NP – 5.NP – 92ks - kotevní plech P5x125x60 a pásovina pro madlo P5x40 v 1.NP – 5.NP – 16ks - jekl 50x50x3 – celková délka 28,5 bm - jekl 30x30x3 – celková délka 3,5 bm - sloupky zábradlí v 5.NP - jekl 50x25x3 - celková délka 11,5 bm - schodišťový stupeň z pororoštu – 330x1100 mm – celkový počet 72 ks - schodišťový stupeň z pororoštu – 315x1100 mm – celkový počet 4 ks - pororošt podest – celková plocha 22,9 m2 - profil L – 30x30x3 - celková délka 25,5 bm - táhlo průměru 16 mm – celková délka 35,2 bm - kotevní zabetonované plechy apod. – podrobněji viz konstrukční část Celková hmotnost schodiště S1(S2) je 12405 kg | [14 empty] | P | 2
| VV |  | viz tabulka zámečnických prvků, výkres D.1.1.119.2 | [14 empty] | VV | 2 | 1 | True | 0 | ROZPOCET
| VV |  | únikové schodiště, severní fasáda (včetně madel do 1.PP) | [14 empty] | VV | 2 | 1 | True | 0 | ROZPOCET
| VV |  | 1 "S1 |  | 1 | [12 empty] | VV | 2 | 2 | True | 0 | ROZPOCET
| VV |  | 1 "S2 |  | 1 | [12 empty] | VV | 2 | 2 | True | 0 | ROZPOCET
| VV |  | Součet |  | 2 | [12 empty] | VV | 2 | 4 | True | 1 | ROZPOCET
386 | K | 7672205.01 | Montáž a dodávka zábradlí schodišťového v. 900mm z ploché oceli, sloupky P8x50mm, svislé prvky výplně P8x40mm, madlo P8x50mm, nátěr lak RAL 7021 (2x základní + vrchní nátěr), ploché dřevěné madlo 50x20mm, ozn. Z01B | m | 40.8 |  | 0 |  |  | základní |  | 0 | 0.04259 | 1.7377 | 0 | 0 | 16 | K | 2 |  |  |  | ROZPOCET | 0 | 0 | 0 | 0 | 0 | 1 | 0 | 16 | -1644602368
| P |  | Poznámka k položce: Včetně spojovacího materiálu, dílenské dokumentace, statického posouzení Madlo a svislé sloupky na koncích polí - tyč plochá 50/8 mm – celková délka 113,0 bm Madlo – dřevěné š. 50 a v. 20 mm – celková délka 42,3 bm Sloupky, výplně z ocelové tyče ploché 40/8 mm – celková délka 480,5 bm Kotvení do žlb. konstrukce ramen – celkem 60ks, plech tl. 10 mm – celková plocha 2,1 m2, 2x chem. kotva M12 Celková hmotnost je 1738 kg | [14 empty] | P | 2
| VV |  | viz tabulka zámečnických prvků, výkres D.1.1.119.1 | [14 empty] | VV | 2 | 1 | True | 0 | ROZPOCET
| VV |  | 6,8 "1.PP |  | 6.8 | [12 empty] | VV | 2 | 2 | True | 0 | ROZPOCET
| VV |  | 6,8 "1.NP |  | 6.8 | [12 empty] | VV | 2 | 2 | True | 0 | ROZPOCET
| VV |  | 6,8 "2.NP |  | 6.8 | [12 empty] | VV | 2 | 2 | True | 0 | ROZPOCET
| VV |  | 6,8 "3.NP |  | 6.8 | [12 empty] | VV | 2 | 2 | True | 0 | ROZPOCET
| VV |  | 6,8 "4.NP |  | 6.8 | [12 empty] | VV | 2 | 2 | True | 0 | ROZPOCET
| VV |  | 6,8 "5.NP |  | 6.8 | [12 empty] | VV | 2 | 2 | True | 0 | ROZPOCET
| VV |  | Součet |  | 40.8 | [12 empty] | VV | 2 | 4 | True | 1 | ROZPOCET
387 | K | 7672205.02 | Montáž a dodávka zábradlí schodišťového a mezipodesty v. 900mm z ploché oceli, sloupky P8x40mm, svislé prvky výplně P8x40mm, madlo P8x50mm, nátěr lak RAL 7021 (2x základní + vrchní nátěr), ploché dřevěné madlo 50x20mm, ozn. Z01C | m | 35.2 |  | 0 |  |  | základní |  | 0 | 0.02895 | 1.019 | 0 | 0 | 16 | K | 2 |  |  |  | ROZPOCET | 0 | 0 | 0 | 0 | 0 | 1 | 0 | 16 | 782351155
| P |  | Poznámka k položce: Včetně spojovacího materiálu, dílenské dokumentace, statického posouzení Zábradlí z 2. do 3.NP výška 1000 mm Sloupky jsou přivařeny zvrchu k ocelové desce 130x130x10 zabetonované v rameni/mezipodestě Spodní část sloupků je překryta krycím plechem 50x105x2 Madlo - tyč plochá 50/8 mm – celková délka 35,2 bm Madlo – dřevěné š. 50 a v. 20 mm – celková délka 27,7 bm Sloupky, výplně z ocelové tyče ploché 40/8 mm – celková délka 358,9 bm Kotvení do žlb. konstrukce ramen – celkem 40ks, krycí plech 50x105x2 mm – celková plocha 0,25 m2 Celková hmotnost je 1019 kg | [14 empty] | P | 2
| VV |  | viz tabulka zámečnických prvků, výkres D.1.1.119.1 | [14 empty] | VV | 2 | 1 | True | 0 | ROZPOCET
| VV |  | 7,1 "1.NP |  | 7.1 | [12 empty] | VV | 2 | 2 | True | 0 | ROZPOCET
| VV |  | 7,1 "2.NP |  | 7.1 | [12 empty] | VV | 2 | 2 | True | 0 | ROZPOCET
| VV |  | 7,1 "3.NP |  | 7.1 | [12 empty] | VV | 2 | 2 | True | 0 | ROZPOCET
| VV |  | 7,1 "4.NP |  | 7.1 | [12 empty] | VV | 2 | 2 | True | 0 | ROZPOCET
| VV |  | 6,8 "5.NP |  | 6.8 | [12 empty] | VV | 2 | 2 | True | 0 | ROZPOCET
| VV |  | Součet |  | 35.2 | [12 empty] | VV | 2 | 4 | True | 1 | ROZPOCET
388 | K | 7672205.03 | Montáž a dodávka zábradlí schodišťového v. 900mm, madlo se 4ks sloupků z jeklu 50x25x3mm, kotvení přes ocelovou desku 130x130x10mm, povrchová úprava žárovým zinkováním, lak RAL 7021 (2x základní nátěr + vrchní nátěr), ozn. Z30A | m | 4.6 |  | 0 |  |  | základní |  | 0 | 0.00761 | 0.035006 | 0 | 0 | 16 | K | 2 |  |  |  | ROZPOCET | 0 | 0 | 0 | 0 | 0 | 1 | 0 | 16 | -144545999
| P |  | Poznámka k položce: Včetně spojovacího materiálu, dílenské dokumentace, statického posouzení madlo 50x25x3 – celková délka 4,6 bm sloupky 50x25x3 – celková délka 4,3 bm celková hmotnost 35 kg | [14 empty] | P | 2
| VV |  | viz tabulka zámečnických prvků, výkres D.1.1.112.2 | [14 empty] | VV | 2 | 1 | True | 0 | ROZPOCET
| VV |  | 4,6 "schodiště v zahradě za budovou SO01 |  | 4.6 | [12 empty] | VV | 2 | 2 | True | 1 | ROZPOCET
389 | K | 7672205.04 | Montáž a dodávka zábradlí schodišťového v. 900mm, madlo se 2ks sloupků z jeklu 50x25x3mm, kotvení přes ocelovou desku 130x130x10mm, povrchová úprava žárovým zinkováním, lak RAL 7021 (2x základní nátěr + vrchní nátěr), ozn. Z30B | m | 1.3 |  | 0 |  |  | základní |  | 0 | 0.01154 | 0.015002 | 0 | 0 | 16 | K | 2 |  |  |  | ROZPOCET | 0 | 0 | 0 | 0 | 0 | 1 | 0 | 16 | -1188781829
| P |  | Poznámka k položce: Včetně spojovacího materiálu, dílenské dokumentace, statického posouzení madlo 50x25x3 – celková délka 1,3 bm sloupky 50x25x3 – celková délka 2,2 bm celková hmotnost 15 kg | [14 empty] | P | 2
| VV |  | viz tabulka zámečnických prvků, výkres D.1.1.112.3 | [14 empty] | VV | 2 | 1 | True | 0 | ROZPOCET
| VV |  | 1,3 "severní venkovní schodiště u opěrné stěny |  | 1.3 | [12 empty] | VV | 2 | 2 | True | 1 | ROZPOCET
390 | K | 7672205.05 | Montáž a dodávka zábradlí schodišťového v. 900mm, madlo se 2ks sloupků z jeklu 50x25x3mm, kotvení přes ocelovou desku 130x130x10mm, povrchová úprava žárovým zinkováním, lak RAL 7021 (2x základní nátěr + vrchní nátěr), ozn. Z30C | m | 1.6 |  | 0 |  |  | základní |  | 0 | 0.01188 | 0.019008 | 0 | 0 | 16 | K | 2 |  |  |  | ROZPOCET | 0 | 0 | 0 | 0 | 0 | 1 | 0 | 16 | -347813043
| P |  | Poznámka k položce: Včetně spojovacího materiálu, dílenské dokumentace, statického posouzení madlo 50x25x3 – celková délka 1,6 bm sloupky 50x25x3 – celková délka 2,2 bm celková hmotnost 19 kg | [14 empty] | P | 2
| VV |  | viz tabulka zámečnických prvků, výkres D.1.1.112.3 | [14 empty] | VV | 2 | 1 | True | 0 | ROZPOCET
| VV |  | 1,6 "severní venkovní schodiště u opěrné stěny |  | 1.6 | [12 empty] | VV | 2 | 2 | True | 1 | ROZPOCET
391 | K | 7672205.06 | Montáž a dodávka zábradlí schodišťového v. 900mm, madlo se 6ks sloupků z jeklu 50x25x3mm, kotvení přes ocelovou desku 150x120x10mm, povrchová úprava žárovým zinkováním, lak RAL 7021 (2x základní nátěr + vrchní nátěr), ozn. Z30D | m | 4.6 |  | 0 |  |  | základní |  | 0 | 0.01043 | 0.047978 | 0 | 0 | 16 | K | 2 |  |  |  | ROZPOCET | 0 | 0 | 0 | 0 | 0 | 1 | 0 | 16 | -865215236
| P |  | Poznámka k položce: Včetně spojovacího materiálu, dílenské dokumentace, statického posouzení madlo 50x25x3 – celková délka 4,6 bm sloupky 50x25x3 – celková délka 7,2 bm celková hmotnost 48 kg | [14 empty] | P | 2
| VV |  | viz tabulka zámečnických prvků, výkres D.1.1.112.3 | [14 empty] | VV | 2 | 1 | True | 0 | ROZPOCET
| VV |  | 4,6 "severní venkovní schodiště u opěrné stěny |  | 4.6 | [12 empty] | VV | 2 | 2 | True | 1 | ROZPOCET
392 | K | 767316310 | Montáž střešního bodového světlíku do 1 m2 | kus | 2 |  | 0 |  |  | základní |  | 0 | 0 | 0 | 0 | 0 | 16 | K | 2 |  |  |  | ROZPOCET | 0 | 0 | 0 | 0 | 0 | 1 | 0 | 16 | 388660086
| Online PSC |  | https://podminky.urs.cz/item/CS_URS_2022_02/767316310 | [14 empty] | Online PSC | 2
| VV |  | Střešní světlíky | [14 empty] | VV | 2 | 1 | True | 0 | ROZPOCET
| VV |  | 2 "ozn. SV02 |  | 2 | [12 empty] | VV | 2 | 2 | True | 1 | ROZPOCET
393 | M | 5624535.2 | světlík bodový 0,9x0,6m, izolační plastový rám, akrylová kopule, nástavec, ozn. SV02 | kus | 2 |  | 0 |  |  | základní |  | 0 | 0.0081 | 0.0162 | 0 | 0 | 32 | M | 2 |  |  |  | ROZPOCET | 0 | 0 | 0 | 0 | 0 | 1 | 0 | 16 | 33572675
| VV |  | Střešní světlíky | [14 empty] | VV | 2 | 1 | True | 0 | ROZPOCET
| VV |  | 2 "střecha |  | 2 | [12 empty] | VV | 2 | 2 | True | 1 | ROZPOCET
394 | K | 767316311 | Montáž střešního bodového světlíku přes 1 do 1,5 m2 | kus | 1 |  | 0 |  |  | základní |  | 0 | 0 | 0 | 0 | 0 | 16 | K | 2 |  |  |  | ROZPOCET | 0 | 0 | 0 | 0 | 0 | 1 | 0 | 16 | 1628730904
| Online PSC |  | https://podminky.urs.cz/item/CS_URS_2022_02/767316311 | [14 empty] | Online PSC | 2
| VV |  | Střešní světlíky | [14 empty] | VV | 2 | 1 | True | 0 | ROZPOCET
| VV |  | 1 "ozn. SV01 |  | 1 | [12 empty] | VV | 2 | 2 | True | 1 | ROZPOCET
395 | M | 5624535.1 | světlík bodový 1,2x1,2m, izolační plastový rám, akrylová kopule, izolační dvojsklo, vnitřní roleta FSK, nástavec ozn. SV01 | kus | 1 |  | 0 |  |  | základní |  | 0 | 0.013 | 0.013 | 0 | 0 | 32 | M | 2 |  |  |  | ROZPOCET | 0 | 0 | 0 | 0 | 0 | 1 | 0 | 16 | -521485958
| VV |  | Střešní světlíky | [14 empty] | VV | 2 | 1 | True | 0 | ROZPOCET
| VV |  | 1 "střecha |  | 1 | [12 empty] | VV | 2 | 2 | True | 1 | ROZPOCET
396 | K | 7674.01 | Oplechování nadpraží oken mechanicky kotvené z lakovaného Al plechu rš 600mm tl. 1mm, RAL 7021, ze dvou částí - přední a spodní plech, včetně pomocných kotevních úhelníků, drážky pro odtok vody, příponek, spojovacího a těsnícího materiálu, ozn. K12 | m | 328.6 |  | 0 |  |  | základní |  | 0 | 0.003 | 0.9858 | 0 | 0 | 16 | K | 2 |  |  |  | ROZPOCET | 0 | 0 | 0 | 0 | 0 | 1 | 0 | 16 | -1582246301
| P |  | Poznámka k položce: montážní profily s kotvením do zdiva, okna | [14 empty] | P | 2
| VV |  | viz tabulka klempířských výrobků, detail horní stavby 121.11 | [14 empty] | VV | 2 | 1 | True | 0 | ROZPOCET
| VV |  | 60,5 "1.NP |  | 60.5 | [12 empty] | VV | 2 | 2 | True | 0 | ROZPOCET
| VV |  | 60,5 "2.NP |  | 60.5 | [12 empty] | VV | 2 | 2 | True | 0 | ROZPOCET
| VV |  | 69,2 "3.NP |  | 69.2 | [12 empty] | VV | 2 | 2 | True | 0 | ROZPOCET
| VV |  | 69,2 "4.NP |  | 69.2 | [12 empty] | VV | 2 | 2 | True | 0 | ROZPOCET
| VV |  | 69,2 "5.NP |  | 69.2 | [12 empty] | VV | 2 | 2 | True | 0 | ROZPOCET
| VV |  | Součet |  | 328.6 | [12 empty] | VV | 2 | 4 | True | 1 | ROZPOCET
397 | K | 767415.01 | Montáž obkladu z hliník. kompozitních panelů stěn včetně systémové nosné podkonstrukce budov v do 6 m | m2 | 167.5 |  | 0 |  |  | základní |  | 0 | 4e-05 | 0.0067 | 0 | 0 | 16 | K | 2 |  |  |  | ROZPOCET | 0 | 0 | 0 | 0 | 0 | 1 | 0 | 16 | 840307985
| VV |  | viz tabulka ostatních výrobků, výkres D.1.1.121.06,07, D.1.1.114.02 | [14 empty] | VV | 2 | 1 | True | 0 | ROZPOCET
| VV |  | 64 "ozn. OS03A, vstupní portál sever |  | 64 | [12 empty] | VV | 2 | 2 | True | 0 | ROZPOCET
| VV |  | 74 "ozn. OS03B, vstupní portál jih |  | 74 | [12 empty] | VV | 2 | 2 | True | 0 | ROZPOCET
| VV |  | 29,5 "ozn. OS03C, přístřešek na popelnice |  | 29.5 | [12 empty] | VV | 2 | 2 | True | 0 | ROZPOCET
| VV |  | Součet |  | 167.5 | [12 empty] | VV | 2 | 4 | True | 1 | ROZPOCET
398 | M | 553240.01 | panel kompozitní s minerálním jádrem Al, tl. 4mm, RAL 7021 | m2 | 175.875 |  | 0 |  |  | základní |  | 0 | 0.0076 | 1.3366 | 0 | 0 | 32 | M | 2 |  |  |  | ROZPOCET | 0 | 0 | 0 | 0 | 0 | 1 | 0 | 16 | 1725763789
| P |  | Poznámka k položce: ztratné 5% | [14 empty] | P | 2
| VV |  | viz tabulka ostatních výrobků, výkres D.1.1.121.06,07, D.1.1.114.02 | [14 empty] | VV | 2 | 1 | True | 0 | ROZPOCET
| VV |  | 64 "ozn. OS03A, vstupní portál sever |  | 64 | [12 empty] | VV | 2 | 2 | True | 0 | ROZPOCET
| VV |  | 74 "ozn. OS03B, vstupní portál jih |  | 74 | [12 empty] | VV | 2 | 2 | True | 0 | ROZPOCET
| VV |  | 29,5 "ozn. OS03C, přístřešek na popelnice |  | 29.5 | [12 empty] | VV | 2 | 2 | True | 0 | ROZPOCET
| VV |  | Součet |  | 167.5 | [12 empty] | VV | 2 | 4 | True | 1 | ROZPOCET
| VV |  | 167,5*1,05 'Přepočtené koeficientem množství |  | 175.875 | [12 empty] | VV | 2 | 2 | False | 1 | ROZPOCET
399 | K | 767427399 | Střešní panel izolační jádro QuadCore, tl. 100 mm, povrch plech (exteriér)/ plech (interiér), profilace exteriéru trapez 35 mm, 3 vlny | m2 | 62.1 |  | 0 |  |  | základní |  | 0 | 0 | 0 | 0 | 0 | 16 | K | 2 |  |  |  | ROZPOCET | 0 | 0 | 0 | 0 | 0 | 1 | 0 | 16 | 546
| VV |  | "R07" 62,10 |  | 62.1 | [12 empty] | VV | 2 | 2 | True | 0 | ROZPOCET
| VV |  | Součet |  | 62.1 | [12 empty] | VV | 2 | 4 | True | 1 | ROZPOCET
400 | K | 7674281.01 | Montáž a dodávka ukončovacího profilu fasádního systému ostění/nadpraží, hliníkový plech L 75x60mm, tl. 3mm, RAL 7021, včetně kotvení, ozn. Z05A | m | 40 |  | 0 |  |  | základní |  | 0 | 0.00109 | 0.0436 | 0 | 0 | 16 | K | 2 |  |  |  | ROZPOCET | 0 | 0 | 0 | 0 | 0 | 1 | 0 | 16 | -478033752
| VV |  | viz tabulka zámečnických prvků, výkres D.1.1.121.06 | [14 empty] | VV | 2 | 1 | True | 0 | ROZPOCET
| VV |  | vstupní portály | [14 empty] | VV | 2 | 1 | True | 0 | ROZPOCET
| VV |  | 11 "1.NP |  | 11 | [12 empty] | VV | 2 | 2 | True | 0 | ROZPOCET
| VV |  | 29 "2.NP |  | 29 | [12 empty] | VV | 2 | 2 | True | 0 | ROZPOCET
| VV |  | Součet |  | 40 | [12 empty] | VV | 2 | 4 | True | 1 | ROZPOCET
401 | K | 7674281.02 | Montáž a dodávka ukončovacího profilu fasádního systému strop, hliníkový plech L 75x60mm, tl. 3mm, RAL 7021, včetně kotvení, ozn. Z05B | m | 9.9 |  | 0 |  |  | základní |  | 0 | 0.00109 | 0.010791 | 0 | 0 | 16 | K | 2 |  |  |  | ROZPOCET | 0 | 0 | 0 | 0 | 0 | 1 | 0 | 16 | -1686921028
| VV |  | viz tabulka zámečnických prvků, výkres D.1.1.121.12 | [14 empty] | VV | 2 | 1 | True | 0 | ROZPOCET
| VV |  | vstupní portály | [14 empty] | VV | 2 | 1 | True | 0 | ROZPOCET
| VV |  | 9,9 "1.NP, podlaha v mezipatře |  | 9.9 | [12 empty] | VV | 2 | 2 | True | 1 | ROZPOCET
402 | K | 7674281.03 | Montáž a dodávka ukončovacího profilu fasádního systému strop, hliníkový plech L 60x15mm, tl. 3mm, RAL 7021, včetně kotvení, ozn. Z05C | m | 9.9 |  | 0 |  |  | základní |  | 0 | 0.00061 | 0.006039 | 0 | 0 | 16 | K | 2 |  |  |  | ROZPOCET | 0 | 0 | 0 | 0 | 0 | 1 | 0 | 16 | 1024504394
| VV |  | viz tabulka zámečnických prvků, výkres D.1.1.121.12 | [14 empty] | VV | 2 | 1 | True | 0 | ROZPOCET
| VV |  | vstupní portály | [14 empty] | VV | 2 | 1 | True | 0 | ROZPOCET
| VV |  | 9,9 "2.NP, ukončení u stropu |  | 9.9 | [12 empty] | VV | 2 | 2 | True | 1 | ROZPOCET
403 | K | 7674281.04 | Montáž a dodávka ukončovacího profilu fasádního systému podlaha, hliníkový plech L 110x125mm, tl. 5mm, RAL 7021, včetně kotvení, ozn. Z06A | m | 9.9 |  | 0 |  |  | základní |  | 0 | 0.00318 | 0.031482 | 0 | 0 | 16 | K | 2 |  |  |  | ROZPOCET | 0 | 0 | 0 | 0 | 0 | 1 | 0 | 16 | -2032339927
| VV |  | viz tabulka zámečnických prvků, výkres D.1.1.121.12 | [14 empty] | VV | 2 | 1 | True | 0 | ROZPOCET
| VV |  | vstupní portály | [14 empty] | VV | 2 | 1 | True | 0 | ROZPOCET
| VV |  | 9,9 "2.NP, ukončení u podlahy |  | 9.9 | [12 empty] | VV | 2 | 2 | True | 1 | ROZPOCET
404 | K | 76749.01 | Montáž a dodávka vynášecího ocelového profilu ve tvaru L 220x90mm, tl. 8 mm, š. 100mm včetně vzpěry tl. 8mm, 2x kotveno, žárově zinkováno, ozn. Z07A | kus | 16 |  | 0 |  |  | základní |  | 0 | 0.0022 | 0.0352 | 0 | 0 | 16 | K | 2 |  |  |  | ROZPOCET | 0 | 0 | 0 | 0 | 0 | 1 | 0 | 16 | 1696277897
| P |  | Poznámka k položce: Hmotnost 2,2 kg/kpl, celková hmotnost 35,2 kg | [14 empty] | P | 2
| VV |  | viz tabulka zámečnických prvků, výkres D.1.1.121.04-05 | [14 empty] | VV | 2 | 1 | True | 0 | ROZPOCET
| VV |  | 16 "3.NP, kotvení dřevěné podkladní konstrukce |  | 16 | [12 empty] | VV | 2 | 2 | True | 1 | ROZPOCET
405 | K | 76749.02 | Montáž a dodávka vynášecího ocelového profilu rš 460mm, tl. 8 mm, š. 100mm včetně vzpěry tl. 8mm, 2x kotveno, žárově zinkováno, ozn. Z07B | kus | 8 |  | 0 |  |  | základní |  | 0 | 0.0032 | 0.0256 | 0 | 0 | 16 | K | 2 |  |  |  | ROZPOCET | 0 | 0 | 0 | 0 | 0 | 1 | 0 | 16 | -1664611714
| P |  | Poznámka k položce: Hmotnost 3,2 kg/kpl, celková hmotnost 26,6 kg | [14 empty] | P | 2
| VV |  | viz tabulka zámečnických prvků, výkres D.1.1.121.08 | [14 empty] | VV | 2 | 1 | True | 0 | ROZPOCET
| VV |  | 8 "2.NP, kotvení dřevěné podkladní konstrukce |  | 8 | [12 empty] | VV | 2 | 2 | True | 1 | ROZPOCET
406 | K | 767531111 | Montáž vstupních kovových nebo plastových rohoží čistících zón | m2 | 5.339 |  | 0 |  |  | základní |  | 0 | 0 | 0 | 0 | 0 | 16 | K | 2 |  |  |  | ROZPOCET | 0 | 0 | 0 | 0 | 0 | 1 | 0 | 16 | -1756301300
| Online PSC |  | https://podminky.urs.cz/item/CS_URS_2022_02/767531111 | [14 empty] | Online PSC | 2
| P |  | Poznámka k položce: referenční výrobek Gapa Topwell Extra | [14 empty] | P | 2
| VV |  | viz tabulka zámečnických prvků | [14 empty] | VV | 2 | 1 | True | 0 | ROZPOCET
| VV |  | 1,96*1,5 "ozn. Z10C, čistící zóna, 1.NP, před m.č. 108 (exteriér) |  | 2.94 | [12 empty] | VV | 2 | 2 | True | 0 | ROZPOCET
| VV |  | 1,95*1,23 "ozn. Z10D, čistící zóna, 1.NP, před m.č. 110 (exteriér) |  | 2.399 | [12 empty] | VV | 2 | 2 | True | 0 | ROZPOCET
| VV |  | Součet |  | 5.339 | [12 empty] | VV | 2 | 4 | True | 1 | ROZPOCET
407 | M | 69752005 | rohož vstupní provedení hliník extra 17 mm | m2 | 5.873 |  | 0 |  |  | základní |  | 0 | 0.016 | 0.093968 | 0 | 0 | 32 | M | 2 |  |  |  | ROZPOCET | 0 | 0 | 0 | 0 | 0 | 1 | 0 | 16 | -2114274348
| P |  | Poznámka k položce: ztratné 10% | [14 empty] | P | 2
| VV |  | viz tabulka zámečnických prvků | [14 empty] | VV | 2 | 1 | True | 0 | ROZPOCET
| VV |  | 1,96*1,5 "ozn. Z10C, čistící zóna, 1.NP, před m.č. 108 (exteriér) |  | 2.94 | [12 empty] | VV | 2 | 2 | True | 0 | ROZPOCET
| VV |  | 1,95*1,23 "ozn. Z10D, čistící zóna, 1.NP, před m.č. 110 (exteriér) |  | 2.399 | [12 empty] | VV | 2 | 2 | True | 0 | ROZPOCET
| VV |  | Součet |  | 5.339 | [12 empty] | VV | 2 | 4 | True | 1 | ROZPOCET
| VV |  | 5,339*1,1 'Přepočtené koeficientem množství |  | 5.873 | [12 empty] | VV | 2 | 2 | False | 1 | ROZPOCET
408 | K | 767531121 | Osazení zapuštěného rámu z L profilů k čistícím rohožím | m | 29.819 |  | 0 |  |  | základní |  | 0 | 0 | 0 | 0 | 0 | 16 | K | 2 |  |  |  | ROZPOCET | 0 | 0 | 0 | 0 | 0 | 1 | 0 | 16 | 1173770619
| VV |  | viz tabulka zámečnických prvků | [14 empty] | VV | 2 | 1 | True | 0 | ROZPOCET
| VV |  | (2,8+2,35)*2 "ozn. Z10A, čistící zóna, 1.NP, m.č. 108 |  | 10.3 | [12 empty] | VV | 2 | 2 | True | 0 | ROZPOCET
| VV |  | (2,6+2,5)*2 "ozn. Z10B, čistící zóna, 1.NP, m.č. 110 |  | 10.2 | [12 empty] | VV | 2 | 2 | True | 0 | ROZPOCET
| VV |  | (1,96+1,5)*2 "ozn. Z10C, čistící zóna, 1.NP, před m.č. 108 (exteriér) |  | 6.92 | [12 empty] | VV | 2 | 2 | True | 0 | ROZPOCET
| VV |  | 1,95*1,23 "ozn. Z10D, čistící zóna, 1.NP, před m.č. 110 (exteriér) |  | 2.399 | [12 empty] | VV | 2 | 2 | True | 0 | ROZPOCET
| VV |  | Součet |  | 29.819 | [12 empty] | VV | 2 | 4 | True | 1 | ROZPOCET
409 | M | 6975216.1 | rám pro zapuštění profil L-15/30/2-Al | m | 32.801 |  | 0 |  |  | základní |  | 0 | 0.0002 | 0.0065602 | 0 | 0 | 32 | M | 2 |  |  |  | ROZPOCET | 0 | 0 | 0 | 0 | 0 | 1 | 0 | 16 | 167861482
| P |  | Poznámka k položce: ztratné 10% | [14 empty] | P | 2
| VV |  | viz tabulka zámečnických prvků | [14 empty] | VV | 2 | 1 | True | 0 | ROZPOCET
| VV |  | (2,8+2,35)*2 "ozn. Z10A, čistící zóna, 1.NP, m.č. 108 |  | 10.3 | [12 empty] | VV | 2 | 2 | True | 0 | ROZPOCET
| VV |  | (2,6+2,5)*2 "ozn. Z10B, čistící zóna, 1.NP, m.č. 110 |  | 10.2 | [12 empty] | VV | 2 | 2 | True | 0 | ROZPOCET
| VV |  | (1,96+1,5)*2 "ozn. Z10C, čistící zóna, 1.NP, před m.č. 108 (exteriér) |  | 6.92 | [12 empty] | VV | 2 | 2 | True | 0 | ROZPOCET
| VV |  | 1,95*1,23 "ozn. Z10D, čistící zóna, 1.NP, před m.č. 110 (exteriér) |  | 2.399 | [12 empty] | VV | 2 | 2 | True | 0 | ROZPOCET
| VV |  | Součet |  | 29.819 | [12 empty] | VV | 2 | 4 | True | 1 | ROZPOCET
| VV |  | 29,819*1,1 'Přepočtené koeficientem množství |  | 32.801 | [12 empty] | VV | 2 | 2 | False | 1 | ROZPOCET
410 | K | 7675901.01 | Montáž a dodávka ukončovacího profilu podlahy ve tvaru T 130x120 mm, tl. 5mm, povrchová úprava lak RAL 7021 (2x základní nátěr + vrchní nátěr), ozn. Z16A | m | 43.9 |  | 0 |  |  | základní |  | 0 | 0.0099 | 0.43461 | 0 | 0 | 16 | K | 2 |  |  |  | ROZPOCET | 0 | 0 | 0 | 0 | 0 | 1 | 0 | 16 | 1384267761
| P |  | Poznámka k položce: Hmotnost 9,9 kg/bm, celková hmotnost 435 kg | [14 empty] | P | 2
| VV |  | viz tabulka zámečnických prvků | [14 empty] | VV | 2 | 1 | True | 0 | ROZPOCET
| VV |  | 4,2 "1.NP |  | 4.2 | [12 empty] | VV | 2 | 2 | True | 0 | ROZPOCET
| VV |  | 5,5 "2.NP |  | 5.5 | [12 empty] | VV | 2 | 2 | True | 0 | ROZPOCET
| VV |  | 11,4 "3.NP |  | 11.4 | [12 empty] | VV | 2 | 2 | True | 0 | ROZPOCET
| VV |  | 11,4 "4.NP |  | 11.4 | [12 empty] | VV | 2 | 2 | True | 0 | ROZPOCET
| VV |  | 11,4 "5.NP |  | 11.4 | [12 empty] | VV | 2 | 2 | True | 0 | ROZPOCET
| VV |  | Součet |  | 43.9 | [12 empty] | VV | 2 | 4 | True | 1 | ROZPOCET
411 | K | 7675901.02 | Montáž a dodávka ukončovacího profilu podlahy ve tvaru T 190x120 mm, tl. 5mm, povrchová úprava lak RAL 7021 (2x základní nátěr + vrchní nátěr), ozn. Z16B | m | 7.5 |  | 0 |  |  | základní |  | 0 | 0.0122 | 0.0915 | 0 | 0 | 16 | K | 2 |  |  |  | ROZPOCET | 0 | 0 | 0 | 0 | 0 | 1 | 0 | 16 | -493034477
| P |  | Poznámka k položce: Hmotnost 12,2 kg/bm, celková hmotnost 92 kg | [14 empty] | P | 2
| VV |  | viz tabulka zámečnických prvků | [14 empty] | VV | 2 | 1 | True | 0 | ROZPOCET
| VV |  | 7,5 "1.NP |  | 7.5 | [12 empty] | VV | 2 | 2 | True | 1 | ROZPOCET
412 | K | 7675901.03 | Montáž a dodávka ukončovacího profilu podlahy ve tvaru L 120x120 mm, tl. 5mm, povrchová úprava lak RAL 7021 (2x základní nátěr + vrchní nátěr), ozn. Z16C | m | 10.8 |  | 0 |  |  | základní |  | 0 | 0.0095 | 0.1026 | 0 | 0 | 16 | K | 2 |  |  |  | ROZPOCET | 0 | 0 | 0 | 0 | 0 | 1 | 0 | 16 | -249629809
| P |  | Poznámka k položce: Hmotnost 9,5 kg/bm, celková hmotnost 92 kg | [14 empty] | P | 2
| VV |  | viz tabulka zámečnických prvků | [14 empty] | VV | 2 | 1 | True | 0 | ROZPOCET
| VV |  | 0,3 "1.NP |  | 0.3 | [12 empty] | VV | 2 | 2 | True | 0 | ROZPOCET
| VV |  | 7,9 "2.NP |  | 7.9 | [12 empty] | VV | 2 | 2 | True | 0 | ROZPOCET
| VV |  | 0,3 "3.NP |  | 0.3 | [12 empty] | VV | 2 | 2 | True | 0 | ROZPOCET
| VV |  | 0,3 "4.NP |  | 0.3 | [12 empty] | VV | 2 | 2 | True | 0 | ROZPOCET
| VV |  | 2 "střecha |  | 2 | [12 empty] | VV | 2 | 2 | True | 0 | ROZPOCET
| VV |  | Součet |  | 10.8 | [12 empty] | VV | 2 | 4 | True | 1 | ROZPOCET
413 | K | 76761011.1 | Montáž oken kovových jednoduchých pevných nebo otevíravých pl přes 2,5 m2 | m2 | 266.21 |  | 0 |  |  | základní |  | 0 | 0.00027 | 0.071877 | 0 | 0 | 16 | K | 2 |  |  |  | ROZPOCET | 0 | 0 | 0 | 0 | 0 | 1 | 0 | 16 | -1088159711
| VV |  | viz vnější výplně fasády, výkres D.1.1.117 | [14 empty] | VV | 2 | 1 | True | 0 | ROZPOCET
| VV |  | V06 | [14 empty] | VV | 2 | 1 | True | 0 | ROZPOCET
| VV |  | 8,9*2,52 "3.NP |  | 22.428 | [12 empty] | VV | 2 | 2 | True | 0 | ROZPOCET
| VV |  | 8,9*2,52 "4.NP |  | 22.428 | [12 empty] | VV | 2 | 2 | True | 0 | ROZPOCET
| VV |  | 8,9*2,52 "5.NP |  | 22.428 | [12 empty] | VV | 2 | 2 | True | 0 | ROZPOCET
| VV |  | Mezisoučet |  | 67.284 | [12 empty] | VV | 2 | 3 | True | 0 | ROZPOCET
| VV |  | V07 | [14 empty] | VV | 2 | 1 | True | 0 | ROZPOCET
| VV |  | 7,51*2,42 "3.NP |  | 18.174 | [12 empty] | VV | 2 | 2 | True | 0 | ROZPOCET
| VV |  | 7,51*2,42 "4.NP |  | 18.174 | [12 empty] | VV | 2 | 2 | True | 0 | ROZPOCET
| VV |  | 7,51*2,42 "5.NP |  | 18.174 | [12 empty] | VV | 2 | 2 | True | 0 | ROZPOCET
| VV |  | Mezisoučet |  | 54.522 | [12 empty] | VV | 2 | 3 | True | 0 | ROZPOCET
| VV |  | V09 | [14 empty] | VV | 2 | 1 | True | 0 | ROZPOCET
| VV |  | 9,925*5,65 "1.NP |  | 56.076 | [12 empty] | VV | 2 | 2 | True | 0 | ROZPOCET
| VV |  | Mezisoučet |  | 56.076 | [12 empty] | VV | 2 | 3 | True | 0 | ROZPOCET
| VV |  | V10 | [14 empty] | VV | 2 | 1 | True | 0 | ROZPOCET
| VV |  | 9,33*5,65-2,75*2,45 "1.NP |  | 45.977 | [12 empty] | VV | 2 | 2 | True | 0 | ROZPOCET
| VV |  | Mezisoučet |  | 45.977 | [12 empty] | VV | 2 | 3 | True | 0 | ROZPOCET
| VV |  | V11 | [14 empty] | VV | 2 | 1 | True | 0 | ROZPOCET
| VV |  | 2,75*2,3+1,5*(2,5+2,3)/2*1,5*2+2,75*2,5+2,75*1,5+(2,75+1,075*2)*2,3+2,75*1,075 "1.NP |  | 42.351 | [12 empty] | VV | 2 | 2 | True | 0 | ROZPOCET
| VV |  | Mezisoučet |  | 42.351 | [12 empty] | VV | 2 | 3 | True | 0 | ROZPOCET
| VV |  | Součet |  | 266.21 | [12 empty] | VV | 2 | 4 | True | 1 | ROZPOCET
414 | M | 553410.01 | vnější systémová stěna s hliníkovým profilem 8900x2520mm, čiré izolační trojsklo, U=0,9W/m2K, 3x okno š. 900mm, omezovač otevírání, klika Al, RAL 7021, včetně lišt, ozn. V06 | kus | 3 |  | 0 |  |  | základní |  | 0 | 0.583 | 1.749 | 0 | 0 | 32 | M | 2 |  |  |  | ROZPOCET | 0 | 0 | 0 | 0 | 0 | 1 | 0 | 16 | -1065323272
| VV |  | viz vnější výplně fasády, výkres D.1.1.117 | [14 empty] | VV | 2 | 1 | True | 0 | ROZPOCET
| VV |  | 1 "3.NP |  | 1 | [12 empty] | VV | 2 | 2 | True | 0 | ROZPOCET
| VV |  | 1 "4.NP |  | 1 | [12 empty] | VV | 2 | 2 | True | 0 | ROZPOCET
| VV |  | 1 "5.NP |  | 1 | [12 empty] | VV | 2 | 2 | True | 0 | ROZPOCET
| VV |  | Součet |  | 3 | [12 empty] | VV | 2 | 4 | True | 1 | ROZPOCET
415 | M | 553410.02 | vnější systémová protipožární stěna s hliníkovým profilem 7510x2420mm, EI30DP3-C, přerušený teplný most, 1x dveře š. 900mm, čiré izolační dvojsklo, U=0,9W/m2K, nerez klika-klika, rozetová souprava, cylindrická vložka, samozavírač, RAL 7021, ozn. V07 | kus | 3 |  | 0 |  |  | základní |  | 0 | 0.473 | 1.419 | 0 | 0 | 32 | M | 2 |  |  |  | ROZPOCET | 0 | 0 | 0 | 0 | 0 | 1 | 0 | 16 | 952437451
| P |  | Poznámka k položce: kontrastní značky na skle 50/50mm z pískované fólie | [14 empty] | P | 2
| VV |  | viz vnější výplně fasády, výkres D.1.1.117 | [14 empty] | VV | 2 | 1 | True | 0 | ROZPOCET
| VV |  | 1 "3.NP |  | 1 | [12 empty] | VV | 2 | 2 | True | 0 | ROZPOCET
| VV |  | 1 "4.NP |  | 1 | [12 empty] | VV | 2 | 2 | True | 0 | ROZPOCET
| VV |  | 1 "5.NP |  | 1 | [12 empty] | VV | 2 | 2 | True | 0 | ROZPOCET
| VV |  | Součet |  | 3 | [12 empty] | VV | 2 | 4 | True | 1 | ROZPOCET
416 | M | 553410.03 | vnější fasádní stěna z hliníkových profilů 9925x5650mm, čiré izolační trojsklo, U=0,9W/m2K, 1x dvoukřídlé dveře 1800x2670mm, nerez kování panikové interiér, madlo exteriér, elektro zámek, cylindrická vložka, samozavírač, RAL 7021, ozn. V09 | kus | 1 |  | 0 |  |  | základní |  | 0 | 1.68 | 1.68 | 0 | 0 | 32 | M | 2 |  |  |  | ROZPOCET | 0 | 0 | 0 | 0 | 0 | 1 | 0 | 16 | -2120685313
| P |  | Poznámka k položce: kontrastní značky na skle 50/50mm z pískované fólie | [14 empty] | P | 2
| VV |  | viz vnější výplně fasády, výkres D.1.1.117 | [14 empty] | VV | 2 | 1 | True | 0 | ROZPOCET
| VV |  | 1 "1.NP |  | 1 | [12 empty] | VV | 2 | 2 | True | 1 | ROZPOCET
417 | M | 553410.04 | vnější fasádní stěna z hliníkových profilů 9330x5650mm, čiré izolační trojsklo, U=0,9W/m2K, 2x okenní otvor 600x2450mm, Al klika, okenní kontakt EZS, RAL 7021, ozn. V10 | kus | 1 |  | 0 |  |  | základní |  | 0 | 1.38 | 1.38 | 0 | 0 | 32 | M | 2 |  |  |  | ROZPOCET | 0 | 0 | 0 | 0 | 0 | 1 | 0 | 16 | -43123342
| P |  | Poznámka k položce: kontrastní značky na skle 50/50mm z pískované fólie | [14 empty] | P | 2
| VV |  | viz vnější výplně fasády, výkres D.1.1.117 | [14 empty] | VV | 2 | 1 | True | 0 | ROZPOCET
| VV |  | 1 "1.NP |  | 1 | [12 empty] | VV | 2 | 2 | True | 1 | ROZPOCET
418 | M | 553410.05 | vnější+vnitřní konstrukce zádveří z hliníkových profilů 2750x2650x2300(2500)mm, čiré izolační dvojsklo,2x dvoukřídlé dveře 1800x2200mm,kování nerez madlo exteriér,panikové interiér,elektromechanický zámek,cylindrická vložka,samozavírač, RAL 7021, ozn. V11 | kus | 1 |  | 0 |  |  | základní |  | 0 | 1.27 | 1.27 | 0 | 0 | 32 | M | 2 |  |  |  | ROZPOCET | 0 | 0 | 0 | 0 | 0 | 1 | 0 | 16 | 1645943174
| P |  | Poznámka k položce: kontrastní značky na skle 50/50mm z pískované fólie včetně zasklení stropní části | [14 empty] | P | 2
| VV |  | viz vnější výplně fasády, výkres D.1.1.117 | [14 empty] | VV | 2 | 1 | True | 0 | ROZPOCET
| VV |  | 1 "1.NP |  | 1 | [12 empty] | VV | 2 | 2 | True | 1 | ROZPOCET
419 | K | 76764.01 | Příplatek k montáži oken za izolaci pro rovné ostění připojovací spára do 15 mm - folie | m | 781.32 |  | 0 |  |  | základní |  | 0 | 0.00015 | 0.1172 | 0 | 0 | 16 | K | 2 |  |  |  | ROZPOCET | 0 | 0 | 0 | 0 | 0 | 1 | 0 | 16 | 631883864
| P |  | Poznámka k položce: parotěsná + paropropustná páska | [14 empty] | P | 2
| VV |  | viz vnější výplně fasády, výkres D.1.1.117 | [14 empty] | VV | 2 | 1 | True | 0 | ROZPOCET
| VV |  | dveře ozn. V01 | [14 empty] | VV | 2 | 1 | True | 0 | ROZPOCET
| VV |  | (0,9*2+2,1*2)*20 "1.NP |  | 120 | [12 empty] | VV | 2 | 2 | True | 0 | ROZPOCET
| VV |  | (0,9*2+2,1*2)*20 "2.NP |  | 120 | [12 empty] | VV | 2 | 2 | True | 0 | ROZPOCET
| VV |  | (0,9*2+2,1*2)*20 "3.NP |  | 120 | [12 empty] | VV | 2 | 2 | True | 0 | ROZPOCET
| VV |  | (0,9*2+2,1*2)*20 "4.NP |  | 120 | [12 empty] | VV | 2 | 2 | True | 0 | ROZPOCET
| VV |  | (0,9*2+2,1*2)*20 "5.NP |  | 120 | [12 empty] | VV | 2 | 2 | True | 0 | ROZPOCET
| VV |  | V06 | [14 empty] | VV | 2 | 1 | True | 0 | ROZPOCET
| VV |  | (8,9+2,52)*2 "3.NP |  | 22.84 | [12 empty] | VV | 2 | 2 | True | 0 | ROZPOCET
| VV |  | (8,9+2,52)*2 "4.NP |  | 22.84 | [12 empty] | VV | 2 | 2 | True | 0 | ROZPOCET
| VV |  | (8,9+2,52)*2 "5.NP |  | 22.84 | [12 empty] | VV | 2 | 2 | True | 0 | ROZPOCET
| VV |  | Mezisoučet |  | 668.52 | [12 empty] | VV | 2 | 3 | True | 0 | ROZPOCET
| VV |  | V07 | [14 empty] | VV | 2 | 1 | True | 0 | ROZPOCET
| VV |  | (7,51+2,42)*2 "3.NP |  | 19.86 | [12 empty] | VV | 2 | 2 | True | 0 | ROZPOCET
| VV |  | (7,51+2,42)*2 "4.NP |  | 19.86 | [12 empty] | VV | 2 | 2 | True | 0 | ROZPOCET
| VV |  | (7,51+2,42)*2 "5.NP |  | 19.86 | [12 empty] | VV | 2 | 2 | True | 0 | ROZPOCET
| VV |  | Mezisoučet |  | 59.58 | [12 empty] | VV | 2 | 3 | True | 0 | ROZPOCET
| VV |  | V13a | [14 empty] | VV | 2 | 1 | True | 0 | ROZPOCET
| VV |  | (0,9*2+2,1*2)*2 "1.NP |  | 12 | [12 empty] | VV | 2 | 2 | True | 0 | ROZPOCET
| VV |  | Mezisoučet |  | 12 | [12 empty] | VV | 2 | 3 | True | 0 | ROZPOCET
| VV |  | V13b | [14 empty] | VV | 2 | 1 | True | 0 | ROZPOCET
| VV |  | (0,9*2+2,1*2)*2 "1.NP |  | 12 | [12 empty] | VV | 2 | 2 | True | 0 | ROZPOCET
| VV |  | Mezisoučet |  | 12 | [12 empty] | VV | 2 | 3 | True | 0 | ROZPOCET
| VV |  | V14 | [14 empty] | VV | 2 | 1 | True | 0 | ROZPOCET
| VV |  | (0,8*2+2,1*2)*2 "1.PP |  | 11.6 | [12 empty] | VV | 2 | 2 | True | 0 | ROZPOCET
| VV |  | Mezisoučet |  | 11.6 | [12 empty] | VV | 2 | 3 | True | 0 | ROZPOCET
| VV |  | V16 | [14 empty] | VV | 2 | 1 | True | 0 | ROZPOCET
| VV |  | (1+1,97)*2*2 "střecha |  | 11.88 | [12 empty] | VV | 2 | 2 | True | 0 | ROZPOCET
| VV |  | Mezisoučet |  | 11.88 | [12 empty] | VV | 2 | 3 | True | 0 | ROZPOCET
| VV |  | V17 | [14 empty] | VV | 2 | 1 | True | 0 | ROZPOCET
| VV |  | (0,9+1,97)*2 "střecha |  | 5.74 | [12 empty] | VV | 2 | 2 | True | 0 | ROZPOCET
| VV |  | Mezisoučet |  | 5.74 | [12 empty] | VV | 2 | 3 | True | 0 | ROZPOCET
| VV |  | Součet |  | 781.32 | [12 empty] | VV | 2 | 4 | True | 1 | ROZPOCET
420 | K | 76764.02 | Montáž a dodávka dveří jednokřívlových 900x2100mm, jeklová konstrukce 50x50x3mm, 2x vodorovné příčle 30x30x3mm, výplň nerezová síť, kotvení patními plechy, bezpečnostní kování klika-koule, elektrický otevírač, zámek se signalizací, RAL7021, ozn. V15 | kus | 4 |  | 0 |  |  | základní |  | 0 | 0.03 | 0.12 | 0 | 0 | 16 | K | 2 |  |  |  | ROZPOCET | 0 | 0 | 0 | 0 | 0 | 1 | 0 | 16 | -1142606909
| VV |  | viz vnější výplně fasády, výkres D.1.1.117 | [14 empty] | VV | 2 | 1 | True | 0 | ROZPOCET
| VV |  | 4 "1.NP |  | 4 | [12 empty] | VV | 2 | 2 | True | 1 | ROZPOCET
421 | K | 767640111 | Montáž dveří ocelových nebo hliníkových vchodových jednokřídlových bez nadsvětlíku | kus | 109 |  | 0 |  |  | základní |  | 0 | 0 | 0 | 0 | 0 | 4 | K | 2 |  |  |  | ROZPOCET | 0 | 0 | 0 | 0 | 0 | 1 | 0 | 4 | 319937153
| Online PSC |  | https://podminky.urs.cz/item/CS_URS_2022_02/767640111 | [14 empty] | Online PSC | 2
| VV |  | viz vnější výplně fasády, výkres D.1.1.117 | [14 empty] | VV | 2 | 1 | True | 0 | ROZPOCET
| VV |  | dveře ozn. V01 | [14 empty] | VV | 2 | 1 | True | 0 | ROZPOCET
| VV |  | 20 "1.NP |  | 20 | [12 empty] | VV | 2 | 2 | True | 0 | ROZPOCET
| VV |  | 20 "2.NP |  | 20 | [12 empty] | VV | 2 | 2 | True | 0 | ROZPOCET
| VV |  | 20 "3.NP |  | 20 | [12 empty] | VV | 2 | 2 | True | 0 | ROZPOCET
| VV |  | 20 "4.NP |  | 20 | [12 empty] | VV | 2 | 2 | True | 0 | ROZPOCET
| VV |  | 20 "5.NP |  | 20 | [12 empty] | VV | 2 | 2 | True | 0 | ROZPOCET
| VV |  | Mezisoučet |  | 100 | [12 empty] | VV | 2 | 3 | True | 0 | ROZPOCET
| VV |  | V13a | [14 empty] | VV | 2 | 1 | True | 0 | ROZPOCET
| VV |  | 2 "1.NP |  | 2 | [12 empty] | VV | 2 | 2 | True | 0 | ROZPOCET
| VV |  | Mezisoučet |  | 2 | [12 empty] | VV | 2 | 3 | True | 0 | ROZPOCET
| VV |  | V13b | [14 empty] | VV | 2 | 1 | True | 0 | ROZPOCET
| VV |  | 2 "1.NP |  | 2 | [12 empty] | VV | 2 | 2 | True | 0 | ROZPOCET
| VV |  | Mezisoučet |  | 2 | [12 empty] | VV | 2 | 3 | True | 0 | ROZPOCET
| VV |  | V14 | [14 empty] | VV | 2 | 1 | True | 0 | ROZPOCET
| VV |  | 2 "1.PP |  | 2 | [12 empty] | VV | 2 | 2 | True | 0 | ROZPOCET
| VV |  | Mezisoučet |  | 2 | [12 empty] | VV | 2 | 3 | True | 0 | ROZPOCET
| VV |  | V16 | [14 empty] | VV | 2 | 1 | True | 0 | ROZPOCET
| VV |  | 2 "střecha |  | 2 | [12 empty] | VV | 2 | 2 | True | 0 | ROZPOCET
| VV |  | Mezisoučet |  | 2 | [12 empty] | VV | 2 | 3 | True | 0 | ROZPOCET
| VV |  | V17 | [14 empty] | VV | 2 | 1 | True | 0 | ROZPOCET
| VV |  | 1 "střecha |  | 1 | [12 empty] | VV | 2 | 2 | True | 0 | ROZPOCET
| VV |  | Mezisoučet |  | 1 | [12 empty] | VV | 2 | 3 | True | 0 | ROZPOCET
| VV |  | Součet |  | 109 | [12 empty] | VV | 2 | 4 | True | 1 | ROZPOCET
422 | M | 553411.01 | dveře jednokřídlé vnější ocelové protipožární 1000x1970mm EW 30 DP3-C včetně zárubně, tepelně izolační výplň, kování Al klika-klika, bezpečnostní zámek cylindrická vložka, RAL 7021, ozn. V16 | kus | 2 |  | 0 |  |  | základní |  | 0 | 0.098 | 0.196 | 0 | 0 | 8 | M | 2 |  |  |  | ROZPOCET | 0 | 0 | 0 | 0 | 0 | 1 | 0 | 4 | -1999381107
| P |  | Poznámka k položce: včetně kotvení, podkladních a osazovacích profilů, lišt | [14 empty] | P | 2
| VV |  | viz vnější výplně fasády, výkres D.1.1.117 | [14 empty] | VV | 2 | 1 | True | 0 | ROZPOCET
| VV |  | 2 "střecha |  | 2 | [12 empty] | VV | 2 | 2 | True | 1 | ROZPOCET
423 | M | 553411.02 | dveře jednokřídlé vnější ocelové protipožární 900x1970mm EW 30 DP3-C včetně zárubně, tepelně izolační výplň, kování Al klika-klika, bezpečnostní zámek cylindrická vložka, RAL 7021, ozn. V17 | kus | 1 |  | 0 |  |  | základní |  | 0 | 0.098 | 0.098 | 0 | 0 | 8 | M | 2 |  |  |  | ROZPOCET | 0 | 0 | 0 | 0 | 0 | 1 | 0 | 4 | 369263332
| P |  | Poznámka k položce: včetně kotvení, podkladních a osazovacích profilů, lišt | [14 empty] | P | 2
| VV |  | viz vnější výplně fasády, výkres D.1.1.117 | [14 empty] | VV | 2 | 1 | True | 0 | ROZPOCET
| VV |  | 1 "střecha |  | 1 | [12 empty] | VV | 2 | 2 | True | 1 | ROZPOCET
424 | M | 5534133.1 | dveře jednokřídlé Al plné 900x2100mm, s PO EI30 DP3-C, součinitel prostupu tepla U 1,2 W/m2K, včetně rámu, Al kování klika-klika, zámku s bezpečnostní cylindrickou vložkou vložkou RC3, povrchová úprava RAL 7021, ozn. V01 | kus | 100 |  | 0 |  |  | základní |  | 0 | 0.03227 | 3.227 | 0 | 0 | 8 | M | 2 |  |  |  | ROZPOCET | 0 | 0 | 0 | 0 | 0 | 1 | 0 | 4 | -997472714
| P |  | Poznámka k položce: včetně dodávky podkladových (purenit) a osazovacích profilů vložka součástí dodávky systému generálního klíče dveře do jednotek pro osoby s omezenou schopností pohybu budou opatřeny vodorovným madlem v výšce 800-900mm nad podlahou na opačné straně nežli závěsy | [14 empty] | P | 2
| VV |  | viz vnější výplně fasády, výkres D.1.1.117 | [14 empty] | VV | 2 | 1 | True | 0 | ROZPOCET
| VV |  | 20 "1.NP |  | 20 | [12 empty] | VV | 2 | 2 | True | 0 | ROZPOCET
| VV |  | 20 "2.NP |  | 20 | [12 empty] | VV | 2 | 2 | True | 0 | ROZPOCET
| VV |  | 20 "3.NP |  | 20 | [12 empty] | VV | 2 | 2 | True | 0 | ROZPOCET
| VV |  | 20 "4.NP |  | 20 | [12 empty] | VV | 2 | 2 | True | 0 | ROZPOCET
| VV |  | 20 "5.NP |  | 20 | [12 empty] | VV | 2 | 2 | True | 0 | ROZPOCET
| VV |  | Součet |  | 100 | [12 empty] | VV | 2 | 4 | True | 1 | ROZPOCET
425 | M | 5534133.2 | dveře vstupní jednokřídlé Al 900x2100mm, součinitel prostupu tepla U 0,9 W/m2K, izolační trojsklo, Al kování klika-klika, zámek s bezpečnostní cylindrickou vložkou vložkou RC3, povrchová úprava RAL 7021, ozn. V13a | kus | 2 |  | 0 |  |  | základní |  | 0 | 0.03227 | 0.06454 | 0 | 0 | 8 | M | 2 |  |  |  | ROZPOCET | 0 | 0 | 0 | 0 | 0 | 1 | 0 | 4 | 768686724
| P |  | Poznámka k položce: včetně dodávky podkladových (purenit) a osazovacích profilů, lišt předsazená montáž | [14 empty] | P | 2
| VV |  | viz vnější výplně fasády, výkres D.1.1.117 | [14 empty] | VV | 2 | 1 | True | 0 | ROZPOCET
| VV |  | 2 "1.NP |  | 2 | [12 empty] | VV | 2 | 2 | True | 1 | ROZPOCET
426 | M | 5534133.3 | dveře vstupní jednokřídlé Al 900x2100mm, součinitel prostupu tepla U 0,9 W/m2K, izolační trojsklo, Al kování klika-klika, zámek s bezpečnostní cylindrickou vložkou vložkou RC3, povrchová úprava RAL 7021, ozn. V13b | kus | 2 |  | 0 |  |  | základní |  | 0 | 0.03227 | 0.06454 | 0 | 0 | 8 | M | 2 |  |  |  | ROZPOCET | 0 | 0 | 0 | 0 | 0 | 1 | 0 | 4 | 310452731
| P |  | Poznámka k položce: včetně dodávky podkladových (purenit) a osazovacích profilů, lišt předsazená montáž | [14 empty] | P | 2
| VV |  | viz vnější výplně fasády, výkres D.1.1.117 | [14 empty] | VV | 2 | 1 | True | 0 | ROZPOCET
| VV |  | 2 "1.NP |  | 2 | [12 empty] | VV | 2 | 2 | True | 1 | ROZPOCET
427 | M | 5534133.4 | dveře jednokřídlé Al plné 800x2100mm, s PO EI45 DP1-C, součinitel prostupu tepla U 1,2 W/m2K, včetně rámu, Al kování klika-klika, zámku s bezpečnostní cylindrickou vložkou vložkou RC3, povrchová úprava RAL 7021, ozn. V14 | kus | 2 |  | 0 |  |  | základní |  | 0 | 0.049 | 0.098 | 0 | 0 | 8 | M | 2 |  |  |  | ROZPOCET | 0 | 0 | 0 | 0 | 0 | 1 | 0 | 4 | 2016044619
| P |  | Poznámka k položce: včetně dodávky podkladových (purenit) a osazovacích profilů předsazená montáž | [14 empty] | P | 2
| VV |  | viz vnější výplně fasády, výkres D.1.1.117 | [14 empty] | VV | 2 | 1 | True | 0 | ROZPOCET
| VV |  | 2 "1.PP |  | 2 | [12 empty] | VV | 2 | 2 | True | 1 | ROZPOCET
428 | K | 767640311 | Montáž dveří ocelových nebo hliníkových jednokřídlových | kus | 12 |  | 0 |  |  | základní |  | 0 | 0 | 0 | 0 | 0 | 16 | K | 2 |  |  |  | ROZPOCET | 0 | 0 | 0 | 0 | 0 | 1 | 0 | 16 | -1629578518
| VV |  | tabulka vnitřních dveří D1.1.118.1 | [14 empty] | VV | 2 | 1 | True | 0 | ROZPOCET
| VV |  | D08 | [14 empty] | VV | 2 | 1 | True | 0 | ROZPOCET
| VV |  | 3 "1.PP |  | 3 | [12 empty] | VV | 2 | 2 | True | 0 | ROZPOCET
| VV |  | Mezisoučet |  | 3 | [12 empty] | VV | 2 | 3 | True | 0 | ROZPOCET
| VV |  | D09 | [14 empty] | VV | 2 | 1 | True | 0 | ROZPOCET
| VV |  | 9 "1.PP |  | 9 | [12 empty] | VV | 2 | 2 | True | 0 | ROZPOCET
| VV |  | Mezisoučet |  | 9 | [12 empty] | VV | 2 | 3 | True | 0 | ROZPOCET
| VV |  | Součet |  | 12 | [12 empty] | VV | 2 | 4 | True | 1 | ROZPOCET
429 | M | 5534132.1 | dveře jednokřídlé ocelové interierové plné 800x2100mm včetně vložkového zámku a cylindrické vložky, povrchové úpravy | kus | 3 |  | 0 |  |  | základní |  | 0 | 0.048 | 0.144 | 0 | 0 | 32 | M | 2 |  |  |  | ROZPOCET | 0 | 0 | 0 | 0 | 0 | 1 | 0 | 16 | 1698732463
| VV |  | tabulka vnitřních dveří D1.1.118.1 | [14 empty] | VV | 2 | 1 | True | 0 | ROZPOCET
| VV |  | D08 | [14 empty] | VV | 2 | 1 | True | 0 | ROZPOCET
| VV |  | 3 "1.PP |  | 3 | [12 empty] | VV | 2 | 2 | True | 1 | ROZPOCET
430 | M | 5534132.2 | dveře jednokřídlé ocelové interierové plné 900x2100mm včetně vložkového zámku a cylindrické vložky, povrchové úpravy | kus | 9 |  | 0 |  |  | základní |  | 0 | 0.053 | 0.477 | 0 | 0 | 32 | M | 2 |  |  |  | ROZPOCET | 0 | 0 | 0 | 0 | 0 | 1 | 0 | 16 | -352187794
| VV |  | tabulka vnitřních dveří D1.1.118.1 | [14 empty] | VV | 2 | 1 | True | 0 | ROZPOCET
| VV |  | D09 | [14 empty] | VV | 2 | 1 | True | 0 | ROZPOCET
| VV |  | 9 "1.PP |  | 9 | [12 empty] | VV | 2 | 2 | True | 1 | ROZPOCET
431 | K | 76764651.1 | Montáž dveří protipožárního uzávěru jednokřídlového včetně zárubně | kus | 7 |  | 0 |  |  | základní |  | 0 | 0.00033 | 0.00231 | 0 | 0 | 16 | K | 2 |  |  |  | ROZPOCET | 0 | 0 | 0 | 0 | 0 | 1 | 0 | 16 | -1810921950
| VV |  | tabulka vnitřních dveří D1.1.118.1 | [14 empty] | VV | 2 | 1 | True | 0 | ROZPOCET
| VV |  | D06 | [14 empty] | VV | 2 | 1 | True | 0 | ROZPOCET
| VV |  | 3 "1.PP |  | 3 | [12 empty] | VV | 2 | 2 | True | 0 | ROZPOCET
| VV |  | Mezisoučet |  | 3 | [12 empty] | VV | 2 | 3 | True | 0 | ROZPOCET
| VV |  | D07 | [14 empty] | VV | 2 | 1 | True | 0 | ROZPOCET
| VV |  | 4 "1.PP |  | 4 | [12 empty] | VV | 2 | 2 | True | 0 | ROZPOCET
| VV |  | Mezisoučet |  | 4 | [12 empty] | VV | 2 | 3 | True | 0 | ROZPOCET
| VV |  | Součet |  | 7 | [12 empty] | VV | 2 | 4 | True | 1 | ROZPOCET
432 | M | 553411.03 | dveře jednokřídlé ocelové interierové protipožární 800x2100mm EI45 DP1-C rohová zárubeň 800x2100mm včetně požárního vložkového zámku, cylindrické vložky, povrchové úpravy | kus | 3 |  | 0 |  |  | základní |  | 0 | 0.077 | 0.231 | 0 | 0 | 32 | M | 2 |  |  |  | ROZPOCET | 0 | 0 | 0 | 0 | 0 | 1 | 0 | 16 | -970512351
| VV |  | tabulka vnitřních dveří D1.1.118.1 | [14 empty] | VV | 2 | 1 | True | 0 | ROZPOCET
| VV |  | D06 | [14 empty] | VV | 2 | 1 | True | 0 | ROZPOCET
| VV |  | 3 "1.PP |  | 3 | [12 empty] | VV | 2 | 2 | True | 1 | ROZPOCET
433 | M | 553411.04 | dveře jednokřídlé ocelové interierové protipožární 900x2100mm EI 45 DP1-C protipožární zárubeň s těsněním včetně požárního vložkového zámku, cylindrické vložky, povrchové úpravy | kus | 4 |  | 0 |  |  | základní |  | 0 | 0.084 | 0.336 | 0 | 0 | 32 | M | 2 |  |  |  | ROZPOCET | 0 | 0 | 0 | 0 | 0 | 1 | 0 | 16 | 1497513172
| VV |  | tabulka vnitřních dveří D1.1.118.1 | [14 empty] | VV | 2 | 1 | True | 0 | ROZPOCET
| VV |  | D07 | [14 empty] | VV | 2 | 1 | True | 0 | ROZPOCET
| VV |  | 4 "1.PP |  | 4 | [12 empty] | VV | 2 | 2 | True | 1 | ROZPOCET
434 | K | 76764919.1 | Montáž dveří - kování | kus | 19 |  | 0 |  |  | základní |  | 0 | 0 | 0 | 0 | 0 | 16 | K | 2 |  |  |  | ROZPOCET | 0 | 0 | 0 | 0 | 0 | 1 | 0 | 16 | 2100177233
| VV |  | tabulka vnitřních dveří D1.1.118.1 | [14 empty] | VV | 2 | 1 | True | 0 | ROZPOCET
| VV |  | D06 | [14 empty] | VV | 2 | 1 | True | 0 | ROZPOCET
| VV |  | 3 "1.PP |  | 3 | [12 empty] | VV | 2 | 2 | True | 0 | ROZPOCET
| VV |  | Mezisoučet |  | 3 | [12 empty] | VV | 2 | 3 | True | 0 | ROZPOCET
| VV |  | D07 | [14 empty] | VV | 2 | 1 | True | 0 | ROZPOCET
| VV |  | 4 "1.PP |  | 4 | [12 empty] | VV | 2 | 2 | True | 0 | ROZPOCET
| VV |  | Mezisoučet |  | 4 | [12 empty] | VV | 2 | 3 | True | 0 | ROZPOCET
| VV |  | D08 | [14 empty] | VV | 2 | 1 | True | 0 | ROZPOCET
| VV |  | 3 "1.PP |  | 3 | [12 empty] | VV | 2 | 2 | True | 0 | ROZPOCET
| VV |  | Mezisoučet |  | 3 | [12 empty] | VV | 2 | 3 | True | 0 | ROZPOCET
| VV |  | D09 | [14 empty] | VV | 2 | 1 | True | 0 | ROZPOCET
| VV |  | 9 "1.PP |  | 9 | [12 empty] | VV | 2 | 2 | True | 0 | ROZPOCET
| VV |  | Mezisoučet |  | 9 | [12 empty] | VV | 2 | 3 | True | 0 | ROZPOCET
| VV |  | Součet |  | 19 | [12 empty] | VV | 2 | 4 | True | 1 | ROZPOCET
435 | M | 5491412.5 | kování klika-klika, nerez | kus | 19 |  | 0 |  |  | základní |  | 0 | 0.0022 | 0.0418 | 0 | 0 | 32 | M | 2 |  |  |  | ROZPOCET | 0 | 0 | 0 | 0 | 0 | 1 | 0 | 16 | -462153559
| VV |  | tabulka vnitřních dveří D1.1.118.1 | [14 empty] | VV | 2 | 1 | True | 0 | ROZPOCET
| VV |  | D06 | [14 empty] | VV | 2 | 1 | True | 0 | ROZPOCET
| VV |  | 3 "1.PP |  | 3 | [12 empty] | VV | 2 | 2 | True | 0 | ROZPOCET
| VV |  | Mezisoučet |  | 3 | [12 empty] | VV | 2 | 3 | True | 0 | ROZPOCET
| VV |  | D07 | [14 empty] | VV | 2 | 1 | True | 0 | ROZPOCET
| VV |  | 4 "1.PP |  | 4 | [12 empty] | VV | 2 | 2 | True | 0 | ROZPOCET
| VV |  | Mezisoučet |  | 4 | [12 empty] | VV | 2 | 3 | True | 0 | ROZPOCET
| VV |  | D08 | [14 empty] | VV | 2 | 1 | True | 0 | ROZPOCET
| VV |  | 3 "1.PP |  | 3 | [12 empty] | VV | 2 | 2 | True | 0 | ROZPOCET
| VV |  | Mezisoučet |  | 3 | [12 empty] | VV | 2 | 3 | True | 0 | ROZPOCET
| VV |  | D09 | [14 empty] | VV | 2 | 1 | True | 0 | ROZPOCET
| VV |  | 9 "1.PP |  | 9 | [12 empty] | VV | 2 | 2 | True | 0 | ROZPOCET
| VV |  | Mezisoučet |  | 9 | [12 empty] | VV | 2 | 3 | True | 0 | ROZPOCET
| VV |  | Součet |  | 19 | [12 empty] | VV | 2 | 4 | True | 1 | ROZPOCET
436 | K | 767649191 | Montáž dveří - samozavírače hydraulického | kus | 122 |  | 0 |  |  | základní |  | 0 | 0 | 0 | 0 | 0 | 16 | K | 2 |  |  |  | ROZPOCET | 0 | 0 | 0 | 0 | 0 | 1 | 0 | 16 | -1100958296
| Online PSC |  | https://podminky.urs.cz/item/CS_URS_2022_02/767649191 | [14 empty] | Online PSC | 2
| VV |  | viz vnější výplně fasády, výkres D.1.1.117 | [14 empty] | VV | 2 | 1 | True | 0 | ROZPOCET
| VV |  | dveře ozn. V01 | [14 empty] | VV | 2 | 1 | True | 0 | ROZPOCET
| VV |  | 20 "1.NP |  | 20 | [12 empty] | VV | 2 | 2 | True | 0 | ROZPOCET
| VV |  | 20 "2.NP |  | 20 | [12 empty] | VV | 2 | 2 | True | 0 | ROZPOCET
| VV |  | 20 "3.NP |  | 20 | [12 empty] | VV | 2 | 2 | True | 0 | ROZPOCET
| VV |  | 20 "4.NP |  | 20 | [12 empty] | VV | 2 | 2 | True | 0 | ROZPOCET
| VV |  | 20 "5.NP |  | 20 | [12 empty] | VV | 2 | 2 | True | 0 | ROZPOCET
| VV |  | Mezisoučet |  | 100 | [12 empty] | VV | 2 | 3 | True | 0 | ROZPOCET
| VV |  | V16 | [14 empty] | VV | 2 | 1 | True | 0 | ROZPOCET
| VV |  | 2 "střecha |  | 2 | [12 empty] | VV | 2 | 2 | True | 0 | ROZPOCET
| VV |  | Mezisoučet |  | 2 | [12 empty] | VV | 2 | 3 | True | 0 | ROZPOCET
| VV |  | V17 | [14 empty] | VV | 2 | 1 | True | 0 | ROZPOCET
| VV |  | 1 "střecha |  | 1 | [12 empty] | VV | 2 | 2 | True | 0 | ROZPOCET
| VV |  | Mezisoučet |  | 1 | [12 empty] | VV | 2 | 3 | True | 0 | ROZPOCET
| VV |  | tabulka vnitřních dveří D1.1.118.1 | [14 empty] | VV | 2 | 1 | True | 0 | ROZPOCET
| VV |  | D06 | [14 empty] | VV | 2 | 1 | True | 0 | ROZPOCET
| VV |  | 3 "1.PP |  | 3 | [12 empty] | VV | 2 | 2 | True | 0 | ROZPOCET
| VV |  | Mezisoučet |  | 3 | [12 empty] | VV | 2 | 3 | True | 0 | ROZPOCET
| VV |  | D07 | [14 empty] | VV | 2 | 1 | True | 0 | ROZPOCET
| VV |  | 4 "1.PP |  | 4 | [12 empty] | VV | 2 | 2 | True | 0 | ROZPOCET
| VV |  | Mezisoučet |  | 4 | [12 empty] | VV | 2 | 3 | True | 0 | ROZPOCET
| VV |  | D08 | [14 empty] | VV | 2 | 1 | True | 0 | ROZPOCET
| VV |  | 3 "1.PP |  | 3 | [12 empty] | VV | 2 | 2 | True | 0 | ROZPOCET
| VV |  | Mezisoučet |  | 3 | [12 empty] | VV | 2 | 3 | True | 0 | ROZPOCET
| VV |  | D09 | [14 empty] | VV | 2 | 1 | True | 0 | ROZPOCET
| VV |  | 9 "1.PP |  | 9 | [12 empty] | VV | 2 | 2 | True | 0 | ROZPOCET
| VV |  | Mezisoučet |  | 9 | [12 empty] | VV | 2 | 3 | True | 0 | ROZPOCET
| VV |  | Součet |  | 122 | [12 empty] | VV | 2 | 4 | True | 1 | ROZPOCET
437 | M | 54917250 | samozavírač dveří hydraulický | kus | 122 |  | 0 |  |  | základní |  | 0 | 0.0024 | 0.2928 | 0 | 0 | 32 | M | 2 |  |  |  | ROZPOCET | 0 | 0 | 0 | 0 | 0 | 1 | 0 | 16 | 646875365
| VV |  | viz vnější výplně fasády, výkres D.1.1.117 | [14 empty] | VV | 2 | 1 | True | 0 | ROZPOCET
| VV |  | dveře ozn. V01 | [14 empty] | VV | 2 | 1 | True | 0 | ROZPOCET
| VV |  | 20 "1.NP |  | 20 | [12 empty] | VV | 2 | 2 | True | 0 | ROZPOCET
| VV |  | 20 "2.NP |  | 20 | [12 empty] | VV | 2 | 2 | True | 0 | ROZPOCET
| VV |  | 20 "3.NP |  | 20 | [12 empty] | VV | 2 | 2 | True | 0 | ROZPOCET
| VV |  | 20 "4.NP |  | 20 | [12 empty] | VV | 2 | 2 | True | 0 | ROZPOCET
| VV |  | 20 "5.NP |  | 20 | [12 empty] | VV | 2 | 2 | True | 0 | ROZPOCET
| VV |  | Mezisoučet |  | 100 | [12 empty] | VV | 2 | 3 | True | 0 | ROZPOCET
| VV |  | V16 | [14 empty] | VV | 2 | 1 | True | 0 | ROZPOCET
| VV |  | 2 "střecha |  | 2 | [12 empty] | VV | 2 | 2 | True | 0 | ROZPOCET
| VV |  | Mezisoučet |  | 2 | [12 empty] | VV | 2 | 3 | True | 0 | ROZPOCET
| VV |  | V17 | [14 empty] | VV | 2 | 1 | True | 0 | ROZPOCET
| VV |  | 1 "střecha |  | 1 | [12 empty] | VV | 2 | 2 | True | 0 | ROZPOCET
| VV |  | Mezisoučet |  | 1 | [12 empty] | VV | 2 | 3 | True | 0 | ROZPOCET
| VV |  | tabulka vnitřních dveří D1.1.118.1 | [14 empty] | VV | 2 | 1 | True | 0 | ROZPOCET
| VV |  | D06 | [14 empty] | VV | 2 | 1 | True | 0 | ROZPOCET
| VV |  | 3 "1.PP |  | 3 | [12 empty] | VV | 2 | 2 | True | 0 | ROZPOCET
| VV |  | Mezisoučet |  | 3 | [12 empty] | VV | 2 | 3 | True | 0 | ROZPOCET
| VV |  | D07 | [14 empty] | VV | 2 | 1 | True | 0 | ROZPOCET
| VV |  | 4 "1.PP |  | 4 | [12 empty] | VV | 2 | 2 | True | 0 | ROZPOCET
| VV |  | Mezisoučet |  | 4 | [12 empty] | VV | 2 | 3 | True | 0 | ROZPOCET
| VV |  | D08 | [14 empty] | VV | 2 | 1 | True | 0 | ROZPOCET
| VV |  | 3 "1.PP |  | 3 | [12 empty] | VV | 2 | 2 | True | 0 | ROZPOCET
| VV |  | Mezisoučet |  | 3 | [12 empty] | VV | 2 | 3 | True | 0 | ROZPOCET
| VV |  | D09 | [14 empty] | VV | 2 | 1 | True | 0 | ROZPOCET
| VV |  | 9 "1.PP |  | 9 | [12 empty] | VV | 2 | 2 | True | 0 | ROZPOCET
| VV |  | Mezisoučet |  | 9 | [12 empty] | VV | 2 | 3 | True | 0 | ROZPOCET
| VV |  | Součet |  | 122 | [12 empty] | VV | 2 | 4 | True | 1 | ROZPOCET
438 | K | 767661511 | Montáž textilního roletového požárního uzávěru umístěného ve stropě plochy přes 6 do 9 m2 | kus | 1 |  | 0 |  |  | základní |  | 0 | 0 | 0 | 0 | 0 | 16 | K | 2 |  |  |  | ROZPOCET | 0 | 0 | 0 | 0 | 0 | 1 | 0 | 16 | 1327097540
| Online PSC |  | https://podminky.urs.cz/item/CS_URS_2022_02/767661511 | [14 empty] | Online PSC | 2
| VV |  | tabulka vnitřních dveří D1.1.118.1 | [14 empty] | VV | 2 | 1 | True | 0 | ROZPOCET
| VV |  | D11 | [14 empty] | VV | 2 | 1 | True | 0 | ROZPOCET
| VV |  | 1 "1.PP |  | 1 | [12 empty] | VV | 2 | 2 | True | 1 | ROZPOCET
439 | M | 5908101.1 | uzávěr požární textilní roletový EI 30 DP1 2640x2680mm včetně pohonu, brzdy, ovládání | kus | 1 |  | 0 |  |  | základní |  | 0 | 0.03 | 0.03 | 0 | 0 | 32 | M | 2 |  |  |  | ROZPOCET | 0 | 0 | 0 | 0 | 0 | 1 | 0 | 16 | -11302729
| VV |  | tabulka vnitřních dveří D1.1.118.1 | [14 empty] | VV | 2 | 1 | True | 0 | ROZPOCET
| VV |  | D11 | [14 empty] | VV | 2 | 1 | True | 0 | ROZPOCET
| VV |  | 1 "1.PP |  | 1 | [12 empty] | VV | 2 | 2 | True | 1 | ROZPOCET
440 | K | 76786101.1 | Montáž kovových žebříků přímých dl přes 2 do 5 m kotvených do betonu | kus | 2 |  | 0 |  |  | základní |  | 0 | 0 | 0 | 0 | 0 | 16 | K | 2 |  |  |  | ROZPOCET | 0 | 0 | 0 | 0 | 0 | 1 | 0 | 16 | 1767732523
| VV |  | viz tabulka zámečnických prvků | [14 empty] | VV | 2 | 1 | True | 0 | ROZPOCET
| VV |  | 2 "5.NP, ozn. Z17 |  | 2 | [12 empty] | VV | 2 | 2 | True | 1 | ROZPOCET
441 | M | 4498302.1 | žebřík výstupový jednoduchý přímý z pozinkované oceli dl 2850mm, š. 500mm, povrchová úprava lak RAL 7021 (2x základní nátěr + vrchní nátěr), ozn. Z17 | kus | 2 |  | 0 |  |  | základní |  | 0 | 0.0172 | 0.0344 | 0 | 0 | 32 | M | 2 |  |  |  | ROZPOCET | 0 | 0 | 0 | 0 | 0 | 1 | 0 | 16 | 1607744932
| P |  | Poznámka k položce: včetně kotevního materiálu a dílenské dokumentace | [14 empty] | P | 2
| VV |  | viz tabulka zámečnických prvků | [14 empty] | VV | 2 | 1 | True | 0 | ROZPOCET
| VV |  | 2 "5.NP |  | 2 | [12 empty] | VV | 2 | 2 | True | 1 | ROZPOCET
442 | K | 7678811.01 | Zabezpečovací systém proti pádu osob na střeše objektu, nerez lano, kotvící body do žb stropní desky včetně dílenské dokumentace, ozn. Z20 | kpl | 1 |  | 0 |  |  | základní |  | 0 | 0 | 0 | 0 | 0 | 16 | K | 2 |  |  |  | ROZPOCET | 0 | 0 | 0 | 0 | 0 | 1 | 0 | 16 | 999242526
| VV |  | viz tabulka zámečnických prvků | [14 empty] | VV | 2 | 1 | True | 0 | ROZPOCET
| VV |  | 1 "střecha |  | 1 | [12 empty] | VV | 2 | 2 | True | 1 | ROZPOCET
443 | K | 7678811.02 | Zabezpečovací systém proti pádu osob na střeše schodiště a technických místností, nerez lano, kotvící body do žb stropní desky včetně dílenské dokumentace, ozn. Z21 | kpl | 3 |  | 0 |  |  | základní |  | 0 | 0 | 0 | 0 | 0 | 16 | K | 2 |  |  |  | ROZPOCET | 0 | 0 | 0 | 0 | 0 | 1 | 0 | 16 | 1968112096
| VV |  | viz tabulka zámečnických prvků | [14 empty] | VV | 2 | 1 | True | 0 | ROZPOCET
| VV |  | 3 "střechy nástaveb |  | 3 | [12 empty] | VV | 2 | 2 | True | 1 | ROZPOCET
444 | K | 7678931R01 | Montáž a dodávka stříšky š. 800 mm | m | 88 |  | 0 |  |  | základní |  | 0 | 0 | 0 | 0 | 0 | 16 | K | 2 |  |  |  | ROZPOCET | 0 | 0 | 0 | 0 | 0 | 1 | 0 | 16 | 590
| VV |  | 88 "5.NP fasáda jih |  | 88 | [12 empty] | VV | 2 | 2 | True | 0 | ROZPOCET
| VV |  | Součet |  | 88 | [12 empty] | VV | 2 | 4 | True | 1 | ROZPOCET
445 | K | 767896.01 | Montáž a dodávka ocelového obrubníku tvaru L z pásové oceli P8x90mm vodorovná část, P8x177mm svislá část, vzpěry P8, povrchová úprava žárové zinkování, lak RAL 7021, včetně kotvení a dílenské dokumentace ozn. Z09A | m | 50.4 |  | 0 |  |  | základní |  | 0 | 0.0174 | 0.87696 | 0 | 0 | 16 | K | 2 |  |  |  | ROZPOCET | 0 | 0 | 0 | 0 | 0 | 1 | 0 | 16 | 1005491723
| P |  | Poznámka k položce: Hmotnost 17,4 kg/bm, celková hmotnost 877,0 kg | [14 empty] | P | 2
| VV |  | viz tabulka zámečnických prvků, výkres D.1.1.121.15 | [14 empty] | VV | 2 | 1 | True | 0 | ROZPOCET
| VV |  | 50,4 "1.NP, podél pavlačí severní fasády |  | 50.4 | [12 empty] | VV | 2 | 2 | True | 1 | ROZPOCET
446 | K | 767896.02 | Montáž a dodávka ocelového obrubníku tvaru L z pásové oceli P8x90mm vodorovná část, P8x212mm svislá část, vzpěry P8, povrchová úprava žárové zinkování, lak RAL 7021, včetně kotvení a dílenské dokumentace ozn. Z09B | m | 75.5 |  | 0 |  |  | základní |  | 0 | 0.0197 | 1.4873 | 0 | 0 | 16 | K | 2 |  |  |  | ROZPOCET | 0 | 0 | 0 | 0 | 0 | 1 | 0 | 16 | 1877515113
| P |  | Poznámka k položce: Hmotnost 19,7 kg/bm, celková hmotnost 1487,4 kg | [14 empty] | P | 2
| VV |  | viz tabulka zámečnických prvků, výkres D.1.1.121.14 | [14 empty] | VV | 2 | 1 | True | 0 | ROZPOCET
| VV |  | 75,5 "1.NP, podél jižní fasády |  | 75.5 | [12 empty] | VV | 2 | 2 | True | 1 | ROZPOCET
447 | K | 767896.03 | Montáž a dodávka ocelového obrubníku tvaru L z pásové oceli P8x90mm vodorovná část, P8x122mm svislá část, vzpěry P8, povrchová úprava žárové zinkování, lak RAL 7021, včetně kotvení a dílenské dokumentace ozn. Z09C | m | 79.5 |  | 0 |  |  | základní |  | 0 | 0.0139 | 1.1051 | 0 | 0 | 16 | K | 2 |  |  |  | ROZPOCET | 0 | 0 | 0 | 0 | 0 | 1 | 0 | 16 | 1340906754
| P |  | Poznámka k položce: Hmotnost 13,9 kg/bm, celková hmotnost 1105,1 kg | [14 empty] | P | 2
| VV |  | viz tabulka zámečnických prvků, výkres D.1.1.121.14 | [14 empty] | VV | 2 | 1 | True | 0 | ROZPOCET
| VV |  | 79,5 "1.NP, podél okapového chodníku jižní fasády |  | 79.5 | [12 empty] | VV | 2 | 2 | True | 1 | ROZPOCET
448 | K | 7679951.01 | Montáž a dodávka nosné ocelové konstrukce pro fasádní panely, sloupky a příčle z jeklů, 2x základní nátěr+vrchní nátěr, lak RAL7021, žárově zinkováno, včetně kotvení, ozn. Z03A | kus | 8 |  | 0 |  |  | základní |  | 0 | 0.117 | 0.936 | 0 | 0 | 16 | K | 2 |  |  |  | ROZPOCET | 0 | 0 | 0 | 0 | 0 | 1 | 0 | 16 | 1420159153
| P |  | Poznámka k položce: včetně dílenské dokumentace a statického posouzení Konstrukce: Sloupek jekl 100x60x5 – celková délka 5,8 bm Příčle 50x50x3 – celková délka 6,3 bm Jekl 60x30x3 – celková délka 2,2 bm Zarážka jekl 50x25x3 - celková délka 1,2 bm Kotevní plech (dole) P10x150x100 - celková plocha 0,04 m2 Plech (dole) P6x100x60 - celková plocha 0,02 m2 Kotevní plech (nahoře) P10x150x100 - celková plocha 0,04 m2 Plech (nahoře) P10x200x110 - celková plocha 0,05 m2 Hmotnost 117 kg/kus, celková hmotnost 936 kg | [14 empty] | P | 2
| VV |  | viz tabulka zámečnických prvků, výkres D.1.1.116.2 | [14 empty] | VV | 2 | 1 | True | 0 | ROZPOCET
| VV |  | 8 "5.NP |  | 8 | [12 empty] | VV | 2 | 2 | True | 1 | ROZPOCET
449 | K | 7679951.02 | Montáž a dodávka nosné ocelové konstrukce pro fasádní panely, sloupky a příčle z jeklů, 2x základní nátěr+vrchní nátěr, lak RAL7021, žárově zinkováno, včetně kotvení, ozn. Z03B | kus | 7 |  | 0 |  |  | základní |  | 0 | 0.194 | 1.358 | 0 | 0 | 16 | K | 2 |  |  |  | ROZPOCET | 0 | 0 | 0 | 0 | 0 | 1 | 0 | 16 | 2109906092
| P |  | Poznámka k položce: včetně dílenské dokumentace a statického posouzení Konstrukce: Sloupek jekl 100x60x5 – celková délka 8,7 bm Příčle 50x50x3 – celková délka 12,6 bm Jekl 60x30x3 – celková délka 4,0 bm Zarážka jekl 50x25x3 - celková délka 2,4 bm Kotevní plech (dole) P10x150x100 - celková plocha 0,06 m2 Plech (dole) P6x100x60 - celková plocha 0,03 m2 Kotevní plech (nahoře) P10x150x100 - celková plocha 0,06 m2 Plech (nahoře) P10x200x110 - celková plocha 0,08 m2 Hmotnost 194 kg/kpl, celková hmotnost 1358 kg | [14 empty] | P | 2
| VV |  | viz tabulka zámečnických prvků, výkres D.1.1.116.2 | [14 empty] | VV | 2 | 1 | True | 0 | ROZPOCET
| VV |  | 7 "5.NP |  | 7 | [12 empty] | VV | 2 | 2 | True | 1 | ROZPOCET
450 | K | 7679951.03 | Montáž a dodávka nosné ocelové konstrukce pro fasádní panely, sloupky a příčle z jeklů, 2x základní nátěr+vrchní nátěr, lak RAL7021, žárově zinkováno, včetně kotvení, ozn. Z03C | kus | 15 |  | 0 |  |  | základní |  | 0 | 0.117 | 1.755 | 0 | 0 | 16 | K | 2 |  |  |  | ROZPOCET | 0 | 0 | 0 | 0 | 0 | 1 | 0 | 16 | -514965119
| P |  | Poznámka k položce: včetně dílenské dokumentace a statického posouzení Konstrukce: Sloupek jekl 100x60x5 – celková délka 5,8 bm Příčle 50x50x3 – celková délka 6,3 bm Jekl 60x30x3 – celková délka 2,2 bm Zarážka jekl 50x25x3 - celková délka 1,2 bm Kotevní plech (dole) P10x150x100 - celková plocha 0,04 m2 Plech (dole) P6x100x60 - celková plocha 0,02 m2 Kotevní plech (nahoře) P10x150x100 - celková plocha 0,04 m2 Plech (nahoře) P10x100x110 - celková plocha 0,03 m2 Hmotnost 117 kg/kpl, celková hmotnost 1755 kg | [14 empty] | P | 2
| VV |  | viz tabulka zámečnických prvků, výkres D.1.1.116.2 | [14 empty] | VV | 2 | 1 | True | 0 | ROZPOCET
| VV |  | 5 "2.NP |  | 5 | [12 empty] | VV | 2 | 2 | True | 0 | ROZPOCET
| VV |  | 5 "3.NP |  | 5 | [12 empty] | VV | 2 | 2 | True | 0 | ROZPOCET
| VV |  | 5 "4.NP |  | 5 | [12 empty] | VV | 2 | 2 | True | 0 | ROZPOCET
| VV |  | Součet |  | 15 | [12 empty] | VV | 2 | 4 | True | 1 | ROZPOCET
451 | K | 7679951.04 | Montáž a dodávka nosné ocelové konstrukce pro fasádní panely, sloupky a příčle z jeklů, 2x základní nátěr+vrchní nátěr, lak RAL7021, žárově zinkováno, včetně kotvení, ozn. Z03D | kus | 24 |  | 0 |  |  | základní |  | 0 | 0.194 | 4.656 | 0 | 0 | 16 | K | 2 |  |  |  | ROZPOCET | 0 | 0 | 0 | 0 | 0 | 1 | 0 | 16 | -1520120126
| P |  | Poznámka k položce: včetně dílenské dokumentace a statického posouzení Konstrukce: Sloupek jekl 100x60x5 – celková délka 8,7 bm Příčle 50x50x3 – celková délka 12,6 bm Jekl 60x30x3 – celková délka 4,0 bm Zarážka jekl 50x25x3 - celková délka 2,4 bm Kotevní plech (dole) P10x150x100 - celková plocha 0,06 m2 Plech (dole) P6x100x60 - celková plocha 0,03 m2 Kotevní plech (nahoře) P10x150x100 - celková plocha 0,06 m2 Plech (nahoře) P10x200x110 - celková plocha 0,08 m2 Hmotnost 194 kg/kpl, celková hmotnost 1358 kg | [14 empty] | P | 2
| VV |  | viz tabulka zámečnických prvků, výkres D.1.1.116.2 | [14 empty] | VV | 2 | 1 | True | 0 | ROZPOCET
| VV |  | 8 "2.NP |  | 8 | [12 empty] | VV | 2 | 2 | True | 0 | ROZPOCET
| VV |  | 6 "3.NP |  | 6 | [12 empty] | VV | 2 | 2 | True | 0 | ROZPOCET
| VV |  | 10 "4.NP |  | 10 | [12 empty] | VV | 2 | 2 | True | 0 | ROZPOCET
| VV |  | Součet |  | 24 | [12 empty] | VV | 2 | 4 | True | 1 | ROZPOCET
452 | K | 7679951.05 | Montáž a dodávka nosné ocelové konstrukce pro fasádní panely, sloupky a příčle z jeklů, 2x základní nátěr+vrchní nátěr, lak RAL7021, žárově zinkováno, včetně kotvení, ozn. Z03E | kus | 5 |  | 0 |  |  | základní |  | 0 | 0.268 | 1.34 | 0 | 0 | 16 | K | 2 |  |  |  | ROZPOCET | 0 | 0 | 0 | 0 | 0 | 1 | 0 | 16 | 1495881196
| P |  | Poznámka k položce: včetně dílenské dokumentace a statického posouzení Konstrukce: Sloupek jekl 100x60x5 – celková délka 11,6 bm Příčle 50x50x3 – celková délka 19,0 bm Jekl 60x30x3 – celková délka 5,7 bm Zarážka jekl 50x25x3 - celková délka 3,6 bm Kotevní plech (dole) P10x150x100 - celková plocha 0,08 m2 Plech (dole) P6x100x60 - celková plocha 0,04 m2 Kotevní plech (nahoře) P10x150x100 - celková plocha 0,08 m2 Plech (nahoře) P10x100x110 - celková plocha 0,06 m2 Hmotnost 268 kg/kpl, celková hmotnost 1340 kg | [14 empty] | P | 2
| VV |  | viz tabulka zámečnických prvků, výkres D.1.1.116.2 | [14 empty] | VV | 2 | 1 | True | 0 | ROZPOCET
| VV |  | 1 "2.NP |  | 1 | [12 empty] | VV | 2 | 2 | True | 0 | ROZPOCET
| VV |  | 3 "3.NP |  | 3 | [12 empty] | VV | 2 | 2 | True | 0 | ROZPOCET
| VV |  | 1 "4.NP |  | 1 | [12 empty] | VV | 2 | 2 | True | 0 | ROZPOCET
| VV |  | Součet |  | 5 | [12 empty] | VV | 2 | 4 | True | 1 | ROZPOCET
453 | K | 7679951.06 | Montáž a dodávka nosné ocelové konstrukce pro fasádní panely, sloupky a příčle z jeklů, 2x základní nátěr+vrchní nátěr, lak RAL7021, žárově zinkováno, včetně kotvení, ozn. Z03F | kus | 6 |  | 0 |  |  | základní |  | 0 | 0.119 | 0.714 | 0 | 0 | 16 | K | 2 |  |  |  | ROZPOCET | 0 | 0 | 0 | 0 | 0 | 1 | 0 | 16 | 1772840227
| P |  | Poznámka k položce: včetně dílenské dokumentace a statického posouzení Konstrukce: Sloupek jekl 100x60x5 – celková délka 6,0 bm Příčle 50x50x3 – celková délka 7,6 bm Kotevní plech (dole) P12x150x180 - celková plocha 0,06 m2 Profil IPE140 (dole) - celková délka 0,6 bm Kotevní plech (nahoře) P10x150x100 - celková plocha 0,04 m2 Plech (nahoře) P10x100x110 - celková plocha 0,03 m2 Hmotnost 119 kg/kpl, celková hmotnost 714 kg | [14 empty] | P | 2
| VV |  | viz tabulka zámečnických prvků, výkres D.1.1.116.2 | [14 empty] | VV | 2 | 1 | True | 0 | ROZPOCET
| VV |  | 6 "1.NP |  | 6 | [12 empty] | VV | 2 | 2 | True | 1 | ROZPOCET
454 | K | 7679951.07 | Montáž a dodávka nosné ocelové konstrukce pro fasádní panely, sloupky a příčle z jeklů, 2x základní nátěr+vrchní nátěr, lak RAL7021, žárově zinkováno, včetně kotvení, ozn. Z03G | kus | 6 |  | 0 |  |  | základní |  | 0 | 0.195 | 1.17 | 0 | 0 | 16 | K | 2 |  |  |  | ROZPOCET | 0 | 0 | 0 | 0 | 0 | 1 | 0 | 16 | 226320311
| P |  | Poznámka k položce: včetně dílenské dokumentace a statického posouzení Konstrukce: Sloupek jekl 100x60x5 – celková délka 9,0 bm Příčle 50x50x3 – celková délka 15,2 bm Kotevní plech (dole) P12x150x180 - celková plocha 0,09 m2 Profil IPE140 (dole) - celková délka 0,9 bm Kotevní plech (nahoře) P10x150x100 - celková plocha 0,06 m2 Plech (nahoře) P10x100x110 - celková plocha 0,04 m2 Hmotnost 195 kg/kpl, celková hmotnost 1170 kg | [14 empty] | P | 2
| VV |  | viz tabulka zámečnických prvků, výkres D.1.1.116.2 | [14 empty] | VV | 2 | 1 | True | 0 | ROZPOCET
| VV |  | 6 "1.NP |  | 6 | [12 empty] | VV | 2 | 2 | True | 1 | ROZPOCET
455 | K | 7679951.08 | Montáž a dodávka nosné ocelové konstrukce pro fasádní panely, sloupky a příčle z jeklů, 2x základní nátěr+vrchní nátěr, lak RAL7021, žárově zinkováno, včetně kotvení, ozn. Z03H | kus | 2 |  | 0 |  |  | základní |  | 0 | 0.271 | 0.542 | 0 | 0 | 16 | K | 2 |  |  |  | ROZPOCET | 0 | 0 | 0 | 0 | 0 | 1 | 0 | 16 | -892513567
| P |  | Poznámka k položce: včetně dílenské dokumentace a statického posouzení Konstrukce: Sloupek jekl 100x60x5 – celková délka 12,0 bm Příčle 50x50x3 – celková délka 22,8 bm Kotevní plech (dole) P12x150x180 - celková plocha 0,12 m2 Profil IPE140 (dole) - celková délka 1,2 bm Kotevní plech (nahoře) P10x150x100 - celková plocha 0,08 m2 Plech (nahoře) P10x100x110 - celková plocha 0,06 m2 Hmotnost 271 kg/kpl, celková hmotnost 542 kg | [14 empty] | P | 2
| VV |  | viz tabulka zámečnických prvků, výkres D.1.1.116.2 | [14 empty] | VV | 2 | 1 | True | 0 | ROZPOCET
| VV |  | 2 "1.NP |  | 2 | [12 empty] | VV | 2 | 2 | True | 1 | ROZPOCET
456 | K | 7679951.09 | Montáž a dodávka nosné ocelové konstrukce pro fasádní panely, sloupky a příčle z jeklů, 2x základní nátěr+vrchní nátěr, lak RAL7021, žárově zinkováno, včetně kotvení, ozn. Z03I | kus | 2 |  | 0 |  |  | základní |  | 0 | 0.119 | 0.238 | 0 | 0 | 16 | K | 2 |  |  |  | ROZPOCET | 0 | 0 | 0 | 0 | 0 | 1 | 0 | 16 | -1916258226
| P |  | Poznámka k položce: včetně dílenské dokumentace a statického posouzení Konstrukce: Sloupek jekl 100x60x5 – celková délka 6,0 bm Příčle 50x50x3 – celková délka 7,6 bm Kotevní plech (dole) P10x150x150 - celková plocha 0,06 m2 Plech (dole) P6x100x60 - celková plocha 0,02 m2 Kotevní plech (nahoře) P10x150x130 - celková plocha 0,06 m2 Plech (nahoře) P10x100x110 - celková plocha 0,03 m2 Hmotnost 119 kg/kpl, celková hmotnost 238 kg | [14 empty] | P | 2
| VV |  | viz tabulka zámečnických prvků, výkres D.1.1.116.2 | [14 empty] | VV | 2 | 1 | True | 0 | ROZPOCET
| VV |  | 2 "1.NP |  | 2 | [12 empty] | VV | 2 | 2 | True | 1 | ROZPOCET
457 | K | 7679951.10 | Montáž a dodávka nosné ocelové konstrukce pro fasádní panely, sloupky a příčle z jeklů, 2x základní nátěr+vrchní nátěr, lak RAL7021, žárově zinkováno, včetně kotvení, ozn. Z03J | kus | 2 |  | 0 |  |  | základní |  | 0 | 0.195 | 0.39 | 0 | 0 | 16 | K | 2 |  |  |  | ROZPOCET | 0 | 0 | 0 | 0 | 0 | 1 | 0 | 16 | 1445587510
| P |  | Poznámka k položce: včetně dílenské dokumentace a statického posouzení Konstrukce: Sloupek jekl 100x60x5 – celková délka 9,0 bm Příčle 50x50x3 – celková délka 15,2 bm Kotevní plech (dole) P10x150x150 - celková plocha 0,09 m2 Plech (dole) P6x100x60 - celková plocha 0,03 m2 Kotevní plech (nahoře) P10x150x130 - celková plocha 0,09 m2 Plech (nahoře) P10x100x110 - celková plocha 0,05 m2 Hmotnost 195 kg/kpl, celková hmotnost 390 kg | [14 empty] | P | 2
| VV |  | viz tabulka zámečnických prvků, výkres D.1.1.116.2 | [14 empty] | VV | 2 | 1 | True | 0 | ROZPOCET
| VV |  | 2 "1.NP |  | 2 | [12 empty] | VV | 2 | 2 | True | 1 | ROZPOCET
458 | K | 7679951.11 | Montáž a dodávka nosné ocelové konstrukce pro fasádní panely, sloupky a příčle z jeklů, 2x základní nátěr+vrchní nátěr, lak RAL7021, žárově zinkováno, včetně kotvení, ozn. Z03K | kus | 6 |  | 0 |  |  | základní |  | 0 | 0.117 | 0.702 | 0 | 0 | 16 | K | 2 |  |  |  | ROZPOCET | 0 | 0 | 0 | 0 | 0 | 1 | 0 | 16 | 522233084
| P |  | Poznámka k položce: včetně dílenské dokumentace a statického posouzení Konstrukce: Sloupek jekl 100x60x5 – celková délka 5,8 bm Příčle 50x50x3 – celková délka 6,3 bm Kotevní plech (dole) P10x150x100 - celková plocha 0,04 m2 Plech (dole) P6x100x60 - celková plocha 0,02 m2 Kotevní plech (nahoře) P10x150x100 - celková plocha 0,04 m2 Plech (nahoře) P10x100x110 - celková plocha 0,03 m2 Hmotnost 117 kg/kpl, celková hmotnost 702 kg | [14 empty] | P | 2
| VV |  | viz tabulka zámečnických prvků, výkres D.1.1.116.2 | [14 empty] | VV | 2 | 1 | True | 0 | ROZPOCET
| VV |  | 2 "2.NP |  | 2 | [12 empty] | VV | 2 | 2 | True | 0 | ROZPOCET
| VV |  | 2 "3.NP |  | 2 | [12 empty] | VV | 2 | 2 | True | 0 | ROZPOCET
| VV |  | 2 "4.NP |  | 2 | [12 empty] | VV | 2 | 2 | True | 0 | ROZPOCET
| VV |  | Součet |  | 6 | [12 empty] | VV | 2 | 4 | True | 1 | ROZPOCET
459 | K | 7679951.12 | Montáž a dodávka nosné ocelové konstrukce pro fasádní panely, sloupky a příčle z jeklů, 2x základní nátěr+vrchní nátěr, lak RAL7021, žárově zinkováno, včetně kotvení, ozn. Z03L | kus | 6 |  | 0 |  |  | základní |  | 0 | 0.194 | 1.164 | 0 | 0 | 16 | K | 2 |  |  |  | ROZPOCET | 0 | 0 | 0 | 0 | 0 | 1 | 0 | 16 | 1906562825
| P |  | Poznámka k položce: včetně dílenské dokumentace a statického posouzení Konstrukce: Sloupek jekl 100x60x5 – celková délka 8,7 bm Příčle 50x50x3 – celková délka 12,6 bm Kotevní plech (dole) P10x150x100 - celková plocha 0,06 m2 Plech (dole) P6x100x60 - celková plocha 0,03 m2 Kotevní plech (nahoře) P10x150x100 - celková plocha 0,06 m2 Plech (nahoře) P10x100x110 - celková plocha 0,04 m2 Hmotnost 194 kg/kpl, celková hmotnost 1164 kg | [14 empty] | P | 2
| VV |  | viz tabulka zámečnických prvků, výkres D.1.1.116.2 | [14 empty] | VV | 2 | 1 | True | 0 | ROZPOCET
| VV |  | 2 "2.NP |  | 2 | [12 empty] | VV | 2 | 2 | True | 0 | ROZPOCET
| VV |  | 2 "3.NP |  | 2 | [12 empty] | VV | 2 | 2 | True | 0 | ROZPOCET
| VV |  | 2 "4.NP |  | 2 | [12 empty] | VV | 2 | 2 | True | 0 | ROZPOCET
| VV |  | Součet |  | 6 | [12 empty] | VV | 2 | 4 | True | 1 | ROZPOCET
460 | K | 7679951.13 | Montáž a dodávka nosné ocelové konstrukce pro fasádní panely, sloupky a příčle z jeklů, 2x základní nátěr+vrchní nátěr, lak RAL7021, žárově zinkováno, včetně kotvení, ozn. Z03M | kus | 2 |  | 0 |  |  | základní |  | 0 | 0.117 | 0.234 | 0 | 0 | 16 | K | 2 |  |  |  | ROZPOCET | 0 | 0 | 0 | 0 | 0 | 1 | 0 | 16 | -503220647
| P |  | Poznámka k položce: včetně dílenské dokumentace a statického posouzení Konstrukce: Sloupek jekl 100x60x5 – celková délka 5,8 bm Příčle 50x50x3 – celková délka 6,3 bm Kotevní plech (dole) P10x150x100 - celková plocha 0,04 m2 Plech (dole) P6x100x60 - celková plocha 0,02 m2 Kotevní plech (nahoře) P10x150x100 - celková plocha 0,04 m2 Plech (nahoře) P10x200x110 - celková plocha 0,05 m2 Hmotnost 117 kg/kpl, celková hmotnost 234 kg | [14 empty] | P | 2
| VV |  | viz tabulka zámečnických prvků, výkres D.1.1.116.2 | [14 empty] | VV | 2 | 1 | True | 0 | ROZPOCET
| VV |  | 2 "5.NP |  | 2 | [12 empty] | VV | 2 | 2 | True | 1 | ROZPOCET
461 | K | 7679951.14 | Montáž a dodávka nosné ocelové konstrukce pro fasádní panely, sloupky a příčle z jeklů, 2x základní nátěr+vrchní nátěr, lak RAL7021, žárově zinkováno, včetně kotvení, ozn. Z03N | kus | 2 |  | 0 |  |  | základní |  | 0 | 0.194 | 0.388 | 0 | 0 | 16 | K | 2 |  |  |  | ROZPOCET | 0 | 0 | 0 | 0 | 0 | 1 | 0 | 16 | -455198357
| P |  | Poznámka k položce: včetně dílenské dokumentace a statického posouzení Konstrukce: Sloupek jekl 100x60x5 – celková délka 8,7 bm Příčle 50x50x3 – celková délka 12,6 bm Kotevní plech (dole) P10x150x100 - celková plocha 0,06 m2 Plech (dole) P6x100x60 - celková plocha 0,03 m2 Kotevní plech (nahoře) P10x150x100 - celková plocha 0,06 m2 Plech (nahoře) P10x200x110 - celková plocha 0,08 m2 Hmotnost 194 kg/kpl, celková hmotnost 388 kg | [14 empty] | P | 2
| VV |  | viz tabulka zámečnických prvků, výkres D.1.1.116.2 | [14 empty] | VV | 2 | 1 | True | 0 | ROZPOCET
| VV |  | 2 "5.NP |  | 2 | [12 empty] | VV | 2 | 2 | True | 1 | ROZPOCET
462 | K | 7679951.15 | Montáž a dodávka nosné ocelové konstrukce pro fasádní panely, sloupky a příčle z jeklů, 2x základní nátěr+vrchní nátěr, lak RAL7021, žárově zinkováno, včetně kotvení, ozn. Z03O | kus | 2 |  | 0 |  |  | základní |  | 0 | 0.208 | 0.416 | 0 | 0 | 16 | K | 2 |  |  |  | ROZPOCET | 0 | 0 | 0 | 0 | 0 | 1 | 0 | 16 | -623642265
| P |  | Poznámka k položce: včetně dílenské dokumentace a statického posouzení Konstrukce: Sloupek jekl 100x60x5 – celková délka 9,9 bm Příčle 50x50x3 – celková délka 15,1 bm Kotevní plech (dole) P12x185x180 - celková plocha 0,06 m2 Jekl 100x80x4 - celková délka 1,4 bm Kotevní plech (nahoře) P10x150x100 - celková plocha 0,06 m2 Plech (nahoře) P10x100x110 - celková plocha 0,04 m2 Hmotnost 208 kg/kpl, celková hmotnost 416 kg | [14 empty] | P | 2
| VV |  | viz tabulka zámečnických prvků, výkres D.1.1.116.2 | [14 empty] | VV | 2 | 1 | True | 0 | ROZPOCET
| VV |  | 2 "3.NP |  | 2 | [12 empty] | VV | 2 | 2 | True | 1 | ROZPOCET
463 | K | 7679951.16 | Montáž a dodávka nosné ocelové konstrukce pro fasádní panely, sloupky a příčle z jeklů, 2x základní nátěr+vrchní nátěr, lak RAL7021, žárově zinkováno, včetně kotvení, ozn. Z03P | kus | 1 |  | 0 |  |  | základní |  | 0 | 0.268 | 0.268 | 0 | 0 | 16 | K | 2 |  |  |  | ROZPOCET | 0 | 0 | 0 | 0 | 0 | 1 | 0 | 16 | -388069632
| P |  | Poznámka k položce: včetně dílenské dokumentace a statického posouzení Konstrukce: Sloupek jekl 100x60x5 – celková délka 11,6 bm Příčle 50x50x3 – celková délka 18,9 bm Jekl 60x30x3 – celková délka 5,7 bm Zarážka jekl 50x25x3 - celková délka 3,6 bm Kotevní plech (dole) P10x150x100 - celková plocha 0,12 m2 Plech (dole) P6x100x60 - celková plocha 0,06 m2 Kotevní plech (nahoře) P10x150x100 - celková plocha 0,12 m2 Plech (nahoře) P10x200x110 - celková plocha 0,15 m2 Hmotnost 268 kg/kpl, celková hmotnost 268 kg | [14 empty] | P | 2
| VV |  | viz tabulka zámečnických prvků, výkres D.1.1.116.2 | [14 empty] | VV | 2 | 1 | True | 0 | ROZPOCET
| VV |  | 1 "5.NP |  | 1 | [12 empty] | VV | 2 | 2 | True | 1 | ROZPOCET
464 | K | 7679951.17 | Montáž a dodávka ocelové konstrukce severního vstupního portálu, rámová konstrukce - sloupky I200, stropnice I260, příčle a paždíky I80, žárově zinkováno, lak RAL 7021 (2x základní + vrchní nátěr), včetně spojovacího materiálu, ozn. Z04 | kus | 1 |  | 0 |  |  | základní |  | 0 | 2.208 | 2.208 | 0 | 0 | 16 | K | 2 |  |  |  | ROZPOCET | 0 | 0 | 0 | 0 | 0 | 1 | 0 | 16 | -128900980
| P |  | Poznámka k položce: včetně dílenské dokumentace a statického posouzení Konstrukce: Sloupky I200 – celková délka 26,8 bm Stropnice I260 – celková délka 23,7 bm Paždíky, trámky I80 - celková délka 44,4 bm Trámky I140 – celková délka 2,8 bm Patní plechy P16x250x250 – celková plocha 0,3 m2 Pomocná konstrukce - jekl 50x50x3 – celková délka 2,0 bm Táhlo průměru 16 mm – celková délka 53,5 bm Táhlo průměru 20 mm – celková délka 9,7 bm Patní plechy na I80 pro fošny P5x100x60 – celková plocha 0,5 m2 Kotevní plechy – střední část stropnic – podrobněji viz konstrukční část – 3 kpl Kotevní plechy – krajní část stropnic – podrobněji viz konstrukční část – 2 kpl Celková hmotnost je 2208 kg | [14 empty] | P | 2
| VV |  | viz tabulka zámečnických prvků, výkres D.1.1.114.2 | [14 empty] | VV | 2 | 1 | True | 0 | ROZPOCET
| VV |  | 1 "vstup, severní fasáda |  | 1 | [12 empty] | VV | 2 | 2 | True | 1 | ROZPOCET
465 | K | 7679951.18 | Montáž a dodávka ocelové konstrukce jižního vstupního portálu, rámová konstrukce - sloupky I200, stropnice I260, trámky a paždíky I80, žárově zinkováno, lak RAL 7021 (2x základní + vrchní nátěr), včetně spojovacího materiálu, ozn. Z08 | kus | 1 |  | 0 |  |  | základní |  | 0 | 2.218 | 2.218 | 0 | 0 | 16 | K | 2 |  |  |  | ROZPOCET | 0 | 0 | 0 | 0 | 0 | 1 | 0 | 16 | -1698011752
| P |  | Poznámka k položce: včetně dílenské dokumentace a statického posouzení Konstrukce: Sloupky I200 – celková délka 26,8 bm Stropnice I260 – celková délka 22,2 bm Paždíky, trámky I80 - celková délka 55,2 bm Trámky I140 – celková délka 2,8 bm Patní plechy P16x250x250 – celková plocha 0,3 m2 Táhlo průměru 16 mm – celková délka 59,8 bm Táhlo průměru 20 mm – celková délka 10,3 bm Patní plechy na I80 pro fošny P5x100x60 – celková plocha 0,5 m2 Kotevní plechy – střední část stropnic – podrobněji viz konstrukční část – 3 kpl Kotevní plechy – krajní část stropnic – podrobněji viz konstrukční část – 2 kpl Celková hmotnost je 2218 kg | [14 empty] | P | 2
| VV |  | viz tabulka zámečnických prvků, výkres D.1.1.114.2.2 | [14 empty] | VV | 2 | 1 | True | 0 | ROZPOCET
| VV |  | 1 "vstup, jižní fasáda |  | 1 | [12 empty] | VV | 2 | 2 | True | 1 | ROZPOCET
466 | K | 7679951.19 | Montáž a dodávka prostupové tvarovky, nerez jekl 150/100/3mm d. 220mm, navařená pásovina 110/5mm d. 400mm, včetně kotvení z nerezové pásoviny 100/5mm d. 650mm, vrchní nátěr v odstínu fasády, včetně spojovacího a kotevního materiálu, ozn. Z11 | kus | 10 |  | 0 |  |  | základní |  | 0 | 0.0006 | 0.006 | 0 | 0 | 16 | K | 2 |  |  |  | ROZPOCET | 0 | 0 | 0 | 0 | 0 | 1 | 0 | 16 | -758326632
| VV |  | viz tabulka zámečnických prvků, výkres D.1.1.121.19 | [14 empty] | VV | 2 | 1 | True | 0 | ROZPOCET
| VV |  | 10 "střecha |  | 10 | [12 empty] | VV | 2 | 2 | True | 1 | ROZPOCET
467 | K | 7679951.20 | Montáž a dodávka svislé fasádní lamely v 1.NP pro zavěšení nerez sítí, jekl 200x150x6mm, kotvení z čela balkónů přes kotevní plechy, žárově zinkováno, (2x základní + 1x vrchní nátěr), lak RAL9016, ozn. Z14a | kpl | 20 |  | 0 |  |  | základní |  | 0 | 0.15 | 3 | 0 | 0 | 16 | K | 2 |  |  |  | ROZPOCET | 0 | 0 | 0 | 0 | 0 | 1 | 0 | 16 | 1978836582
| P |  | Poznámka k položce: včetně dílenské dokumentace a statického posouzení Výpis materiálu pro 1 kpl: Jekl 200x150x6 – celková délka 3,0 bm Kotevní plech P10x300x250 - celková plocha 0,08 m2 Kotevní plech P10x150x115 - celková plocha 0,05 m2 Krycí profil šíře 150 mm, tl. 10 mm - celková délka 3,0 bm Hmotnost 150 kg/kpl, celková hmotnost 3000 kg | [14 empty] | P | 2
| VV |  | viz tabulka zámečnických prvků | [14 empty] | VV | 2 | 1 | True | 0 | ROZPOCET
| VV |  | 20 "1.NP, jižní fasáda |  | 20 | [12 empty] | VV | 2 | 2 | True | 1 | ROZPOCET
468 | K | 7679951.21 | Montáž a dodávka svislé fasádní lamely v 2.NP pro zavěšení nerez sítí, jekl 200x150x6mm, kotvení z čela balkónů přes kotevní plechy, žárově zinkováno, (2x základní + 1x vrchní nátěr), lak RAL9016, ozn. Z14b | kus | 20 |  | 0 |  |  | základní |  | 0 | 0.151 | 3.02 | 0 | 0 | 16 | K | 2 |  |  |  | ROZPOCET | 0 | 0 | 0 | 0 | 0 | 1 | 0 | 16 | -2143912589
| P |  | Poznámka k položce: včetně dílenské dokumentace a statického posouzení Výpis materiálu pro 1 kpl: Jekl 200x150x6 – celková délka 3,0 bm Kotevní plech P12x280x130 - celková plocha 0,04 m2 Kotevní plech P10x245x155 - celková plocha 0,09 m2 Krycí profil šíře 150 mm, tl. 10 mm - celková délka 3,0 bm Jekl 50x25x3 – celková délka 0,15 bm Hmotnost 151 kg/kpl, celková hmotnost 3020 kg | [14 empty] | P | 2
| VV |  | viz tabulka zámečnických prvků | [14 empty] | VV | 2 | 1 | True | 0 | ROZPOCET
| VV |  | 20 "2.NP, jižní fasáda |  | 20 | [12 empty] | VV | 2 | 2 | True | 1 | ROZPOCET
469 | K | 7679951.22 | Montáž a dodávka svislé fasádní lamely v 3.NP pro zavěšení nerez sítí, jekl 200x150x6mm, kotvení z čela balkónů přes kotevní plechy, žárově zinkováno, (2x základní + 1x vrchní nátěr), lak RAL9016, ozn. Z14c | kus | 20 |  | 0 |  |  | základní |  | 0 | 0.151 | 3.02 | 0 | 0 | 16 | K | 2 |  |  |  | ROZPOCET | 0 | 0 | 0 | 0 | 0 | 1 | 0 | 16 | -740739581
| P |  | Poznámka k položce: včetně dílenské dokumentace a statického posouzení Výpis materiálu pro 1 kpl: Jekl 200x150x6 – celková délka 3,0 bm Kotevní plech P12x280x130 - celková plocha 0,04 m2 Kotevní plech P10x245x155 - celková plocha 0,09 m2 Krycí profil šíře 150 mm, tl. 10 mm - celková délka 3,0 bm Jekl 50x25x3 – celková délka 0,15 bm Hmotnost 151 kg/kpl, celková hmotnost 3020 kg | [14 empty] | P | 2
| VV |  | viz tabulka zámečnických prvků | [14 empty] | VV | 2 | 1 | True | 0 | ROZPOCET
| VV |  | 20 "3.NP, jižní fasáda |  | 20 | [12 empty] | VV | 2 | 2 | True | 1 | ROZPOCET
470 | K | 7679951.23 | Montáž a dodávka svislé fasádní lamely v 4.NP pro zavěšení nerez sítí, jekl 200x150x6mm, kotvení z čela balkónů přes kotevní plechy, žárově zinkováno, (2x základní + 1x vrchní nátěr), lak RAL9016, ozn. Z14d | kus | 23 |  | 0 |  |  | základní |  | 0 | 0.151 | 3.473 | 0 | 0 | 16 | K | 2 |  |  |  | ROZPOCET | 0 | 0 | 0 | 0 | 0 | 1 | 0 | 16 | -1365429732
| P |  | Poznámka k položce: včetně dílenské dokumentace a statického posouzení Výpis materiálu pro 1 kpl: Jekl 200x150x6 – celková délka 3,0 bm Kotevní plech P12x280x130 - celková plocha 0,04 m2 Kotevní plech P10x245x155 - celková plocha 0,09 m2 Krycí profil šíře 150 mm, tl. 10 mm - celková délka 3,0 bm Jekl 50x25x3 – celková délka 0,15 bm Hmotnost 151 kg/kpl, celková hmotnost 3473 kg | [14 empty] | P | 2
| VV |  | viz tabulka zámečnických prvků | [14 empty] | VV | 2 | 1 | True | 0 | ROZPOCET
| VV |  | 23 "4.NP, jižní fasáda |  | 23 | [12 empty] | VV | 2 | 2 | True | 1 | ROZPOCET
471 | K | 7679951.24 | Montáž a dodávka svislé fasádní lamely v 5.NP pro zavěšení nerez sítí, jekl 200x150x6mm, kotvení k atice pomocí vynášecích úhelníkových profilů, žárově zinkováno, (2x základní + 1x vrchní nátěr), lak RAL9016, ozn. Z14e | kus | 23 |  | 0 |  |  | základní |  | 0 | 0.259 | 5.957 | 0 | 0 | 16 | K | 2 |  |  |  | ROZPOCET | 0 | 0 | 0 | 0 | 0 | 1 | 0 | 16 | 1713129083
| P |  | Poznámka k položce: včetně dílenské dokumentace a statického posouzení Výpis materiálu pro 1 kpl: Jekl 200x150x6 – celková délka 4,85 bm Kotevní plech P12x280x130 - celková plocha 0,04 m2 Kotevní plech P10x245x155 - celková plocha 0,09 m2 Krycí profil šíře 150 mm, tl. 10 mm - celková délka 4,85 bm Jekl 50x25x3 – celková délka 0,15 bm L profil 60x60x6 - celková délka 2,2 bm Kotevní plech P12x230x160 - celková plocha 0,09 m2 Kotevní plech P10x120x80 - celková plocha 0,03 m2 Hmotnost 259 kg/kpl, celková hmotnost 5957 kg | [14 empty] | P | 2
| VV |  | viz tabulka zámečnických prvků | [14 empty] | VV | 2 | 1 | True | 0 | ROZPOCET
| VV |  | 23 "5.NP, jižní fasáda |  | 23 | [12 empty] | VV | 2 | 2 | True | 1 | ROZPOCET
472 | K | 7679951.25 | Montáž a dodávka svislé fasádní lamely v 3.NP nad vstupem do budovy pro zavěšení nerez sítí, jekl 200x150x6mm, kotvení z čela balkónů přes kotevní plechy, žárově zinkováno, (2x základní + 1x vrchní nátěr), lak RAL9016, ozn. Z14f | kus | 3 |  | 0 |  |  | základní |  | 0 | 0.195 | 0.585 | 0 | 0 | 16 | K | 2 |  |  |  | ROZPOCET | 0 | 0 | 0 | 0 | 0 | 1 | 0 | 16 | 2094371970
| P |  | Poznámka k položce: včetně dílenské dokumentace a statického posouzení Výpis materiálu pro 1 kpl: Jekl 200x150x6 – celková délka 2,9 bm Krycí profil šíře 150 mm, tl. 10 mm - celková délka 2,9 bm Jekl 50x25x3 – celková délka 0,15 bm Jekl 80x60x5 – celková délka 0,6 bm Kotevní plech P12 - celková plocha 0,5 m2 Hmotnost 195 kg/kpl, celková hmotnost 585 kg | [14 empty] | P | 2
| VV |  | viz tabulka zámečnických prvků | [14 empty] | VV | 2 | 1 | True | 0 | ROZPOCET
| VV |  | 3 "3.NP, jižní fasáda |  | 3 | [12 empty] | VV | 2 | 2 | True | 1 | ROZPOCET
473 | K | 7679951.26 | Montáž a dodávka ocelové konstrukce pro venkovní jednotku tepelného čerpadla, ocelové jekly 50x50x3mm, patní plechy, povrchová úprava žárovým zinkováním, lak RAL 7021 (2x základní nátěr + vrchní nátěr) včetně spojovacích a kotevních materiálů, ozn. Z15 | kus | 2 |  | 0 |  |  | základní |  | 0 | 0.188 | 0.376 | 0 | 0 | 16 | K | 2 |  |  |  | ROZPOCET | 0 | 0 | 0 | 0 | 0 | 1 | 0 | 16 | 516564034
| P |  | Poznámka k položce: včetně dílenské dokumentace a statického posouzení Konstrukce: jekl 50x50x3 – celková délka 32,7 bm Kotevní plech P10x180x180 - celková plocha 0,5 m2 Hmotnost 188 kg/kpl, celková hmotnost 376 kg | [14 empty] | P | 2
| VV |  | viz tabulka zámečnických prvků | [14 empty] | VV | 2 | 1 | True | 0 | ROZPOCET
| VV |  | 2 "střecha |  | 2 | [12 empty] | VV | 2 | 2 | True | 1 | ROZPOCET
474 | K | 7679951.27 | Montáž a dodávka ocelové konstrukce prahu dveří ze slzičkového plechu, vynášecí profily 2x zalomené L, délky 500mm, šířky 100mm, tl. 8mm, včetně vzpěry tl. 8mm, 4ks/dveře, 2x kotveno, žárově zinkováno, ozn. Z18 | kus | 2 |  | 0 |  |  | základní |  | 0 | 0.015 | 0.03 | 0 | 0 | 16 | K | 2 |  |  |  | ROZPOCET | 0 | 0 | 0 | 0 | 0 | 1 | 0 | 16 | -1482904217
| P |  | Poznámka k položce: Hmotnost 15 kg/kpl, celková hmotnost 30 kg | [14 empty] | P | 2
| VV |  | viz tabulka zámečnických prvků | [14 empty] | VV | 2 | 1 | True | 0 | ROZPOCET
| VV |  | 2 "střecha |  | 2 | [12 empty] | VV | 2 | 2 | True | 1 | ROZPOCET
475 | K | 7679951.28 | Montáž a dodávka ocelové konstrukce prahu dveří ze slzičkového plechu, vynášecí profily 2x zalomené L, délky 500mm, šířky 100mm, tl. 8mm, včetně vzpěry tl. 8mm, 4ks/dveře, 2x kotveno, žárově zinkováno, ozn. Z19 | kus | 1 |  | 0 |  |  | základní |  | 0 | 0.015 | 0.015 | 0 | 0 | 16 | K | 2 |  |  |  | ROZPOCET | 0 | 0 | 0 | 0 | 0 | 1 | 0 | 16 | -1468637161
| P |  | Poznámka k položce: Hmotnost 15 kg/kpl, celková hmotnost 30 kg | [14 empty] | P | 2
| VV |  | viz tabulka zámečnických prvků | [14 empty] | VV | 2 | 1 | True | 0 | ROZPOCET
| VV |  | 1 "střecha, dveře z prostoru schodiště |  | 1 | [12 empty] | VV | 2 | 2 | True | 1 | ROZPOCET
476 | K | 7679951.29 | Montáž a dodávka ocelové konstrukce přístřešku na popelnice 4900 x 3400mm, z jeklů 60x60x4mm, 60x40x3mm, 50x50x3mm, s posuvnými dvoukřídlými dveřmi s horní dráhou, nerez madly, povrchová úprava žárové zinkování, 2x zákl. + vrchní nátěr RAL 7021, ozn. Z31 | kus | 1 |  | 0 |  |  | základní |  | 0 | 0.65 | 0.65 | 0 | 0 | 16 | K | 2 |  |  |  | ROZPOCET | 0 | 0 | 0 | 0 | 0 | 1 | 0 | 16 | -1636938444
| P |  | Poznámka k položce: včetně dílenské dokumentace a statického posouzení Výpis materiálu: Sloupek jekl 60x60x4 – celková délka 25,5 bm Příčle jekl 60x60x4 – celková délka 31,8 bm Příčle jekl 60x40x3 – celková délka 16,2 bm Dveře jekl 50x50x3 - celková délka 18,3 bm Kotevní plech P10x180x120 - celková plocha 0,4 m2 jekl 60x60x4 pro kotvení závěsné dráhy - celková délka 4,9 bm Závěsná dráha - celková délka 4,5 bm Madlo – 2 ks celková hmotnost 650 kg | [14 empty] | P | 2
| VV |  | viz tabulka zámečnických prvků, výkres D.1.1.112.4 | [14 empty] | VV | 2 | 1 | True | 0 | ROZPOCET
| VV |  | 1 "ozn. OS 03-C, zahrada |  | 1 | [12 empty] | VV | 2 | 2 | True | 1 | ROZPOCET
477 | K | 7679951.30 | Montáž a dodávka konstrukce dvířek a obkladu s nápisem z plechové plnostěnné desky tl. 6mm 7610x1100mm, kotvené pomocí jeklů 20x20x3mm, žárově zinkováno, nátěr RAL 7021, perforovaný nápis, 2x dvířka HUP, 1x dvířka VO s rámy z jeklu 20x20x3mm, ozn. Z32 | kus | 1 |  | 0 |  |  | základní |  | 0 | 0.44 | 0.44 | 0 | 0 | 16 | K | 2 |  |  |  | ROZPOCET | 0 | 0 | 0 | 0 | 0 | 1 | 0 | 16 | 2119077666
| P |  | Poznámka k položce: včetně dílenské dokumentace a statického posouzení Výpis materiálu: jekl 20x20x3 – celková délka 48 bm plech tl. 6 mm - celková plocha 8,4 m2 krycí dvířka HUP včetně konstrukce, pantů, zámku na čyřhran atd. – 2 kpl krycí dvířka VO včetně konstrukce, pantů, zámku na čtyřhran atd. – 1 kpl celková hmotnost 440 kg | [14 empty] | P | 2
| VV |  | viz tabulka zámečnických prvků, výkres D.1.1.112.1 | [14 empty] | VV | 2 | 1 | True | 0 | ROZPOCET
| VV |  | 1 "oplocení u vjezdu |  | 1 | [12 empty] | VV | 2 | 2 | True | 1 | ROZPOCET
478 | K | 767995R02 | Větrací mřížky | kpl | 1 |  | 0 |  |  | základní |  | 0 | 0 | 0 | 0 | 0 | 16 | K | 2 |  |  |  | ROZPOCET | 0 | 0 | 0 | 0 | 0 | 1 | 0 | 16 | 596
| VV |  | 1 "přívod vzduchu do místností |  | 1 | [12 empty] | VV | 2 | 2 | True | 0 | ROZPOCET
| VV |  | Součet |  | 1 | [12 empty] | VV | 2 | 4 | True | 1 | ROZPOCET
479 | K | 767995R03 | Ochranné úhelníky rohů stěn | kpl | 1 |  | 0 |  |  | základní |  | 0 | 0 | 0 | 0 | 0 | 16 | K | 2 |  |  |  | ROZPOCET | 0 | 0 | 0 | 0 | 0 | 1 | 0 | 16 | 598
| VV |  | 1 "zejména v prostoru 1.PP |  | 1 | [12 empty] | VV | 2 | 2 | True | 0 | ROZPOCET
| VV |  | Součet |  | 1 | [12 empty] | VV | 2 | 4 | True | 1 | ROZPOCET
480 | K | 76799R01 | Přístřešek na popelnice z žb opěrné stěny tl. 220mm tvaru L ozn. 112.4 | kus | 1 |  | 0 |  |  | základní |  | 0 | 0 | 0 | 0 | 0 | 16 | K | 2 |  |  |  | ROZPOCET | 0 | 0 | 0 | 0 | 0 | 1 | 0 | 16 | 600
| P |  | Poznámka k položce: zámečnické prvky součástí výrobku zámečnických konstrukcí | [14 empty] | P | 2
| VV |  | 1 " u komunikace |  | 1 | [12 empty] | VV | 2 | 2 | True | 1 | ROZPOCET
481 | K | 998767203 | Přesun hmot procentní pro zámečnické konstrukce v objektech v přes 12 do 24 m | % |  |  | 0 |  |  | základní |  | 0 | 0 | 0 | 0 | 0 | 16 | K | 2 |  |  |  | ROZPOCET | 0 | 0 | 0 | 0 | 0 | 1 | 0 | 16 | 602
| Online PSC |  | https://podminky.urs.cz/item/CS_URS_2022_02/998767203 | [14 empty] | Online PSC | 2
| D | 771 | Podlahy z dlaždic |  |  |  | 0 |  |  |  |  | 0 |  | 24.4492 |  | 0 | 2 | D | 1 |  |  |  | ROZPOCET | [6 empty] | 0
482 | K | 771121011 | Nátěr penetrační na podlahu | m2 | 725.6 |  | 0 |  |  | základní |  | 0 | 0.0003 | 0.21768 | 0 | 0 | 16 | K | 2 |  |  |  | ROZPOCET | 0 | 0 | 0 | 0 | 0 | 1 | 0 | 16 | 604
| Online PSC |  | https://podminky.urs.cz/item/CS_URS_2022_02/771121011 | [14 empty] | Online PSC | 2
| VV |  | "P1" 97,57 |  | 97.57 | [12 empty] | VV | 2 | 2 | True | 0 | ROZPOCET
| VV |  | "P2" 354,79 |  | 354.79 | [12 empty] | VV | 2 | 2 | True | 0 | ROZPOCET
| VV |  | "P3" 25,18 |  | 25.18 | [12 empty] | VV | 2 | 2 | True | 0 | ROZPOCET
| VV |  | "P4" 39,76 |  | 39.76 | [12 empty] | VV | 2 | 2 | True | 0 | ROZPOCET
| VV |  | "P7" 104,81 |  | 104.81 | [12 empty] | VV | 2 | 2 | True | 0 | ROZPOCET
| VV |  | "P8" 89,78 |  | 89.78 | [12 empty] | VV | 2 | 2 | True | 0 | ROZPOCET
| VV |  | "P9" 13,71 |  | 13.71 | [12 empty] | VV | 2 | 2 | True | 0 | ROZPOCET
| VV |  | Součet |  | 725.6 | [12 empty] | VV | 2 | 4 | True | 1 | ROZPOCET
483 | K | 771121011.1 | Nátěr penetrační na podlahu - adhezní můstek | m2 | 104.81 |  | 0 |  |  | základní |  | 0 | 0 | 0 | 0 | 0 | 16 | K | 2 |  |  |  | ROZPOCET | 0 | 0 | 0 | 0 | 0 | 1 | 0 | 16 | 606
| VV |  | "P7" 104,81 |  | 104.81 | [12 empty] | VV | 2 | 2 | True | 0 | ROZPOCET
| VV |  | Součet |  | 104.81 | [12 empty] | VV | 2 | 4 | True | 1 | ROZPOCET
484 | K | 771151012 | Samonivelační stěrka podlah pevnosti 20 MPa tl přes 3 do 5 mm | m2 | 104.81 |  | 0 |  |  | základní |  | 0 | 0.007582 | 0.79467 | 0 | 0 | 16 | K | 2 |  |  |  | ROZPOCET | 0 | 0 | 0 | 0 | 0 | 1 | 0 | 16 | 608
| Online PSC |  | https://podminky.urs.cz/item/CS_URS_2022_02/771151012 | [14 empty] | Online PSC | 2
| VV |  | "P7" 104,81 |  | 104.81 | [12 empty] | VV | 2 | 2 | True | 0 | ROZPOCET
| VV |  | Součet |  | 104.81 | [12 empty] | VV | 2 | 4 | True | 1 | ROZPOCET
485 | K | 771574314 | Montáž podlah keramických hladkých lepených flexibilním rychletuhnoucím lepidlem přes 19 do 22 ks/m2 | m2 | 725.6 |  | 0 |  |  | základní |  | 0 | 0.0092 | 6.6755 | 0 | 0 | 16 | K | 2 |  |  |  | ROZPOCET | 0 | 0 | 0 | 0 | 0 | 1 | 0 | 16 | 610
| Online PSC |  | https://podminky.urs.cz/item/CS_URS_2022_02/771574314 | [14 empty] | Online PSC | 2
| VV |  | "P1" 97,57 |  | 97.57 | [12 empty] | VV | 2 | 2 | True | 0 | ROZPOCET
| VV |  | "P2" 354,79 |  | 354.79 | [12 empty] | VV | 2 | 2 | True | 0 | ROZPOCET
| VV |  | "P3" 25,18 |  | 25.18 | [12 empty] | VV | 2 | 2 | True | 0 | ROZPOCET
| VV |  | "P4" 39,76 |  | 39.76 | [12 empty] | VV | 2 | 2 | True | 0 | ROZPOCET
| VV |  | "P7" 104,81 |  | 104.81 | [12 empty] | VV | 2 | 2 | True | 0 | ROZPOCET
| VV |  | "P8" 89,78 |  | 89.78 | [12 empty] | VV | 2 | 2 | True | 0 | ROZPOCET
| VV |  | "P9" 13,71 |  | 13.71 | [12 empty] | VV | 2 | 2 | True | 0 | ROZPOCET
| VV |  | Součet |  | 725.6 | [12 empty] | VV | 2 | 4 | True | 1 | ROZPOCET
486 | M | 59761604 | dlažba keramická hutná hladká do interiéru přes 19 do 22ks/m2 | m2 | 798.16 |  | 0 |  |  | základní |  | 0 | 0.021 | 16.7614 | 0 | 0 | 32 | M | 2 |  |  |  | ROZPOCET | 0 | 0 | 0 | 0 | 0 | 1 | 0 | 16 | 612
| VV |  | "P1" 97,57 |  | 97.57 | [12 empty] | VV | 2 | 2 | True | 0 | ROZPOCET
| VV |  | "P2" 354,79 |  | 354.79 | [12 empty] | VV | 2 | 2 | True | 0 | ROZPOCET
| VV |  | "P3" 25,18 |  | 25.18 | [12 empty] | VV | 2 | 2 | True | 0 | ROZPOCET
| VV |  | "P4" 39,76 |  | 39.76 | [12 empty] | VV | 2 | 2 | True | 0 | ROZPOCET
| VV |  | "P7" 104,81 |  | 104.81 | [12 empty] | VV | 2 | 2 | True | 0 | ROZPOCET
| VV |  | "P8" 89,78 |  | 89.78 | [12 empty] | VV | 2 | 2 | True | 0 | ROZPOCET
| VV |  | "P9" 13,71 |  | 13.71 | [12 empty] | VV | 2 | 2 | True | 0 | ROZPOCET
| VV |  | Součet |  | 725.6 | [12 empty] | VV | 2 | 4 | True | 1 | ROZPOCET
| VV |  | 725,6*1,1 'Přepočtené koeficientem množství |  | 798.16 | [12 empty] | VV | 2 | 2 | False | 1 | ROZPOCET
487 | K | 998771203 | Přesun hmot procentní pro podlahy z dlaždic v objektech v přes 12 do 24 m | % |  |  | 0 |  |  | základní |  | 0 | 0 | 0 | 0 | 0 | 16 | K | 2 |  |  |  | ROZPOCET | 0 | 0 | 0 | 0 | 0 | 1 | 0 | 16 | 1403866300
| Online PSC |  | https://podminky.urs.cz/item/CS_URS_2022_02/998771203 | [14 empty] | Online PSC | 2
| D | 776 | Podlahy povlakové |  |  |  | 0 |  |  |  |  | 0 |  | 16.2108 |  | 0 | 2 | D | 1 |  |  |  | ROZPOCET | [6 empty] | 0
488 | K | 776111111 | Broušení anhydritového podkladu povlakových podlah | m2 | 3685.8 |  | 0 |  |  | základní |  | 0 | 7.68e-07 | 0.0028307 | 0 | 0 | 16 | K | 2 |  |  |  | ROZPOCET | 0 | 0 | 0 | 0 | 0 | 1 | 0 | 16 | 616
| Online PSC |  | https://podminky.urs.cz/item/CS_URS_2022_02/776111111 | [14 empty] | Online PSC | 2
| VV |  | "P5" 3343,51 |  | 3343.51 | [12 empty] | VV | 2 | 2 | True | 0 | ROZPOCET
| VV |  | "P6" 342,29 |  | 342.29 | [12 empty] | VV | 2 | 2 | True | 0 | ROZPOCET
| VV |  | Součet |  | 3685.8 | [12 empty] | VV | 2 | 4 | True | 1 | ROZPOCET
489 | K | 776121112 | Vodou ředitelná penetrace savého podkladu povlakových podlah | m2 | 3685.8 |  | 0 |  |  | základní |  | 0 | 3.3e-05 | 0.12163 | 0 | 0 | 16 | K | 2 |  |  |  | ROZPOCET | 0 | 0 | 0 | 0 | 0 | 1 | 0 | 16 | 618
| Online PSC |  | https://podminky.urs.cz/item/CS_URS_2022_02/776121112 | [14 empty] | Online PSC | 2
| VV |  | "P5" 3343,51 |  | 3343.51 | [12 empty] | VV | 2 | 2 | True | 0 | ROZPOCET
| VV |  | "P6" 342,29 |  | 342.29 | [12 empty] | VV | 2 | 2 | True | 0 | ROZPOCET
| VV |  | Součet |  | 3685.8 | [12 empty] | VV | 2 | 4 | True | 1 | ROZPOCET
490 | K | 7762121.01 | Volné položení textilních rohoží čistících zón | m2 | 13.08 |  | 0 |  |  | základní |  | 0 | 0 | 0 | 0 | 0 | 16 | K | 2 |  |  |  | ROZPOCET | 0 | 0 | 0 | 0 | 0 | 1 | 0 | 16 | 2091286991
| VV |  | viz tabulka zámečnických prvků | [14 empty] | VV | 2 | 1 | True | 0 | ROZPOCET
| VV |  | 2,8*2,35 "ozn. Z10A, čistící zóna, 1.NP, m.č. 108 |  | 6.58 | [12 empty] | VV | 2 | 2 | True | 0 | ROZPOCET
| VV |  | 2,6*2,5 "ozn. Z10B, čistící zóna, 1.NP, m.č. 110 |  | 6.5 | [12 empty] | VV | 2 | 2 | True | 0 | ROZPOCET
| VV |  | Součet |  | 13.08 | [12 empty] | VV | 2 | 4 | True | 1 | ROZPOCET
491 | M | 69752100 | rohož textilní provedení 100% PP, zatavený do měkčeného PVC | m2 | 14.388 |  | 0 |  |  | základní |  | 0 | 0.0042 | 0.06043 | 0 | 0 | 32 | M | 2 |  |  |  | ROZPOCET | 0 | 0 | 0 | 0 | 0 | 1 | 0 | 16 | 1323369813
| P |  | Poznámka k položce: ztratné 10% referenční výrobek GAPA SHATWELL | [14 empty] | P | 2
| VV |  | viz tabulka zámečnických prvků | [14 empty] | VV | 2 | 1 | True | 0 | ROZPOCET
| VV |  | 2,8*2,35 "ozn. Z10A, čistící zóna, 1.NP, m.č. 108 |  | 6.58 | [12 empty] | VV | 2 | 2 | True | 0 | ROZPOCET
| VV |  | 2,6*2,5 "ozn. Z10B, čistící zóna, 1.NP, m.č. 110 |  | 6.5 | [12 empty] | VV | 2 | 2 | True | 0 | ROZPOCET
| VV |  | Součet |  | 13.08 | [12 empty] | VV | 2 | 4 | True | 1 | ROZPOCET
| VV |  | 13,08*1,1 'Přepočtené koeficientem množství |  | 14.388 | [12 empty] | VV | 2 | 2 | False | 1 | ROZPOCET
492 | K | 776231111.R1 | Lepení lamel a čtverců z vinylu standardním lepidlem včetně soklů | m2 | 3685.8 |  | 0 |  |  | základní |  | 0 | 0.0003 | 1.1057 | 0 | 0 | 16 | K | 2 |  |  |  | ROZPOCET | 0 | 0 | 0 | 0 | 0 | 1 | 0 | 16 | 620
| VV |  | "P5" 3343,51 |  | 3343.51 | [12 empty] | VV | 2 | 2 | True | 0 | ROZPOCET
| VV |  | "P6" 342,29 |  | 342.29 | [12 empty] | VV | 2 | 2 | True | 0 | ROZPOCET
| VV |  | Součet |  | 3685.8 | [12 empty] | VV | 2 | 4 | True | 1 | ROZPOCET
493 | M | 28411050.R1 | dílce vinylové tl 2,0mm, nášlapná vrstva 0,40mm, úprava PUR, třída zátěže 23/32/41, otlak 0,05mm, R10, třída otěru T, hořlavost Bfl S1, bez ftalátů včetně soklů | m2 | 4054.38 |  | 0 |  |  | základní |  | 0 | 0.00368 | 14.9201 | 0 | 0 | 32 | M | 2 |  |  |  | ROZPOCET | 0 | 0 | 0 | 0 | 0 | 1 | 0 | 16 | 622
| VV |  | 3685,8*1,1 "Přepočtené koeficientem množství |  | 4054.38 | [12 empty] | VV | 2 | 2 | True | 0 | ROZPOCET
| VV |  | Součet |  | 4054.38 | [12 empty] | VV | 2 | 4 | True | 1 | ROZPOCET
494 | K | 998776203 | Přesun hmot procentní pro podlahy povlakové v objektech v přes 12 do 24 m | % |  |  | 0 |  |  | základní |  | 0 | 0 | 0 | 0 | 0 | 16 | K | 2 |  |  |  | ROZPOCET | 0 | 0 | 0 | 0 | 0 | 1 | 0 | 16 | -1213384607
| Online PSC |  | https://podminky.urs.cz/item/CS_URS_2022_02/998776203 | [14 empty] | Online PSC | 2
| D | 777 | Podlahy lité |  |  |  | 0 |  |  |  |  | 0 |  | 6.3798 |  | 0 | 2 | D | 1 |  |  |  | ROZPOCET | [6 empty] | 0
495 | K | 777121101 | Vyrovnání podkladu podlah stěrkou plněnou pískem pl do 0,25 m2 tl do 3 mm | kus | 43.8 |  | 0 |  |  | základní |  | 0 | 0.00156 | 0.068328 | 0 | 0 | 16 | K | 2 |  |  |  | ROZPOCET | 0 | 0 | 0 | 0 | 0 | 1 | 0 | 16 | 626
| Online PSC |  | https://podminky.urs.cz/item/CS_URS_2022_02/777121101 | [14 empty] | Online PSC | 2
| VV |  | "P16" 43,80 |  | 43.8 | [12 empty] | VV | 2 | 2 | True | 0 | ROZPOCET
| VV |  | Součet |  | 43.8 | [12 empty] | VV | 2 | 4 | True | 1 | ROZPOCET
496 | K | 777131100 | Penetrační epoxidový nátěr podlahy na suchý a vyzrálý podklad | m2 | 1181.686 |  | 0 |  |  | základní |  | 0 | 0.0003 | 0.35451 | 0 | 0 | 16 | K | 2 |  |  |  | ROZPOCET | 0 | 0 | 0 | 0 | 0 | 1 | 0 | 16 | 628
| Online PSC |  | https://podminky.urs.cz/item/CS_URS_2022_02/777131100 | [14 empty] | Online PSC | 2
| P |  | Poznámka k položce: Ztratné 10% pro vytažení nátěru do výšky 70mm. | [14 empty] | P | 2
| VV |  | "P10" 446,07 |  | 446.07 | [12 empty] | VV | 2 | 2 | True | 0 | ROZPOCET
| VV |  | "P16" 43,80 |  | 43.8 | [12 empty] | VV | 2 | 2 | True | 0 | ROZPOCET
| VV |  | "R04" 578,79 |  | 578.79 | [12 empty] | VV | 2 | 2 | True | 0 | ROZPOCET
| VV |  | "R05" 5,60 |  | 5.6 | [12 empty] | VV | 2 | 2 | True | 0 | ROZPOCET
| VV |  | Součet |  | 1074.26 | [12 empty] | VV | 2 | 4 | True | 1 | ROZPOCET
| VV |  | 1074,26*1,1 'Přepočtené koeficientem množství |  | 1181.686 | [12 empty] | VV | 2 | 2 | False | 1 | ROZPOCET
497 | K | 777131113 | Penetrační polyuretanový nátěr podlahy na vlhký nebo nenasákavý podklad | m2 | 4 |  | 0 |  |  | základní |  | 0 | 0.0002 | 0.0008 | 0 | 0 | 16 | K | 2 |  |  |  | ROZPOCET | 0 | 0 | 0 | 0 | 0 | 1 | 0 | 16 | 630
| Online PSC |  | https://podminky.urs.cz/item/CS_URS_2022_02/777131113 | [14 empty] | Online PSC | 2
| P |  | Poznámka k položce: Ztratné 10% pro vytažení nátěru do výšky 70mm. | [14 empty] | P | 2
| VV |  | "P13" 4,00 |  | 4 | [12 empty] | VV | 2 | 2 | True | 0 | ROZPOCET
| VV |  | Součet |  | 4 | [12 empty] | VV | 2 | 4 | True | 1 | ROZPOCET
498 | K | 777511125 | Krycí epoxidová stěrka tloušťky přes 2 do 3 mm průmyslové lité podlahy | m2 | 1074.26 |  | 0 |  |  | základní |  | 0 | 0.0054 | 5.801 | 0 | 0 | 16 | K | 2 |  |  |  | ROZPOCET | 0 | 0 | 0 | 0 | 0 | 1 | 0 | 16 | 632
| Online PSC |  | https://podminky.urs.cz/item/CS_URS_2022_02/777511125 | [14 empty] | Online PSC | 2
| VV |  | "P10" 446,07 |  | 446.07 | [12 empty] | VV | 2 | 2 | True | 0 | ROZPOCET
| VV |  | "P16" 43,80 |  | 43.8 | [12 empty] | VV | 2 | 2 | True | 0 | ROZPOCET
| VV |  | "R04" 578,79 |  | 578.79 | [12 empty] | VV | 2 | 2 | True | 0 | ROZPOCET
| VV |  | "R05" 5,60 |  | 5.6 | [12 empty] | VV | 2 | 2 | True | 0 | ROZPOCET
| VV |  | Součet |  | 1074.26 | [12 empty] | VV | 2 | 4 | True | 1 | ROZPOCET
499 | K | 777521103 | Krycí polyuretanová stěrka tloušťky do 2 mm dekorativní lité podlahy | m2 | 4.4 |  | 0 |  |  | základní |  | 0 | 0.0032 | 0.01408 | 0 | 0 | 16 | K | 2 |  |  |  | ROZPOCET | 0 | 0 | 0 | 0 | 0 | 1 | 0 | 16 | 634
| Online PSC |  | https://podminky.urs.cz/item/CS_URS_2022_02/777521103 | [14 empty] | Online PSC | 2
| P |  | Poznámka k položce: Ztratné 10% pro vytažení nátěru do výšky 70mm. | [14 empty] | P | 2
| VV |  | "P13" 4,00 |  | 4 | [12 empty] | VV | 2 | 2 | True | 0 | ROZPOCET
| VV |  | Součet |  | 4 | [12 empty] | VV | 2 | 4 | True | 1 | ROZPOCET
| VV |  | 4*1,1 'Přepočtené koeficientem množství |  | 4.4 | [12 empty] | VV | 2 | 2 | False | 1 | ROZPOCET
500 | K | 777611101 | Krycí epoxidový dekorativní nátěr podlahy | m2 | 578.79 |  | 0 |  |  | základní |  | 0 | 0.00024 | 0.13891 | 0 | 0 | 16 | K | 2 |  |  |  | ROZPOCET | 0 | 0 | 0 | 0 | 0 | 1 | 0 | 16 | 636
| Online PSC |  | https://podminky.urs.cz/item/CS_URS_2022_02/777611101 | [14 empty] | Online PSC | 2
| VV |  | "R04" 578,79 |  | 578.79 | [12 empty] | VV | 2 | 2 | True | 0 | ROZPOCET
| VV |  | Součet |  | 578.79 | [12 empty] | VV | 2 | 4 | True | 1 | ROZPOCET
501 | K | 777611121 | Krycí epoxidový průmyslový nátěr podlahy | m2 | 5.6 |  | 0 |  |  | základní |  | 0 | 0.00024 | 0.001344 | 0 | 0 | 16 | K | 2 |  |  |  | ROZPOCET | 0 | 0 | 0 | 0 | 0 | 1 | 0 | 16 | 638
| Online PSC |  | https://podminky.urs.cz/item/CS_URS_2022_02/777611121 | [14 empty] | Online PSC | 2
| VV |  | "R05" 5,60 |  | 5.6 | [12 empty] | VV | 2 | 2 | True | 0 | ROZPOCET
| VV |  | Součet |  | 5.6 | [12 empty] | VV | 2 | 4 | True | 1 | ROZPOCET
502 | K | 777622101 | Uzavírací polyuretanový barevný nátěr podlahy | m2 | 4.24 |  | 0 |  |  | základní |  | 0 | 0.0002 | 0.000848 | 0 | 0 | 16 | K | 2 |  |  |  | ROZPOCET | 0 | 0 | 0 | 0 | 0 | 1 | 0 | 16 | 640
| Online PSC |  | https://podminky.urs.cz/item/CS_URS_2022_02/777622101 | [14 empty] | Online PSC | 2
| VV |  | "P11" 4,24 |  | 4.24 | [12 empty] | VV | 2 | 2 | True | 0 | ROZPOCET
| VV |  | Součet |  | 4.24 | [12 empty] | VV | 2 | 4 | True | 1 | ROZPOCET
503 | K | 998777203 | Přesun hmot procentní pro podlahy lité v objektech v přes 12 do 24 m | % |  |  | 0 |  |  | základní |  | 0 | 0 | 0 | 0 | 0 | 16 | K | 2 |  |  |  | ROZPOCET | 0 | 0 | 0 | 0 | 0 | 1 | 0 | 16 | -932142776
| Online PSC |  | https://podminky.urs.cz/item/CS_URS_2022_02/998777203 | [14 empty] | Online PSC | 2
| D | 781 | Dokončovací práce - obklady |  |  |  | 0 |  |  |  |  | 0 |  | 33.8037 |  | 0 | 2 | D | 1 |  |  |  | ROZPOCET | [6 empty] | 0
504 | K | 781121011 | Nátěr penetrační na stěnu | m2 | 2071.056 |  | 0 |  |  | základní |  | 0 | 0.0003 | 0.62132 | 0 | 0 | 16 | K | 2 |  |  |  | ROZPOCET | 0 | 0 | 0 | 0 | 0 | 1 | 0 | 16 | 644
| Online PSC |  | https://podminky.urs.cz/item/CS_URS_2022_02/781121011 | [14 empty] | Online PSC | 2
| VV |  | 1PP | [14 empty] | VV | 2 | 1 | True | 0 | ROZPOCET
| VV |  | "11" 2,00*(2,875*2+3,328*2-0,80) |  | 23.212 | [12 empty] | VV | 2 | 2 | True | 0 | ROZPOCET
| VV |  | "13" 2,00*(1,925*2+1,998*2-0,80) |  | 14.092 | [12 empty] | VV | 2 | 2 | True | 0 | ROZPOCET
| VV |  | "14" 2,00*(3,723*2+5,923-0,80-0,70*2) |  | 22.338 | [12 empty] | VV | 2 | 2 | True | 0 | ROZPOCET
| VV |  | "15" 2,00*(2,25*2+1,50*2-0,70) |  | 13.6 | [12 empty] | VV | 2 | 2 | True | 0 | ROZPOCET
| VV |  | "16" 2,00*(1,239*2+1,50*2-0,70) |  | 9.556 | [12 empty] | VV | 2 | 2 | True | 0 | ROZPOCET
| VV |  | "17" 2,00*(3,713*2+3,255*2-0,80) |  | 26.272 | [12 empty] | VV | 2 | 2 | True | 0 | ROZPOCET
| VV |  | Mezisoučet |  | 109.07 | [12 empty] | VV | 2 | 3 | True | 0 | ROZPOCET
| VV |  | 1NP | [14 empty] | VV | 2 | 1 | True | 0 | ROZPOCET
| VV |  | "106" 2,00*(3,334*2+1,40*3)-0,70*1,97*2 |  | 18.978 | [12 empty] | VV | 2 | 2 | True | 0 | ROZPOCET
| VV |  | "koupelny+WC" 2,40*(1,25*2+2,811*2-0,70)*18 |  | 320.63 | [12 empty] | VV | 2 | 2 | True | 0 | ROZPOCET
| VV |  | "6.02" 2,40*(1,25*2+2,821*2-0,70) |  | 17.861 | [12 empty] | VV | 2 | 2 | True | 0 | ROZPOCET
| VV |  | "6.07" 2,40*(2,25*2+2,821*2-0,70) |  | 22.661 | [12 empty] | VV | 2 | 2 | True | 0 | ROZPOCET
| VV |  | "kuchyně" 0,60*(0,60*2+3,50)*9 |  | 25.38 | [12 empty] | VV | 2 | 2 | True | 0 | ROZPOCET
| VV |  | "kuchyně" 0,60*(0,60*2+4,50) |  | 3.42 | [12 empty] | VV | 2 | 2 | True | 0 | ROZPOCET
| VV |  | Mezisoučet |  | 408.93 | [12 empty] | VV | 2 | 3 | True | 0 | ROZPOCET
| VV |  | 2NP | [14 empty] | VV | 2 | 1 | True | 0 | ROZPOCET
| VV |  | "koupelny+WC" 2,40*(1,25*2+2,811*2-0,70)*18 |  | 320.63 | [12 empty] | VV | 2 | 2 | True | 0 | ROZPOCET
| VV |  | "16.02" 2,30*(1,25*2+2,821*2-0,70) |  | 17.117 | [12 empty] | VV | 2 | 2 | True | 0 | ROZPOCET
| VV |  | "16.07" 2,30*(2,25*2+2,821*2-0,70) |  | 21.717 | [12 empty] | VV | 2 | 2 | True | 0 | ROZPOCET
| VV |  | "kuchyně" 0,60*(0,60*2+3,50)*9 |  | 25.38 | [12 empty] | VV | 2 | 2 | True | 0 | ROZPOCET
| VV |  | "kuchyně" 0,60*(0,60*2+4,50) |  | 3.42 | [12 empty] | VV | 2 | 2 | True | 0 | ROZPOCET
| VV |  | Mezisoučet |  | 388.264 | [12 empty] | VV | 2 | 3 | True | 0 | ROZPOCET
| VV |  | 3NP | [14 empty] | VV | 2 | 1 | True | 0 | ROZPOCET
| VV |  | "koupelny+WC" 2,40*(1,25*2+2,811*2-0,70)*18 |  | 320.63 | [12 empty] | VV | 2 | 2 | True | 0 | ROZPOCET
| VV |  | "26.02" 2,30*(1,25*2+2,821*2-0,70) |  | 17.117 | [12 empty] | VV | 2 | 2 | True | 0 | ROZPOCET
| VV |  | "26.07" 2,30*(2,25*2+2,821*2-0,70) |  | 21.717 | [12 empty] | VV | 2 | 2 | True | 0 | ROZPOCET
| VV |  | "kuchyně" 0,60*(0,60*2+3,50)*9 |  | 25.38 | [12 empty] | VV | 2 | 2 | True | 0 | ROZPOCET
| VV |  | "kuchyně" 0,60*(0,60*2+4,50) |  | 3.42 | [12 empty] | VV | 2 | 2 | True | 0 | ROZPOCET
| VV |  | Mezisoučet |  | 388.264 | [12 empty] | VV | 2 | 3 | True | 0 | ROZPOCET
| VV |  | 4NP | [14 empty] | VV | 2 | 1 | True | 0 | ROZPOCET
| VV |  | "koupelny+WC" 2,40*(1,25*2+2,811*2-0,70)*18 |  | 320.63 | [12 empty] | VV | 2 | 2 | True | 0 | ROZPOCET
| VV |  | "36.02" 2,30*(1,25*2+2,821*2-0,70) |  | 17.117 | [12 empty] | VV | 2 | 2 | True | 0 | ROZPOCET
| VV |  | "36.07" 2,30*(2,25*2+2,821*2-0,70) |  | 21.717 | [12 empty] | VV | 2 | 2 | True | 0 | ROZPOCET
| VV |  | "kuchyně" 0,60*(0,60*2+3,50)*9 |  | 25.38 | [12 empty] | VV | 2 | 2 | True | 0 | ROZPOCET
| VV |  | "kuchyně" 0,60*(0,60*2+4,50) |  | 3.42 | [12 empty] | VV | 2 | 2 | True | 0 | ROZPOCET
| VV |  | Mezisoučet |  | 388.264 | [12 empty] | VV | 2 | 3 | True | 0 | ROZPOCET
| VV |  | 5NP | [14 empty] | VV | 2 | 1 | True | 0 | ROZPOCET
| VV |  | "koupelny+WC" 2,40*(1,25*2+2,811*2-0,70)*18 |  | 320.63 | [12 empty] | VV | 2 | 2 | True | 0 | ROZPOCET
| VV |  | "46.02" 2,30*(1,25*2+2,821*2-0,70) |  | 17.117 | [12 empty] | VV | 2 | 2 | True | 0 | ROZPOCET
| VV |  | "46.07" 2,30*(2,25*2+2,821*2-0,70) |  | 21.717 | [12 empty] | VV | 2 | 2 | True | 0 | ROZPOCET
| VV |  | "kuchyně" 0,60*(0,60*2+3,50)*9 |  | 25.38 | [12 empty] | VV | 2 | 2 | True | 0 | ROZPOCET
| VV |  | "kuchyně" 0,60*(0,60*2+4,50) |  | 3.42 | [12 empty] | VV | 2 | 2 | True | 0 | ROZPOCET
| VV |  | Mezisoučet |  | 388.264 | [12 empty] | VV | 2 | 3 | True | 0 | ROZPOCET
| VV |  | Součet |  | 2071.056 | [12 empty] | VV | 2 | 4 | True | 1 | ROZPOCET
505 | K | 781131112 | Izolace pod obklad nátěrem nebo stěrkou ve dvou vrstvách | m2 | 1864.354 |  | 0 |  |  | základní |  | 0 | 0.0015 | 2.7965 | 0 | 0 | 16 | K | 2 |  |  |  | ROZPOCET | 0 | 0 | 0 | 0 | 0 | 1 | 0 | 16 | 646
| Online PSC |  | https://podminky.urs.cz/item/CS_URS_2022_02/781131112 | [14 empty] | Online PSC | 2
| VV |  | 1PP | [14 empty] | VV | 2 | 1 | True | 0 | ROZPOCET
| VV |  | "11" 2,00*(2,875*2+3,328*2-0,80) |  | 23.212 | [12 empty] | VV | 2 | 2 | True | 0 | ROZPOCET
| VV |  | "15" 2,00*(2,25*2+1,50*2-0,70) |  | 13.6 | [12 empty] | VV | 2 | 2 | True | 0 | ROZPOCET
| VV |  | "16" 2,00*(1,239*2+1,50*2-0,70) |  | 9.556 | [12 empty] | VV | 2 | 2 | True | 0 | ROZPOCET
| VV |  | Mezisoučet |  | 46.368 | [12 empty] | VV | 2 | 3 | True | 0 | ROZPOCET
| VV |  | 1NP | [14 empty] | VV | 2 | 1 | True | 0 | ROZPOCET
| VV |  | "106" 2,00*(3,334*2+1,40*3)-0,70*1,97*2 |  | 18.978 | [12 empty] | VV | 2 | 2 | True | 0 | ROZPOCET
| VV |  | "koupelny+WC" 2,40*(1,25*2+2,811*2-0,70)*18 |  | 320.63 | [12 empty] | VV | 2 | 2 | True | 0 | ROZPOCET
| VV |  | "6.02" 2,40*(1,25*2+2,821*2-0,70) |  | 17.861 | [12 empty] | VV | 2 | 2 | True | 0 | ROZPOCET
| VV |  | "6.07" 2,40*(2,25*2+2,821*2-0,70) |  | 22.661 | [12 empty] | VV | 2 | 2 | True | 0 | ROZPOCET
| VV |  | Mezisoučet |  | 380.13 | [12 empty] | VV | 2 | 3 | True | 0 | ROZPOCET
| VV |  | 2NP | [14 empty] | VV | 2 | 1 | True | 0 | ROZPOCET
| VV |  | "koupelny+WC" 2,40*(1,25*2+2,811*2-0,70)*18 |  | 320.63 | [12 empty] | VV | 2 | 2 | True | 0 | ROZPOCET
| VV |  | "16.02" 2,30*(1,25*2+2,821*2-0,70) |  | 17.117 | [12 empty] | VV | 2 | 2 | True | 0 | ROZPOCET
| VV |  | "16.07" 2,30*(2,25*2+2,821*2-0,70) |  | 21.717 | [12 empty] | VV | 2 | 2 | True | 0 | ROZPOCET
| VV |  | Mezisoučet |  | 359.464 | [12 empty] | VV | 2 | 3 | True | 0 | ROZPOCET
| VV |  | 3NP | [14 empty] | VV | 2 | 1 | True | 0 | ROZPOCET
| VV |  | "koupelny+WC" 2,40*(1,25*2+2,811*2-0,70)*18 |  | 320.63 | [12 empty] | VV | 2 | 2 | True | 0 | ROZPOCET
| VV |  | "26.02" 2,30*(1,25*2+2,821*2-0,70) |  | 17.117 | [12 empty] | VV | 2 | 2 | True | 0 | ROZPOCET
| VV |  | "26.07" 2,30*(2,25*2+2,821*2-0,70) |  | 21.717 | [12 empty] | VV | 2 | 2 | True | 0 | ROZPOCET
| VV |  | Mezisoučet |  | 359.464 | [12 empty] | VV | 2 | 3 | True | 0 | ROZPOCET
| VV |  | 4NP | [14 empty] | VV | 2 | 1 | True | 0 | ROZPOCET
| VV |  | "koupelny+WC" 2,40*(1,25*2+2,811*2-0,70)*18 |  | 320.63 | [12 empty] | VV | 2 | 2 | True | 0 | ROZPOCET
| VV |  | "36.02" 2,30*(1,25*2+2,821*2-0,70) |  | 17.117 | [12 empty] | VV | 2 | 2 | True | 0 | ROZPOCET
| VV |  | "36.07" 2,30*(2,25*2+2,821*2-0,70) |  | 21.717 | [12 empty] | VV | 2 | 2 | True | 0 | ROZPOCET
| VV |  | Mezisoučet |  | 359.464 | [12 empty] | VV | 2 | 3 | True | 0 | ROZPOCET
| VV |  | 5NP | [14 empty] | VV | 2 | 1 | True | 0 | ROZPOCET
| VV |  | "koupelny+WC" 2,40*(1,25*2+2,811*2-0,70)*18 |  | 320.63 | [12 empty] | VV | 2 | 2 | True | 0 | ROZPOCET
| VV |  | "46.02" 2,30*(1,25*2+2,821*2-0,70) |  | 17.117 | [12 empty] | VV | 2 | 2 | True | 0 | ROZPOCET
| VV |  | "46.07" 2,30*(2,25*2+2,821*2-0,70) |  | 21.717 | [12 empty] | VV | 2 | 2 | True | 0 | ROZPOCET
| VV |  | Mezisoučet |  | 359.464 | [12 empty] | VV | 2 | 3 | True | 0 | ROZPOCET
| VV |  | Součet |  | 1864.354 | [12 empty] | VV | 2 | 4 | True | 1 | ROZPOCET
506 | K | 781474113.1 | Montáž obkladů vnitřních keramických hladkých přes 12 do 19 ks/m2 lepených flexibilním lepidlem vč systémových prvků | m2 | 2071.056 |  | 0 |  |  | základní |  | 0 | 0 | 0 | 0 | 0 | 16 | K | 2 |  |  |  | ROZPOCET | 0 | 0 | 0 | 0 | 0 | 1 | 0 | 16 | 648
507 | M | 59761071 | obklad keramický hladký přes 12 do 19ks/m2 | m2 | 2278.162 |  | 0 |  |  | základní |  | 0 | 0.0129 | 29.3883 | 0 | 0 | 32 | M | 2 |  |  |  | ROZPOCET | 0 | 0 | 0 | 0 | 0 | 1 | 0 | 16 | 650
| VV |  | 2071,056*1,1 "Přepočtené koeficientem množství |  | 2278.162 | [12 empty] | VV | 2 | 2 | True | 0 | ROZPOCET
| VV |  | Součet |  | 2278.162 | [12 empty] | VV | 2 | 4 | True | 1 | ROZPOCET
508 | K | 781491021 | Montáž zrcadel plochy do 1 m2 lepených silikonovým tmelem na keramický obklad | m2 | 93.848 |  | 0 |  |  | základní |  | 0 | 0.00062986 | 0.059111 | 0 | 0 | 16 | K | 2 |  |  |  | ROZPOCET | 0 | 0 | 0 | 0 | 0 | 1 | 0 | 16 | 652
| Online PSC |  | https://podminky.urs.cz/item/CS_URS_2022_02/781491021 | [14 empty] | Online PSC | 2
| VV |  | 0,9*1,085*95 "koupelny |  | 92.768 | [12 empty] | VV | 2 | 2 | True | 0 | ROZPOCET
| VV |  | 0,9*0,6 "m.č. 106 |  | 0.54 | [12 empty] | VV | 2 | 2 | True | 0 | ROZPOCET
| VV |  | 0,9*0,6 "m.č. 015 |  | 0.54 | [12 empty] | VV | 2 | 2 | True | 0 | ROZPOCET
| VV |  | Součet |  | 93.848 | [12 empty] | VV | 2 | 4 | True | 1 | ROZPOCET
509 | M | 63465124 | zrcadlo nemontované čiré tl 4mm max rozměr 3210x2250mm | m2 | 93.848 |  | 0 |  |  | základní |  | 0 | 0.01 | 0.93848 | 0 | 0 | 32 | M | 2 |  |  |  | ROZPOCET | 0 | 0 | 0 | 0 | 0 | 1 | 0 | 16 | 654
| VV |  | 0,9*1,085*95 "koupelny |  | 92.768 | [12 empty] | VV | 2 | 2 | True | 0 | ROZPOCET
| VV |  | 0,9*0,6 "m.č. 106 |  | 0.54 | [12 empty] | VV | 2 | 2 | True | 0 | ROZPOCET
| VV |  | 0,9*0,6 "m.č. 015 |  | 0.54 | [12 empty] | VV | 2 | 2 | True | 0 | ROZPOCET
| VV |  | Součet |  | 93.848 | [12 empty] | VV | 2 | 4 | True | 1 | ROZPOCET
510 | K | 998781203 | Přesun hmot procentní pro obklady keramické v objektech v přes 12 do 24 m | % |  |  | 0 |  |  | základní |  | 0 | 0 | 0 | 0 | 0 | 16 | K | 2 |  |  |  | ROZPOCET | 0 | 0 | 0 | 0 | 0 | 1 | 0 | 16 | 656
| Online PSC |  | https://podminky.urs.cz/item/CS_URS_2022_02/998781203 | [14 empty] | Online PSC | 2
| D | 783 | Dokončovací práce - nátěry |  |  |  | 0 |  |  |  |  | 0 |  | 3.0372 |  | 0 | 2 | D | 1 |  |  |  | ROZPOCET | [6 empty] | 0
511 | K | 783317R01 | Syntetický standardní nátěr zámečnických konstrukcí zárubní dveří jednokřídlých tl. do 150mm, základní nátěr + dvojnásobný krycí nátěr | kus | 25 |  | 0 |  |  | základní |  | 0 | 0 | 0 | 0 | 0 | 16 | K | 2 |  |  |  | ROZPOCET | 0 | 0 | 0 | 0 | 0 | 1 | 0 | 16 | 658
| VV |  | 1.PP | [14 empty] | VV | 2 | 1 | True | 0 | ROZPOCET
| VV |  | 1 "S.1 |  | 1 | [12 empty] | VV | 2 | 2 | True | 0 | ROZPOCET
| VV |  | 1 "S.2 |  | 1 | [12 empty] | VV | 2 | 2 | True | 0 | ROZPOCET
| VV |  | 1 "003a |  | 1 | [12 empty] | VV | 2 | 2 | True | 0 | ROZPOCET
| VV |  | 1 "003b |  | 1 | [12 empty] | VV | 2 | 2 | True | 0 | ROZPOCET
| VV |  | 1 "004 |  | 1 | [12 empty] | VV | 2 | 2 | True | 0 | ROZPOCET
| VV |  | 1 "005a |  | 1 | [12 empty] | VV | 2 | 2 | True | 0 | ROZPOCET
| VV |  | 1 "005b |  | 1 | [12 empty] | VV | 2 | 2 | True | 0 | ROZPOCET
| VV |  | 1 "006 |  | 1 | [12 empty] | VV | 2 | 2 | True | 0 | ROZPOCET
| VV |  | 1 "007a |  | 1 | [12 empty] | VV | 2 | 2 | True | 0 | ROZPOCET
| VV |  | 1 "007b |  | 1 | [12 empty] | VV | 2 | 2 | True | 0 | ROZPOCET
| VV |  | 1 "008 |  | 1 | [12 empty] | VV | 2 | 2 | True | 0 | ROZPOCET
| VV |  | 1 "009 |  | 1 | [12 empty] | VV | 2 | 2 | True | 0 | ROZPOCET
| VV |  | 1 "010 |  | 1 | [12 empty] | VV | 2 | 2 | True | 0 | ROZPOCET
| VV |  | 1 "011 |  | 1 | [12 empty] | VV | 2 | 2 | True | 0 | ROZPOCET
| VV |  | 1 "013 |  | 1 | [12 empty] | VV | 2 | 2 | True | 0 | ROZPOCET
| VV |  | 1 "014 |  | 1 | [12 empty] | VV | 2 | 2 | True | 0 | ROZPOCET
| VV |  | 1 "015 |  | 1 | [12 empty] | VV | 2 | 2 | True | 0 | ROZPOCET
| VV |  | 1 "016 |  | 1 | [12 empty] | VV | 2 | 2 | True | 0 | ROZPOCET
| VV |  | 1 "017 |  | 1 | [12 empty] | VV | 2 | 2 | True | 0 | ROZPOCET
| VV |  | 2 "018 |  | 2 | [12 empty] | VV | 2 | 2 | True | 0 | ROZPOCET
| VV |  | 1 "019 |  | 1 | [12 empty] | VV | 2 | 2 | True | 0 | ROZPOCET
| VV |  | Mezisoučet |  | 22 | [12 empty] | VV | 2 | 3 | True | 0 | ROZPOCET
| VV |  | střecha | [14 empty] | VV | 2 | 1 | True | 0 | ROZPOCET
| VV |  | 2 "technická místnost 603, 604, střecha |  | 2 | [12 empty] | VV | 2 | 2 | True | 0 | ROZPOCET
| VV |  | 1 "601, schodiště nad střechou |  | 1 | [12 empty] | VV | 2 | 2 | True | 0 | ROZPOCET
| VV |  | Mezisoučet |  | 3 | [12 empty] | VV | 2 | 3 | True | 0 | ROZPOCET
| VV |  | Součet |  | 25 | [12 empty] | VV | 2 | 4 | True | 1 | ROZPOCET
512 | K | 783317R02 | Syntetický standardní nátěr zámečnických konstrukcí zárubní dveří dvoukřídlých tl. do 150mm, základní nátěr + dvojnásobný krycí nátěr | kus | 1 |  | 0 |  |  | základní |  | 0 | 0 | 0 | 0 | 0 | 16 | K | 2 |  |  |  | ROZPOCET | 0 | 0 | 0 | 0 | 0 | 1 | 0 | 16 | 660
| VV |  | 1.PP | [14 empty] | VV | 2 | 1 | True | 0 | ROZPOCET
| VV |  | 1 "012 |  | 1 | [12 empty] | VV | 2 | 2 | True | 0 | ROZPOCET
| VV |  | Součet |  | 1 | [12 empty] | VV | 2 | 4 | True | 1 | ROZPOCET
513 | K | 783823135 | Penetrační silikonový nátěr hladkých, tenkovrstvých zrnitých nebo štukových omítek | m2 | 3512.042 |  | 0 |  |  | základní |  | 0 | 0.00014 | 0.49169 | 0 | 0 | 16 | K | 2 |  |  |  | ROZPOCET | 0 | 0 | 0 | 0 | 0 | 1 | 0 | 16 | 662
| Online PSC |  | https://podminky.urs.cz/item/CS_URS_2022_02/783823135 | [14 empty] | Online PSC | 2
| VV |  | 2732,264+779,778 |  | 3512.042 | [12 empty] | VV | 2 | 2 | True | 0 | ROZPOCET
| VV |  | Součet |  | 3512.042 | [12 empty] | VV | 2 | 4 | True | 1 | ROZPOCET
514 | K | 783827425 | Krycí dvojnásobný silikonový nátěr omítek stupně členitosti 1 a 2 | m2 | 3512.042 |  | 0 |  |  | základní |  | 0 | 0.0007248 | 2.5455 | 0 | 0 | 16 | K | 2 |  |  |  | ROZPOCET | 0 | 0 | 0 | 0 | 0 | 1 | 0 | 16 | 664
| Online PSC |  | https://podminky.urs.cz/item/CS_URS_2022_02/783827425 | [14 empty] | Online PSC | 2
| D | 784 | Dokončovací práce - malby a tapety |  |  |  | 0 |  |  |  |  | 0 |  | 5.204 |  | 0 | 2 | D | 1 |  |  |  | ROZPOCET | [6 empty] | 0
515 | K | 784181121 | Hloubková jednonásobná bezbarvá penetrace podkladu v místnostech v do 3,80 m | m2 | 10707.73 |  | 0 |  |  | základní |  | 0 | 0.0002 | 2.1415 | 0 | 0 | 16 | K | 2 |  |  |  | ROZPOCET | 0 | 0 | 0 | 0 | 0 | 1 | 0 | 16 | 666
| Online PSC |  | https://podminky.urs.cz/item/CS_URS_2022_02/784181121 | [14 empty] | Online PSC | 2
| VV |  | 7511,439+76,428+2949,08+170,783 |  | 10707.73 | [12 empty] | VV | 2 | 2 | True | 0 | ROZPOCET
| VV |  | Součet |  | 10707.73 | [12 empty] | VV | 2 | 4 | True | 1 | ROZPOCET
516 | K | 784221101 | Dvojnásobné bílé malby ze směsí za sucha dobře otěruvzdorných v místnostech do 3,80 m | m2 | 10707.73 |  | 0 |  |  | základní |  | 0 | 0.000286 | 3.0624 | 0 | 0 | 16 | K | 2 |  |  |  | ROZPOCET | 0 | 0 | 0 | 0 | 0 | 1 | 0 | 16 | 668
| Online PSC |  | https://podminky.urs.cz/item/CS_URS_2022_02/784221101 | [14 empty] | Online PSC | 2
| D | 786 | Dokončovací práce - čalounické úpravy |  |  |  | 0 |  |  |  |  | 0 |  | 0.302 |  | 0 | 2 | D | 1 |  |  |  | ROZPOCET | [6 empty] | 0
517 | K | 7866140.01 | Montáž vnitřní rolety ovládané motorem plochy do 4 m2 | kus | 6 |  | 0 |  |  | základní |  | 0 | 0 | 0 | 0 | 0 | 16 | K | 2 |  |  |  | ROZPOCET | 0 | 0 | 0 | 0 | 0 | 1 | 0 | 16 | 384495220
| VV |  | viz tabulka ostatních výrobků | [14 empty] | VV | 2 | 1 | True | 0 | ROZPOCET
| VV |  | 2 "ozn. OS22B, 2.NP, portál jižní fasády |  | 2 | [12 empty] | VV | 2 | 2 | True | 0 | ROZPOCET
| VV |  | 4 "ozn. OS22C, 1.NP, portál jižní fasády |  | 4 | [12 empty] | VV | 2 | 2 | True | 0 | ROZPOCET
| VV |  | Součet |  | 6 | [12 empty] | VV | 2 | 4 | True | 1 | ROZPOCET
518 | K | 786614003 | Montáž venkovní rolety ovládané motorem plochy přes 4 do 6 m2 | kus | 4 |  | 0 |  |  | základní |  | 0 | 0 | 0 | 0 | 0 | 16 | K | 2 |  |  |  | ROZPOCET | 0 | 0 | 0 | 0 | 0 | 1 | 0 | 16 | 1520931686
| Online PSC |  | https://podminky.urs.cz/item/CS_URS_2022_02/786614003 | [14 empty] | Online PSC | 2
| VV |  | viz tabulka ostatních výrobků | [14 empty] | VV | 2 | 1 | True | 0 | ROZPOCET
| VV |  | 4 "ozn. OS22A, 2.NP, portál jižní fasády |  | 4 | [12 empty] | VV | 2 | 2 | True | 1 | ROZPOCET
519 | M | 631280.01 | roleta látková 1595 x 2920 mm ovládaná el. motorem včetně příslušenství, ovládání pomocí vypínače, látka 400g/m2 z 64% PVC a z 36% skelné vlákno, z vnější strany Al fólie, barva šedá, kotvení k fasádním profilům, ozn. OS22A | kus | 4 |  | 0 |  |  | základní |  | 0 | 0.033 | 0.132 | 0 | 0 | 32 | M | 2 |  |  |  | ROZPOCET | 0 | 0 | 0 | 0 | 0 | 1 | 0 | 16 | 1752052428
| VV |  | viz tabulka ostatních výrobků | [14 empty] | VV | 2 | 1 | True | 0 | ROZPOCET
| VV |  | 4 "ozn. OS22A, 2.NP, portál jižní fasády |  | 4 | [12 empty] | VV | 2 | 2 | True | 1 | ROZPOCET
520 | M | 631280.02 | roleta látková 1400 x 2920 mm ovládaná el. motorem včetně příslušenství, ovládání pomocí vypínače, látka 400g/m2 z 64% PVC a z 36% skelné vlákno, z vnější strany Al fólie, barva šedá, kotvení k fasádním profilům, ozn. OS22B | kus | 2 |  | 0 |  |  | základní |  | 0 | 0.029 | 0.058 | 0 | 0 | 32 | M | 2 |  |  |  | ROZPOCET | 0 | 0 | 0 | 0 | 0 | 1 | 0 | 16 | -2005259885
| VV |  | viz tabulka ostatních výrobků | [14 empty] | VV | 2 | 1 | True | 0 | ROZPOCET
| VV |  | 2 "ozn. OS22B, 2.NP, portál jižní fasády |  | 2 | [12 empty] | VV | 2 | 2 | True | 1 | ROZPOCET
521 | M | 631280.03 | roleta látková 1595 x 2445 mm ovládaná el. motorem včetně příslušenství, ovládání pomocí vypínače, látka 400g/m2 z 64% PVC a z 36% skelné vlákno, z vnější strany Al fólie, barva šedá, kotvení k fasádním profilům, ozn. OS22C | kus | 4 |  | 0 |  |  | základní |  | 0 | 0.028 | 0.112 | 0 | 0 | 32 | M | 2 |  |  |  | ROZPOCET | 0 | 0 | 0 | 0 | 0 | 1 | 0 | 16 | 1558277063
| VV |  | viz tabulka ostatních výrobků | [14 empty] | VV | 2 | 1 | True | 0 | ROZPOCET
| VV |  | 4 "ozn. OS22C, 1.NP, portál jižní fasády |  | 4 | [12 empty] | VV | 2 | 2 | True | 1 | ROZPOCET
522 | K | 998786203 | Přesun hmot procentní pro stínění a čalounické úpravy v objektech v přes 12 do 24 m | % |  |  | 0 |  |  | základní |  | 0 | 0 | 0 | 0 | 0 | 16 | K | 2 |  |  |  | ROZPOCET | 0 | 0 | 0 | 0 | 0 | 1 | 0 | 16 | -1025845669
| Online PSC |  | https://podminky.urs.cz/item/CS_URS_2022_02/998786203 | [14 empty] | Online PSC | 2
| D | M | Práce a dodávky M |  |  |  | 0 |  |  |  |  | 0 |  | 0.8381 |  | 0 | 3 | D | 0 |  |  |  | ROZPOCET | [6 empty] | 0
| D | 22-M | Montáže technologických zařízení pro dopravní stavby |  |  |  | 0 |  |  |  |  | 0 |  | 0.8381 |  | 0 | 3 | D | 1 |  |  |  | ROZPOCET | [6 empty] | 0
523 | K | 220860205 | Montáž parkovištní závory | kus | 1 |  | 0 |  |  | základní |  | 0 | 0.7801 | 0.7801 | 0 | 0 | 64 | K | 2 |  |  |  | ROZPOCET | 0 | 0 | 0 | 0 | 0 | 1 | 0 | 64 | -1470809717
| Online PSC |  | https://podminky.urs.cz/item/CS_URS_2022_02/220860205 | [14 empty] | Online PSC | 2
| VV |  | viz tabulka ostatních výrobků | [14 empty] | VV | 2 | 1 | True | 0 | ROZPOCET
| VV |  | 1 "vjezd, ozn. OS12 |  | 1 | [12 empty] | VV | 2 | 2 | True | 1 | ROZPOCET
524 | M | 7491048.1 | set automatické vjezdové závory s ramenem 2x d. 5,15m, tělo závory s řídící jednotkou, 2sady gumových lišt, zásuvný přijímač dálkového ovládání, výstražná lampa, 1pár fotobuněk, 50ks dálkového ovladače, ozn. SO12 | kus | 1 |  | 0 |  |  | základní |  | 0 | 0.058 | 0.058 | 0 | 0 | 128 | M | 2 |  |  |  | ROZPOCET | 0 | 0 | 0 | 0 | 0 | 1 | 0 | 128 | 1033252818
| VV |  | viz tabulka ostatních výrobků | [14 empty] | VV | 2 | 1 | True | 0 | ROZPOCET
| VV |  | 1 "vjezd, ozn. OS12 |  | 1 | [12 empty] | VV | 2 | 2 | True | 1 | ROZPOCET
| D | 33-M | Montáže dopr.zaříz.,sklad. zař. a váh |  |  |  | 0 |  |  |  |  | 0 |  | 0 |  | 0 | 3 | D | 1 |  |  |  | ROZPOCET | [6 empty] | 0
525 | K | 330030D.01 | Osobní výtah, 1125 kg, 6 stanic | kus | 1 |  | 0 |  |  | základní |  | 0 | 0 | 0 | 0 | 0 | 64 | K | 2 |  |  |  | ROZPOCET | 0 | 0 | 0 | 0 | 0 | 1 | 0 | 64 | 670

## SO 01_ZTI - Zdravotně tec...
{e5778cf5-337d-45a1-9e36-e5998619a54b}
2
| KRYCÍ LIST SOUPISU PRACÍ | [7 empty] | v --- níže se nacházejí doplnkové a pomocné údaje k sestavám --- v | [8 empty] | False
Stavba:
STUDENTSKÉ KOLEJE VYSOKÉ ŠKOLY POLYTECHNICKÉ JIHLAVA
Objekt:
SO 01 - Studentské koleje VŠPJ
Soupis:
SO 01_ZTI - Zdravotně technické instalace
| KSO: |  |  |  |  | CC-CZ:
| Místo: |  |  |  |  | Datum: | 25. 11. 2022
| Zadavatel: |  |  |  |  | IČ:
|  | Vysoká škola polytechnická Jihlava |  |  |  | DIČ:
| Uchazeč: |  |  |  |  | IČ: | Vyplň údaj
|  | Vyplň údaj |  |  |  | DIČ: | Vyplň údaj
| Projektant: |  |  |  |  | IČ: | 251 556 28
|  | A32 spol. s r. o. |  |  |  | DIČ: | CZ 251 556 28
| Zpracovatel: |  |  |  |  | IČ:
DIČ:
Poznámka:
| Cena bez DPH | [5 empty] | 0
|  |  | Základ daně |  |  | Sazba daně | Výše daně
| DPH | základní | 0 |  |  | 21% | 0
|  | snížená | 0 |  |  | 12% | 0
|  | zákl. přenesená | 0 |  |  | 21% | 0
|  | sníž. přenesená | 0 |  |  | 12% | 0
|  | nulová | 0 |  |  | 0% | 0
| Cena s DPH |  |  | v | CZK |  | 0
| Projektant |  |  | Zpracovatel
| Datum a podpis: |  | Razítko | Datum a podpis: |  |  | Razítko
| Objednavatel |  |  | Uchazeč
| Datum a podpis: |  | Razítko | Datum a podpis: |  |  | Razítko
REKAPITULACE ČLENĚNÍ SOUPISU PRACÍ
Stavba:
STUDENTSKÉ KOLEJE VYSOKÉ ŠKOLY POLYTECHNICKÉ JIHLAVA
Objekt:
SO 01 - Studentské koleje VŠPJ
Soupis:
SO 01_ZTI - Zdravotně technické instalace
Místo: | [5 empty] | Datum: | 25. 11. 2022
Zadavatel: |  |  | Vysoká škola polytechnická Jihlava |  |  | Projektant: | A32 spol. s r. o.
Uchazeč: |  |  | Vyplň údaj |  |  | Zpracovatel:
Kód dílu - Popis | [6 empty] | Cena celkem [CZK]
Náklady ze soupisu prací | [6 empty] | 0 | [11 empty] | -1
| D1 - CELKEM (součet přímých "1" a ostatních nákladů "2") | [5 empty] | 0
| D2 - 1) PŘÍMÉ NÁKLADY | [5 empty] | 0
| D4 - Vnitřní kanalizace | [5 empty] | 0
| D5 - Strojní vybavení | [5 empty] | 0
| D6 - Zařizovací předměty | [5 empty] | 0
| D7 - Předstěnové instalace | [5 empty] | 0
| 722 - Vnitřní vodovod | [5 empty] | 0
| 722.1 - Potrubí - včetně tvarovek, uchycení | [5 empty] | 0
| 722.2 - Tepelná izolace | [5 empty] | 0
| 722.3 - Armatury, příslušenství | [5 empty] | 0
| 722.4 - Armatury k zařizovacím předmětům | [5 empty] | 0
| D3 - 2) OSTATNÍ NÁKLADY (součet) | [5 empty] | 0
SOUPIS PRACÍ
Stavba:
STUDENTSKÉ KOLEJE VYSOKÉ ŠKOLY POLYTECHNICKÉ JIHLAVA
Objekt:
SO 01 - Studentské koleje VŠPJ
Soupis:
SO 01_ZTI - Zdravotně technické instalace
Místo: | [5 empty] | Datum: | 25. 11. 2022
Zadavatel: |  |  | Vysoká škola polytechnická Jihlava |  |  | Projektant: | A32 spol. s r. o.
Uchazeč: |  |  | Vyplň údaj |  |  | Zpracovatel:
PČ | Typ | Kód | Popis | MJ | Množství | J.cena [CZK] | Cena celkem [CZK] | Cenová soustava |  | DPH | J. Nh [h] | Nh celkem [h] | J. hmotnost [t] | Hmotnost celkem [t] | J. suť [t] | Suť Celkem [t]
Náklady soupisu celkem | [6 empty] | 0 |  |  |  |  | 0 |  | 5.4125 |  | 0 |  | D | -1 | [10 empty] | 0
| D | D1 | CELKEM (součet přímých "1" a ostatních nákladů "2") |  |  |  | 0 |  |  |  |  | 0 |  | 5.4125 |  | 0 | 1 | D | 0 |  |  |  | ROZPOCET | [6 empty] | 0
| D | D2 | 1) PŘÍMÉ NÁKLADY |  |  |  | 0 |  |  |  |  | 0 |  | 5.4125 |  | 0 | 1 | D | 1 |  |  |  | ROZPOCET | [6 empty] | 0
| D | D4 | Vnitřní kanalizace |  |  |  | 0 |  |  |  |  | 0 |  | 0 |  | 0 | 1 | D | 2 |  |  |  | ROZPOCET | [6 empty] | 0
1 | K | 721174006 | Potrubí kanalizační z PP svodné DN 125 | m | 94 |  | 0 |  |  | základní |  | 0 | 0 | 0 | 0 | 0 | 4 | K | 3 |  |  |  | ROZPOCET | 0 | 0 | 0 | 0 | 0 | 1 | 0 | 4 | 20
2 | K | 721174007 | Potrubí kanalizační z PP svodné DN 160 | m | 5 |  | 0 |  |  | základní |  | 0 | 0 | 0 | 0 | 0 | 4 | K | 3 |  |  |  | ROZPOCET | 0 | 0 | 0 | 0 | 0 | 1 | 0 | 4 | 22
3 | K | 721174025 | Potrubí kanalizační z PP odpadní DN 110 | m | 196 |  | 0 |  |  | základní |  | 0 | 0 | 0 | 0 | 0 | 4 | K | 3 |  |  |  | ROZPOCET | 0 | 0 | 0 | 0 | 0 | 1 | 0 | 4 | 24
4 | K | 721174041 | Potrubí kanalizační z PP připojovací DN 32 | m | 41 |  | 0 |  |  | základní |  | 0 | 0 | 0 | 0 | 0 | 4 | K | 3 |  |  |  | ROZPOCET | 0 | 0 | 0 | 0 | 0 | 1 | 0 | 4 | 26
5 | K | 721174042 | Potrubí kanalizační z PP připojovací DN 40 | m | 19 |  | 0 |  |  | základní |  | 0 | 0 | 0 | 0 | 0 | 4 | K | 3 |  |  |  | ROZPOCET | 0 | 0 | 0 | 0 | 0 | 1 | 0 | 4 | 28
6 | K | 721174043 | Potrubí kanalizační z PP připojovací DN 50 | m | 425 |  | 0 |  |  | základní |  | 0 | 0 | 0 | 0 | 0 | 4 | K | 3 |  |  |  | ROZPOCET | 0 | 0 | 0 | 0 | 0 | 1 | 0 | 4 | 30
7 | K | 721174044 | Potrubí kanalizační z PP připojovací DN 75 | m | 39 |  | 0 |  |  | základní |  | 0 | 0 | 0 | 0 | 0 | 4 | K | 3 |  |  |  | ROZPOCET | 0 | 0 | 0 | 0 | 0 | 1 | 0 | 4 | 32
8 | K | 721174045 | Potrubí kanalizační z PP připojovací DN 110 | m | 118 |  | 0 |  |  | základní |  | 0 | 0 | 0 | 0 | 0 | 4 | K | 3 |  |  |  | ROZPOCET | 0 | 0 | 0 | 0 | 0 | 1 | 0 | 4 | 34
9 | K | 721174055 | Potrubí kanalizační z PP dešťové DN 110 | m | 185 |  | 0 |  |  | základní |  | 0 | 0 | 0 | 0 | 0 | 4 | K | 3 |  |  |  | ROZPOCET | 0 | 0 | 0 | 0 | 0 | 1 | 0 | 4 | 36
10 | K | 721174056 | Potrubí kanalizační z PP dešťové DN 125 | m | 58 |  | 0 |  |  | základní |  | 0 | 0 | 0 | 0 | 0 | 4 | K | 3 |  |  |  | ROZPOCET | 0 | 0 | 0 | 0 | 0 | 1 | 0 | 4 | 38
11 | K | 721174057 | Potrubí kanalizační z PP dešťové DN 160 | m | 35 |  | 0 |  |  | základní |  | 0 | 0 | 0 | 0 | 0 | 4 | K | 3 |  |  |  | ROZPOCET | 0 | 0 | 0 | 0 | 0 | 1 | 0 | 4 | 40
12 | K | Pol10 | Potrubí kanalizační z PP dešťové DN 200 | m | 6 |  | 0 |  |  | základní |  | 0 | 0 | 0 | 0 | 0 | 4 | K | 3 |  |  |  | ROZPOCET | 0 | 0 | 0 | 0 | 0 | 1 | 0 | 4 | 42
13 | K | 722181119 | Ochrana vodovodního potrubí plstěnými pásy DN přes 100 do 200 mm | m | 22 |  | 0 |  |  | základní |  | 0 | 0 | 0 | 0 | 0 | 4 | K | 3 |  |  |  | ROZPOCET | 0 | 0 | 0 | 0 | 0 | 1 | 0 | 4 | 44
14 | M | Pol11 | polyethylenová nenasákavá izolace min. D110 tl. 9 mm | m | 185 |  | 0 |  |  | základní |  | 0 | 0 | 0 | 0 | 0 | 8 | M | 3 |  |  |  | ROZPOCET | 0 | 0 | 0 | 0 | 0 | 1 | 0 | 4 | 46
15 | K | 723170115 | Potrubí plynové plastové Pe 100, PN 0,4 MPa, D 40 x 3,7 mm spojované elektrotvarovkami | m | 14 |  | 0 |  |  | základní |  | 0 | 0 | 0 | 0 | 0 | 4 | K | 3 |  |  |  | ROZPOCET | 0 | 0 | 0 | 0 | 0 | 1 | 0 | 4 | 48
16 | K | 723170116 | Potrubí plynové plastové Pe 100, PN 0,4 MPa, D 50 x 4,6 mm spojované elektrotvarovkami | m | 34 |  | 0 |  |  | základní |  | 0 | 0 | 0 | 0 | 0 | 4 | K | 3 |  |  |  | ROZPOCET | 0 | 0 | 0 | 0 | 0 | 1 | 0 | 4 | 50
17 | K | 721194103 | Vyvedení a upevnění odpadních výpustek DN 32 | ks | 8 |  | 0 |  |  | základní |  | 0 | 0 | 0 | 0 | 0 | 4 | K | 3 |  |  |  | ROZPOCET | 0 | 0 | 0 | 0 | 0 | 1 | 0 | 4 | 52
18 | K | 721194104 | Vyvedení a upevnění odpadních výpustek DN 40 | ks | 109 |  | 0 |  |  | základní |  | 0 | 0 | 0 | 0 | 0 | 4 | K | 3 |  |  |  | ROZPOCET | 0 | 0 | 0 | 0 | 0 | 1 | 0 | 4 | 54
19 | K | 721194105 | Vyvedení a upevnění odpadních výpustek DN 50 | ks | 157 |  | 0 |  |  | základní |  | 0 | 0 | 0 | 0 | 0 | 4 | K | 3 |  |  |  | ROZPOCET | 0 | 0 | 0 | 0 | 0 | 1 | 0 | 4 | 56
20 | K | 721194107 | Vyvedení a upevnění odpadních výpustek DN 70 | ks | 2 |  | 0 |  |  | základní |  | 0 | 0 | 0 | 0 | 0 | 4 | K | 3 |  |  |  | ROZPOCET | 0 | 0 | 0 | 0 | 0 | 1 | 0 | 4 | 58
21 | K | 721194109 | Vyvedení a upevnění odpadních výpustek DN 110 | ks | 102 |  | 0 |  |  | základní |  | 0 | 0 | 0 | 0 | 0 | 4 | K | 3 |  |  |  | ROZPOCET | 0 | 0 | 0 | 0 | 0 | 1 | 0 | 4 | 60
22 | K | 721211402 | Vpusť podlahová s vodorovným odtokem DN 40/50 s automatickým vztlakovým uzávěrem mřížka nerez 115x115 | ks | 100 |  | 0 |  |  | základní |  | 0 | 0 | 0 | 0 | 0 | 4 | K | 3 |  |  |  | ROZPOCET | 0 | 0 | 0 | 0 | 0 | 1 | 0 | 4 | 62
23 | K | 721211913 | Montáž vpustí podlahových DN 110 ostatní typ | ks | 2 |  | 0 |  |  | základní |  | 0 | 0 | 0 | 0 | 0 | 4 | K | 3 |  |  |  | ROZPOCET | 0 | 0 | 0 | 0 | 0 | 1 | 0 | 4 | 64
24 | M | Pol12 | Podlahová vpusť DN110 s suchou zápachovou uzávěrkou, svislý odtok | ks | 2 |  | 0 |  |  | základní |  | 0 | 0 | 0 | 0 | 0 | 8 | M | 3 |  |  |  | ROZPOCET | 0 | 0 | 0 | 0 | 0 | 1 | 0 | 4 | 66
25 | K | 721226511 | Zápachová uzávěrka podomítková pro pračku a myčku DN 40 | ks | 5 |  | 0 |  |  | základní |  | 0 | 0 | 0 | 0 | 0 | 4 | K | 3 |  |  |  | ROZPOCET | 0 | 0 | 0 | 0 | 0 | 1 | 0 | 4 | 68
30 | K | 721273153 | Hlavice ventilační polypropylen PP DN 110 | ks | 11 |  | 0 |  |  | základní |  | 0 | 0 | 0 | 0 | 0 | 4 | K | 3 |  |  |  | ROZPOCET | 0 | 0 | 0 | 0 | 0 | 1 | 0 | 4 | 78
31 | K | 721290111 | Zkouška těsnosti potrubí kanalizace vodou DN do 125 | m | 1175 |  | 0 |  |  | základní |  | 0 | 0 | 0 | 0 | 0 | 4 | K | 3 |  |  |  | ROZPOCET | 0 | 0 | 0 | 0 | 0 | 1 | 0 | 4 | 80
32 | K | 721290112 | Zkouška těsnosti potrubí kanalizace vodou DN 150/DN 200 | m | 46 |  | 0 |  |  | základní |  | 0 | 0 | 0 | 0 | 0 | 4 | K | 3 |  |  |  | ROZPOCET | 0 | 0 | 0 | 0 | 0 | 1 | 0 | 4 | 82
33 | K | 998721203 | Přesun hmot procentní pro vnitřní kanalizace v objektech v přes 12 do 24 m | % |  |  | 0 |  |  | základní |  | 0 | 0 | 0 | 0 | 0 | 4 | K | 3 |  |  |  | ROZPOCET | 0 | 0 | 0 | 0 | 0 | 1 | 0 | 4 | 84
| D | D5 | Strojní vybavení |  |  |  | 0 |  |  |  |  | 0 |  | 0 |  | 0 | 1 | D | 2 |  |  |  | ROZPOCET | [6 empty] | 0
34 | K | 724149101 | Montáž čerpadla vodovodního ponorného výkonu do 56 l bez potrubí a příslušenství | ks | 1 |  | 0 |  |  | základní |  | 0 | 0 | 0 | 0 | 0 | 4 | K | 3 |  |  |  | ROZPOCET | 0 | 0 | 0 | 0 | 0 | 1 | 0 | 4 | 86
35 | M | Pol15 | SANITÁRNÍ PŘEČERPÁVAČ PRO VÝLEVKU /1,5kW, 230V/, Q=50 l/min, H=8m | ks | 1 |  | 0 |  |  | základní |  | 0 | 0 | 0 | 0 | 0 | 8 | M | 3 |  |  |  | ROZPOCET | 0 | 0 | 0 | 0 | 0 | 1 | 0 | 4 | 88
36 | K | Pol16 | Montáž čerpadla vodovodního ponorného výkonu do 56 l bez potrubí a příslušenství | ks | 3 |  | 0 |  |  | základní |  | 0 | 0 | 0 | 0 | 0 | 4 | K | 3 |  |  |  | ROZPOCET | 0 | 0 | 0 | 0 | 0 | 1 | 0 | 4 | 90
37 | M | Pol17 | SANITÁRNÍ PŘEČERPÁVAČ PRO PRÁDELNU 2x/1,5kW, 230V/, Q=135 l/min, H=8m | ks | 1 |  | 0 |  |  | základní |  | 0 | 0 | 0 | 0 | 0 | 8 | M | 3 |  |  |  | ROZPOCET | 0 | 0 | 0 | 0 | 0 | 1 | 0 | 4 | 92
38 | M | Pol18 | SANITÁRNÍ PŘEČERPÁVAČ PRO DŘEZ /0,4kW, 230V/, Q=250 l/min, H=17m | ks | 1 |  | 0 |  |  | základní |  | 0 | 0 | 0 | 0 | 0 | 8 | M | 3 |  |  |  | ROZPOCET | 0 | 0 | 0 | 0 | 0 | 1 | 0 | 4 | 94
39 | M | Pol19 | SANITÁRNÍ PŘEČERPÁVAČ PRO WC /0,6kW, 230V/, Q=350 l/min, H=11m | ks | 1 |  | 0 |  |  | základní |  | 0 | 0 | 0 | 0 | 0 | 8 | M | 3 |  |  |  | ROZPOCET | 0 | 0 | 0 | 0 | 0 | 1 | 0 | 4 | 96
40 | M | Pol20 | Uzavírací armatura pro výtlak DN32 | ks | 1 |  | 0 |  |  | základní |  | 0 | 0 | 0 | 0 | 0 | 8 | M | 3 |  |  |  | ROZPOCET | 0 | 0 | 0 | 0 | 0 | 1 | 0 | 4 | 98
41 | M | Pol21 | Uzavírací armatura pro výtlak DN40 | ks | 3 |  | 0 |  |  | základní |  | 0 | 0 | 0 | 0 | 0 | 8 | M | 3 |  |  |  | ROZPOCET | 0 | 0 | 0 | 0 | 0 | 1 | 0 | 4 | 100
42 | M | Pol22 | Zpětná armatura pro výtlak DN32 s gumovou kuličkou | ks | 1 |  | 0 |  |  | základní |  | 0 | 0 | 0 | 0 | 0 | 8 | M | 3 |  |  |  | ROZPOCET | 0 | 0 | 0 | 0 | 0 | 1 | 0 | 4 | 102
43 | M | Pol23 | Zpětná armatura pro výtlak DN40 s gumovou kuličkou | ks | 3 |  | 0 |  |  | základní |  | 0 | 0 | 0 | 0 | 0 | 8 | M | 3 |  |  |  | ROZPOCET | 0 | 0 | 0 | 0 | 0 | 1 | 0 | 4 | 104
44 | K | 998724203 | Přesun hmot procentní pro strojní vybavení v objektech v přes 12 do 24 m | % |  |  | 0 |  |  | základní |  | 0 | 0 | 0 | 0 | 0 | 4 | K | 3 |  |  |  | ROZPOCET | 0 | 0 | 0 | 0 | 0 | 1 | 0 | 4 | 106
| D | D6 | Zařizovací předměty |  |  |  | 0 |  |  |  |  | 0 |  | 3.7258 |  | 0 | 1 | D | 2 |  |  |  | ROZPOCET | [6 empty] | 0
45 | K | 725112022 | Klozet keramický závěsný na nosné stěny s hlubokým splachováním odpad vodorovný | soubor | 97 |  | 0 |  |  | základní |  | 0 | 0 | 0 | 0 | 0 | 4 | K | 3 |  |  |  | ROZPOCET | 0 | 0 | 0 | 0 | 0 | 1 | 0 | 4 | 108
46 | K | 725119125 | Montáž klozetových mís závěsných na nosné stěny | ks | 5 |  | 0 |  |  | základní |  | 0 | 0 | 0 | 0 | 0 | 4 | K | 3 |  |  |  | ROZPOCET | 0 | 0 | 0 | 0 | 0 | 1 | 0 | 4 | 110
47 | M | Pol24 | Klozet závěsný pro invalidy se sedátkem , závěsný systém pro zazdění mokrým způsobem s dvojčinným tlačítkem v bílé barvě, tlumící set, montážní těsnění | soubor | 5 |  | 0 |  |  | základní |  | 0 | 0 | 0 | 0 | 0 | 8 | M | 3 |  |  |  | ROZPOCET | 0 | 0 | 0 | 0 | 0 | 1 | 0 | 4 | 112
48 | K | 725211603 | Umyvadlo keramické bílé šířky 600 mm bez krytu na sifon připevněné na stěnu šrouby | soubor | 2 |  | 0 |  |  | základní |  | 0 | 0.01647 | 0.03294 | 0 | 0 | 4 | K | 3 |  |  |  | ROZPOCET | 0 | 0 | 0 | 0 | 0 | 1 | 0 | 4 | -779138416
| Online PSC |  | https://podminky.urs.cz/item/CS_URS_2024_01/725211603 | [14 empty] | Online PSC | 3
| P |  | Poznámka k položce: včetně odpadního click clack ventilu a uzávěrky zápachové umyvadlové s celokovovým kulatým designem DN 32 | [14 empty] | P | 3
49 | K | 72521165R | Umyvadlo keramické bílé připevněné na desku | soubor | 95 |  | 0 |  |  | základní |  | 0 | 0.01213 | 1.1523 | 0 | 0 | 16 | K | 3 |  |  |  | ROZPOCET | 0 | 0 | 0 | 0 | 0 | 1 | 0 | 16 | 350351893
| P |  | Poznámka k položce: včetně odpadního click clack ventilu a uzávěrky zápachové umyvadlové s celokovovým kulatým designem DN 32 | [14 empty] | P | 3
50 | K | 725211681 | Umyvadlo keramické bílé zdravotní šířky 640 mm připevněné na stěnu šrouby | soubor | 5 |  | 0 |  |  | základní |  | 0 | 0 | 0 | 0 | 0 | 4 | K | 3 |  |  |  | ROZPOCET | 0 | 0 | 0 | 0 | 0 | 1 | 0 | 4 | 116
| P |  | Poznámka k položce: včetně odpadního click clack ventilu a uzávěrky zápachové umyvadlové s celokovovým kulatým designem DN 32 | [14 empty] | P | 3
51 | K | 725211701 | Umývátko keramické bílé stěnové šířky 400 mm připevněné na stěnu šrouby | soubor | 2 |  | 0 |  |  | základní |  | 0 | 0 | 0 | 0 | 0 | 4 | K | 3 |  |  |  | ROZPOCET | 0 | 0 | 0 | 0 | 0 | 1 | 0 | 4 | 118
| P |  | Poznámka k položce: včetně odpadního click clack ventilu a uzávěrky zápachové umyvadlové s celokovovým kulatým designem DN 32 | [14 empty] | P | 3
52 | K | 725211R01 | Umyvadlová deska 740x530mm, umělý kámen včetně předního čela – nosná konstrukce ocel. L profil 50x50mm a jekl 100x50mm | kus | 95 |  | 0 |  |  | základní |  | 0 | 0 | 0 | 0 | 0 | 4 | K | 3 |  |  |  | ROZPOCET | 0 | 0 | 0 | 0 | 0 | 1 | 0 | 4 | 2126367335
53 | K | 72524112R | Vanička sprchová akrylátová obdélníková 1500x900 mm | soubor | 1 |  | 0 |  |  | základní |  | 0 | 0.02341 | 0.02341 | 0 | 0 | 4 | K | 3 |  |  |  | ROZPOCET | 0 | 0 | 0 | 0 | 0 | 1 | 0 | 4 | -270312599
| Online PSC |  | https://podminky.urs.cz/item/CS_URS_2024_01/72524112R | [14 empty] | Online PSC | 3
54 | K | 7252442R1 | Zástěna sprchová rámová tl. 6 mm šířky 1200 mm otočné dveře | soubor | 95 |  | 0 |  |  | základní |  | 0 | 0.02622 | 2.4909 | 0 | 0 | 16 | K | 3 |  |  |  | ROZPOCET | 0 | 0 | 0 | 0 | 0 | 1 | 0 | 16 | -1994549755
| VV |  | 95 "spárořez koupelny, WC |  | 95 | [12 empty] | VV | 3 | 2 | True | 1 | ROZPOCET
55 | K | 7252442R2 | Zástěna sprchová rámová tl. 6 mm šířky 1500 mm otočné dveře | soubor | 1 |  | 0 |  |  | základní |  | 0 | 0.02622 | 0.02622 | 0 | 0 | 16 | K | 3 |  |  |  | ROZPOCET | 0 | 0 | 0 | 0 | 0 | 1 | 0 | 16 | -1348539197
| VV |  | 1 "m.č. 0.15 |  | 1 | [12 empty] | VV | 3 | 2 | True | 1 | ROZPOCET
56 | K | 725331111 | Výlevka bez výtokových armatur keramická se sklopnou plastovou mřížkou 500 mm | soubor | 5 |  | 0 |  |  | základní |  | 0 | 0 | 0 | 0 | 0 | 4 | K | 3 |  |  |  | ROZPOCET | 0 | 0 | 0 | 0 | 0 | 1 | 0 | 4 | 124
57 | K | 725822613 | Baterie umyvadlová stojánková páková s výpustí | soubor | 99 |  | 0 |  |  | základní |  | 0 | 0 | 0 | 0 | 0 | 4 | K | 3 |  |  |  | ROZPOCET | 0 | 0 | 0 | 0 | 0 | 1 | 0 | 4 | 126
58 | K | 725829131 | Montáž baterie umyvadlové stojánkové G 1/2" ostatní typ | ks | 5 |  | 0 |  |  | základní |  | 0 | 0 | 0 | 0 | 0 | 4 | K | 3 |  |  |  | ROZPOCET | 0 | 0 | 0 | 0 | 0 | 1 | 0 | 4 | 128
59 | M | Pol25 | Baterie stojánková pro tělesně postižené | soubor | 5 |  | 0 |  |  | základní |  | 0 | 0 | 0 | 0 | 0 | 8 | M | 3 |  |  |  | ROZPOCET | 0 | 0 | 0 | 0 | 0 | 1 | 0 | 4 | 130
60 | K | 725841312 | Baterie sprchová nástěnná páková | soubor | 97 |  | 0 |  |  | základní |  | 0 | 0 | 0 | 0 | 0 | 4 | K | 3 |  |  |  | ROZPOCET | 0 | 0 | 0 | 0 | 0 | 1 | 0 | 4 | 132
61 | K | 725849411 | Montáž baterie sprchové nástěnná s nastavitelnou výškou sprchy | ks | 5 |  | 0 |  |  | základní |  | 0 | 0 | 0 | 0 | 0 | 4 | K | 3 |  |  |  | ROZPOCET | 0 | 0 | 0 | 0 | 0 | 1 | 0 | 4 | 134
62 | M | Pol26 | Nástěnná sprchová baterie pro tělesně postižené | soubor | 5 |  | 0 |  |  | základní |  | 0 | 0 | 0 | 0 | 0 | 8 | M | 3 |  |  |  | ROZPOCET | 0 | 0 | 0 | 0 | 0 | 1 | 0 | 4 | 136
63 | K | 725821311 | Baterie dřezová nástěnná páková s otáčivým kulatým ústím a délkou ramínka 200 mm | soubor | 5 |  | 0 |  |  | základní |  | 0 | 0 | 0 | 0 | 0 | 4 | K | 3 |  |  |  | ROZPOCET | 0 | 0 | 0 | 0 | 0 | 1 | 0 | 4 | 138
64 | K | 725865501 | Odpadní souprava DN 40/50 se zápachovou uzávěrkou | ks | 8 |  | 0 |  |  | základní |  | 0 | 0 | 0 | 0 | 0 | 4 | K | 3 |  |  |  | ROZPOCET | 0 | 0 | 0 | 0 | 0 | 1 | 0 | 4 | 140
65 | K | Pol27 | Zápachová uzávěrka DN 75 | soubor | 2 |  | 0 |  |  | základní |  | 0 | 0 | 0 | 0 | 0 | 4 | K | 3 |  |  |  | ROZPOCET | 0 | 0 | 0 | 0 | 0 | 1 | 0 | 4 | 142
66 | K | 998725203 | Přesun hmot procentní pro zařizovací předměty v objektech v přes 12 do 24 m | % |  |  | 0 |  |  | základní |  | 0 | 0 | 0 | 0 | 0 | 4 | K | 3 |  |  |  | ROZPOCET | 0 | 0 | 0 | 0 | 0 | 1 | 0 | 4 | 144
| D | D7 | Předstěnové instalace |  |  |  | 0 |  |  |  |  | 0 |  | 1.6866 |  | 0 | 1 | D | 2 |  |  |  | ROZPOCET | [6 empty] | 0
67 | K | 726111031 | Instalační předstěna - klozet s ovládáním zepředu v 1080 mm závěsný do masivní zděné kce | soubor | 1 |  | 0 |  |  | základní |  | 0 | 0 | 0 | 0 | 0 | 4 | K | 3 |  |  |  | ROZPOCET | 0 | 0 | 0 | 0 | 0 | 1 | 0 | 4 | 146
68 | K | 726131041 | Instalační předstěna pro klozet závěsný v 1120 mm s ovládáním zepředu do lehkých stěn s kovovou kcí | soubor | 96 |  | 0 |  |  | základní |  | 0 | 0.01665 | 1.5984 | 0 | 0 | 4 | K | 3 |  |  |  | ROZPOCET | 0 | 0 | 0 | 0 | 0 | 1 | 0 | 4 | -1251177407
| Online PSC |  | https://podminky.urs.cz/item/CS_URS_2024_01/726131041 | [14 empty] | Online PSC | 3
| VV |  | 95+1 |  | 96 | [12 empty] | VV | 3 | 2 | True | 1 | ROZPOCET
69 | K | 726131043 | Instalační předstěna pro klozet závěsný v 1120 mm s ovládáním zepředu pro postižené do stěn s kov kcí | soubor | 5 |  | 0 |  |  | základní |  | 0 | 0.01765 | 0.08825 | 0 | 0 | 4 | K | 3 |  |  |  | ROZPOCET | 0 | 0 | 0 | 0 | 0 | 1 | 0 | 4 | -1063635782
| Online PSC |  | https://podminky.urs.cz/item/CS_URS_2024_01/726131043 | [14 empty] | Online PSC | 3
71 | K | 726191001 | Zvukoizolační souprava pro klozet a bidet | ks | 102 |  | 0 |  |  | základní |  | 0 | 0 | 0 | 0 | 0 | 4 | K | 3 |  |  |  | ROZPOCET | 0 | 0 | 0 | 0 | 0 | 1 | 0 | 4 | 152
72 | K | 726191002 | Souprava pro předstěnovou montáž | ks | 102 |  | 0 |  |  | základní |  | 0 | 0 | 0 | 0 | 0 | 4 | K | 3 |  |  |  | ROZPOCET | 0 | 0 | 0 | 0 | 0 | 1 | 0 | 4 | 154
73 | K | 998726213 | Přesun hmot procentní pro instalační prefabrikáty v objektech v přes 12 do 24 m | % |  |  | 0 |  |  | základní |  | 0 | 0 | 0 | 0 | 0 | 4 | K | 3 |  |  |  | ROZPOCET | 0 | 0 | 0 | 0 | 0 | 1 | 0 | 4 | 156
| D | 722 | Vnitřní vodovod |  |  |  | 0 |  |  |  |  | 0 |  | 0 |  | 0 | 1 | D | 2 |  |  |  | ROZPOCET | [6 empty] | 0
| D | 722.1 | Potrubí - včetně tvarovek, uchycení |  |  |  | 0 |  |  |  |  | 0 |  | 0 |  | 0 | 1 | D | 3 |  |  |  | ROZPOCET | [6 empty] | 0
82 | K | 7221.01 | PP-RCT - Bytové rozvody D16x2,2 | m | 432 |  | 0 |  |  | základní |  | 0 | 0 | 0 | 0 | 0 | 4 | K | 4 |  |  |  | ROZPOCET | 0 | 0 | 0 | 0 | 0 | 1 | 0 | 4 | -890648061
83 | K | 7221.02 | PP-RCT - Bytové rozvody D20x2,3 | m | 219 |  | 0 |  |  | základní |  | 0 | 0 | 0 | 0 | 0 | 4 | K | 4 |  |  |  | ROZPOCET | 0 | 0 | 0 | 0 | 0 | 1 | 0 | 4 | -823275492
84 | K | 7221.03 | PP-RCT - Bytové rozvody D25x2,8 | m | 79 |  | 0 |  |  | základní |  | 0 | 0 | 0 | 0 | 0 | 4 | K | 4 |  |  |  | ROZPOCET | 0 | 0 | 0 | 0 | 0 | 1 | 0 | 4 | -313628344
85 | K | 7221.04 | PP-RCT - TV - Bytové rozvody D16x2,2 | m | 490 |  | 0 |  |  | základní |  | 0 | 0 | 0 | 0 | 0 | 4 | K | 4 |  |  |  | ROZPOCET | 0 | 0 | 0 | 0 | 0 | 1 | 0 | 4 | 672110492
86 | K | 7221.05 | PP-RCT - TV - Bytové rozvody D20x2,3 | m | 105 |  | 0 |  |  | základní |  | 0 | 0 | 0 | 0 | 0 | 4 | K | 4 |  |  |  | ROZPOCET | 0 | 0 | 0 | 0 | 0 | 1 | 0 | 4 | -2074852377
87 | K | 7221.06 | PP-RCT - TV - Bytové rozvody D25x2,8 | m | 79 |  | 0 |  |  | základní |  | 0 | 0 | 0 | 0 | 0 | 4 | K | 4 |  |  |  | ROZPOCET | 0 | 0 | 0 | 0 | 0 | 1 | 0 | 4 | 463764244
88 | K | 7221.07 | PP-RCT - SV - stoupačky D20x2,3 | m | 7 |  | 0 |  |  | základní |  | 0 | 0 | 0 | 0 | 0 | 4 | K | 4 |  |  |  | ROZPOCET | 0 | 0 | 0 | 0 | 0 | 1 | 0 | 4 | -1360496752
89 | K | 7221.08 | PP-RCT - SV - stoupačky D25x2,8 | m | 35 |  | 0 |  |  | základní |  | 0 | 0 | 0 | 0 | 0 | 4 | K | 4 |  |  |  | ROZPOCET | 0 | 0 | 0 | 0 | 0 | 1 | 0 | 4 | -1563763324
90 | K | 7221.09 | PP-RCT - SV - stoupačky D32x3,6 | m | 51 |  | 0 |  |  | základní |  | 0 | 0 | 0 | 0 | 0 | 4 | K | 4 |  |  |  | ROZPOCET | 0 | 0 | 0 | 0 | 0 | 1 | 0 | 4 | 1310371276
91 | K | 7221.10 | PP-RCT - SV - stoupačky D40x4,5 | m | 51 |  | 0 |  |  | základní |  | 0 | 0 | 0 | 0 | 0 | 4 | K | 4 |  |  |  | ROZPOCET | 0 | 0 | 0 | 0 | 0 | 1 | 0 | 4 | -1772823320
92 | K | 7221.11 | PP-RCT - SV - stoupačky D50x5,6 | m | 34 |  | 0 |  |  | základní |  | 0 | 0 | 0 | 0 | 0 | 4 | K | 4 |  |  |  | ROZPOCET | 0 | 0 | 0 | 0 | 0 | 1 | 0 | 4 | -1083681511
93 | K | 7221.12 | PP-RCT - SV - 1PP D16x2,2 | m | 13 |  | 0 |  |  | základní |  | 0 | 0 | 0 | 0 | 0 | 4 | K | 4 |  |  |  | ROZPOCET | 0 | 0 | 0 | 0 | 0 | 1 | 0 | 4 | -163889106
94 | K | 7221.13 | PP-RCT - SV - 1PP D20x2,3 | m | 15 |  | 0 |  |  | základní |  | 0 | 0 | 0 | 0 | 0 | 4 | K | 4 |  |  |  | ROZPOCET | 0 | 0 | 0 | 0 | 0 | 1 | 0 | 4 | -1456385753
95 | K | 7221.14 | PP-RCT - SV - 1PP D25x2,8 | m | 19 |  | 0 |  |  | základní |  | 0 | 0 | 0 | 0 | 0 | 4 | K | 4 |  |  |  | ROZPOCET | 0 | 0 | 0 | 0 | 0 | 1 | 0 | 4 | -475244372
96 | K | 7221.15 | PP-RCT - SV - 1PP D32x3,6 | m | 10 |  | 0 |  |  | základní |  | 0 | 0 | 0 | 0 | 0 | 4 | K | 4 |  |  |  | ROZPOCET | 0 | 0 | 0 | 0 | 0 | 1 | 0 | 4 | 1888671366
97 | K | 7221.16 | PP-RCT - SV - 1PP D40x4,5 | m | 18 |  | 0 |  |  | základní |  | 0 | 0 | 0 | 0 | 0 | 4 | K | 4 |  |  |  | ROZPOCET | 0 | 0 | 0 | 0 | 0 | 1 | 0 | 4 | 1035443842
98 | K | 7221.17 | PP-RCT - SV - 1PP D50x5,6 | m | 10 |  | 0 |  |  | základní |  | 0 | 0 | 0 | 0 | 0 | 4 | K | 4 |  |  |  | ROZPOCET | 0 | 0 | 0 | 0 | 0 | 1 | 0 | 4 | 215232842
99 | K | 7221.18 | PP-RCT - SV - 1PP D63x7,1 | m | 95 |  | 0 |  |  | základní |  | 0 | 0 | 0 | 0 | 0 | 4 | K | 4 |  |  |  | ROZPOCET | 0 | 0 | 0 | 0 | 0 | 1 | 0 | 4 | -832291368
100 | K | 7221.19 | PP-RCT - SV - 1PP D75x8,4 | m | 3 |  | 0 |  |  | základní |  | 0 | 0 | 0 | 0 | 0 | 4 | K | 4 |  |  |  | ROZPOCET | 0 | 0 | 0 | 0 | 0 | 1 | 0 | 4 | 1394145
101 | K | 7221.20 | PP-RCT 3vrstvá trubka vyztužená čedičovým vláknem – TV+CIR - rozvody PP a 5NP D20x2,8 | m | 102 |  | 0 |  |  | základní |  | 0 | 0 | 0 | 0 | 0 | 4 | K | 4 |  |  |  | ROZPOCET | 0 | 0 | 0 | 0 | 0 | 1 | 0 | 4 | -1206497931
102 | K | 7221.21 | PP-RCT 3vrstvá trubka vyztužená čedičovým vláknem – TV+CIR - rozvody PP a 5NP D25x3,5 | m | 37 |  | 0 |  |  | základní |  | 0 | 0 | 0 | 0 | 0 | 4 | K | 4 |  |  |  | ROZPOCET | 0 | 0 | 0 | 0 | 0 | 1 | 0 | 4 | 892261453
103 | K | 7221.22 | PP-RCT 3vrstvá trubka vyztužená čedičovým vláknem – TV+CIR - rozvody PP a 5NP D32x4,4 | m | 31 |  | 0 |  |  | základní |  | 0 | 0 | 0 | 0 | 0 | 4 | K | 4 |  |  |  | ROZPOCET | 0 | 0 | 0 | 0 | 0 | 1 | 0 | 4 | -1459635578
104 | K | 7221.23 | PP-RCT 3vrstvá trubka vyztužená čedičovým vláknem – TV+CIR - rozvody PP a 5NP D40x5,5 | m | 83 |  | 0 |  |  | základní |  | 0 | 0 | 0 | 0 | 0 | 4 | K | 4 |  |  |  | ROZPOCET | 0 | 0 | 0 | 0 | 0 | 1 | 0 | 4 | -457826273
105 | K | 7221.24 | PP-RCT 3vrstvá trubka vyztužená čedičovým vláknem – TV+CIR - rozvody PP a 5NP D50x6,9 | m | 54 |  | 0 |  |  | základní |  | 0 | 0 | 0 | 0 | 0 | 4 | K | 4 |  |  |  | ROZPOCET | 0 | 0 | 0 | 0 | 0 | 1 | 0 | 4 | -233716960
106 | K | 7221.25 | PP-RCT 3vrstvá trubka vyztužená čedičovým vláknem – TV+CIR - stoupačky D20x2,8 | m | 175 |  | 0 |  |  | základní |  | 0 | 0 | 0 | 0 | 0 | 4 | K | 4 |  |  |  | ROZPOCET | 0 | 0 | 0 | 0 | 0 | 1 | 0 | 4 | -1700456607
107 | K | 7221.26 | PP-RCT 3vrstvá trubka vyztužená čedičovým vláknem – TV+CIR - stoupačky D25x3,5 | m | 38 |  | 0 |  |  | základní |  | 0 | 0 | 0 | 0 | 0 | 4 | K | 4 |  |  |  | ROZPOCET | 0 | 0 | 0 | 0 | 0 | 1 | 0 | 4 | -1014771779
108 | K | 7221.27 | PP-RCT 3vrstvá trubka vyztužená čedičovým vláknem – TV+CIR - stoupačky D32x4,4 | m | 63 |  | 0 |  |  | základní |  | 0 | 0 | 0 | 0 | 0 | 4 | K | 4 |  |  |  | ROZPOCET | 0 | 0 | 0 | 0 | 0 | 1 | 0 | 4 | -583277298
109 | K | 7221.28 | PP-RCT 3vrstvá trubka vyztužená čedičovým vláknem – TV+CIR - stoupačky D40x5,5 | m | 63 |  | 0 |  |  | základní |  | 0 | 0 | 0 | 0 | 0 | 4 | K | 4 |  |  |  | ROZPOCET | 0 | 0 | 0 | 0 | 0 | 1 | 0 | 4 | 1353747835
110 | K | 7221.29 | Ocel mat. 11 353.1 – Požární vodovod DN50 | m | 70 |  | 0 |  |  | základní |  | 0 | 0 | 0 | 0 | 0 | 4 | K | 4 |  |  |  | ROZPOCET | 0 | 0 | 0 | 0 | 0 | 1 | 0 | 4 | 1514514763
111 | K | 7221.30 | Ocel mat. 11 353.1 – Požární vodovod DN40 | m | 91 |  | 0 |  |  | základní |  | 0 | 0 | 0 | 0 | 0 | 4 | K | 4 |  |  |  | ROZPOCET | 0 | 0 | 0 | 0 | 0 | 1 | 0 | 4 | -379770510
112 | K | 7221.31 | Ocel mat. 11 353.1 – Požární vodovod DN25 | m | 25 |  | 0 |  |  | základní |  | 0 | 0 | 0 | 0 | 0 | 4 | K | 4 |  |  |  | ROZPOCET | 0 | 0 | 0 | 0 | 0 | 1 | 0 | 4 | 1379911342
113 | K | 7221.32 | Protipožární těsnění průchodů instalací přes požární úseky dle čl. 6.2.1. ČSN 730810 (7/2005) a čl. 7.5.8 ČSN EN 13501-2 :2004 | kpl | 1 |  | 0 |  |  | základní |  | 0 | 0 | 0 | 0 | 0 | 4 | K | 4 |  |  |  | ROZPOCET | 0 | 0 | 0 | 0 | 0 | 1 | 0 | 4 | -121528804
114 | K | 7221.33 | Doplňkový materiál včetně montáže (upevnění potrubí, odbočky, kolena, atd) | kpl | 1 |  | 0 |  |  | základní |  | 0 | 0 | 0 | 0 | 0 | 4 | K | 4 |  |  |  | ROZPOCET | 0 | 0 | 0 | 0 | 0 | 1 | 0 | 4 | 1000580717
| D | 722.2 | Tepelná izolace |  |  |  | 0 |  |  |  |  | 0 |  | 0 |  | 0 | 1 | D | 3 |  |  |  | ROZPOCET | [6 empty] | 0
115 | K | 7222.01 | Izolace návleková z pěněného PE, tl. 9 mm, prům. D 16_Bytové rozvody | m | 935 |  | 0 |  |  | základní |  | 0 | 0 | 0 | 0 | 0 | 4 | K | 4 |  |  |  | ROZPOCET | 0 | 0 | 0 | 0 | 0 | 1 | 0 | 4 | -2134547106
116 | K | 7222.02 | Izolace návleková z pěněného PE, tl. 9 mm, prům. D 20_Bytové rozvody | m | 361 |  | 0 |  |  | základní |  | 0 | 0 | 0 | 0 | 0 | 4 | K | 4 |  |  |  | ROZPOCET | 0 | 0 | 0 | 0 | 0 | 1 | 0 | 4 | -652375958
117 | K | 7222.03 | Izolace návleková z pěněného PE, tl. 9 mm, prům. D 25_Bytové rozvody | m | 158 |  | 0 |  |  | základní |  | 0 | 0 | 0 | 0 | 0 | 4 | K | 4 |  |  |  | ROZPOCET | 0 | 0 | 0 | 0 | 0 | 1 | 0 | 4 | 874874113
118 | K | 7222.04 | Izolace minerální vlna s Al folií, tl. 30 mm, prům. D 20_Rozvody TV + CIR - PP, 5NP a stoupačky | m | 277 |  | 0 |  |  | základní |  | 0 | 0 | 0 | 0 | 0 | 4 | K | 4 |  |  |  | ROZPOCET | 0 | 0 | 0 | 0 | 0 | 1 | 0 | 4 | -984626412
119 | K | 7222.05 | Izolace minerální vlna s Al folií, tl. 30 mm, prům. D 25_Rozvody TV + CIR - PP, 5NP a stoupačky | m | 75 |  | 0 |  |  | základní |  | 0 | 0 | 0 | 0 | 0 | 4 | K | 4 |  |  |  | ROZPOCET | 0 | 0 | 0 | 0 | 0 | 1 | 0 | 4 | 1703295790
120 | K | 7222.06 | Izolace minerální vlna s Al folií, tl. 40 mm, prům. D 32_Rozvody TV + CIR - PP, 5NP a stoupačky | m | 94 |  | 0 |  |  | základní |  | 0 | 0 | 0 | 0 | 0 | 4 | K | 4 |  |  |  | ROZPOCET | 0 | 0 | 0 | 0 | 0 | 1 | 0 | 4 | 1413133069
121 | K | 7222.07 | Izolace minerální vlna s Al folií, tl. 50 mm, prům. D 40_Rozvody TV + CIR - PP, 5NP a stoupačky | m | 146 |  | 0 |  |  | základní |  | 0 | 0 | 0 | 0 | 0 | 4 | K | 4 |  |  |  | ROZPOCET | 0 | 0 | 0 | 0 | 0 | 1 | 0 | 4 | 947220714
122 | K | 7222.08 | Izolace minerální vlna s Al folií, tl. 50 mm, prům. D 50_Rozvody TV + CIR - PP, 5NP a stoupačky | m | 54 |  | 0 |  |  | základní |  | 0 | 0 | 0 | 0 | 0 | 4 | K | 4 |  |  |  | ROZPOCET | 0 | 0 | 0 | 0 | 0 | 1 | 0 | 4 | -514263534
123 | K | 7222.09 | Izolace minerální vlna s Al folií, tl. 30 mm, prům. D 25_Rozvody SV - PP | m | 19 |  | 0 |  |  | základní |  | 0 | 0 | 0 | 0 | 0 | 4 | K | 4 |  |  |  | ROZPOCET | 0 | 0 | 0 | 0 | 0 | 1 | 0 | 4 | -1981702178
124 | K | 7222.10 | Izolace minerální vlna s Al folií, tl. 40 mm, prům. D 32_Rozvody SV - PP | m | 10 |  | 0 |  |  | základní |  | 0 | 0 | 0 | 0 | 0 | 4 | K | 4 |  |  |  | ROZPOCET | 0 | 0 | 0 | 0 | 0 | 1 | 0 | 4 | -194026331
125 | K | 7222.11 | Izolace minerální vlna s Al folií, tl. 50 mm, prům. D 40_Rozvody SV - PP | m | 18 |  | 0 |  |  | základní |  | 0 | 0 | 0 | 0 | 0 | 4 | K | 4 |  |  |  | ROZPOCET | 0 | 0 | 0 | 0 | 0 | 1 | 0 | 4 | -1777335202
126 | K | 7222.12 | Izolace minerální vlna s Al folií, tl. 50 mm, prům. D 50_Rozvody SV - PP | m | 10 |  | 0 |  |  | základní |  | 0 | 0 | 0 | 0 | 0 | 4 | K | 4 |  |  |  | ROZPOCET | 0 | 0 | 0 | 0 | 0 | 1 | 0 | 4 | 1957780601
127 | K | 7222.13 | Izolace minerální vlna s Al folií, tl. 50 mm, prům. D 63_Rozvody SV - PP | m | 95 |  | 0 |  |  | základní |  | 0 | 0 | 0 | 0 | 0 | 4 | K | 4 |  |  |  | ROZPOCET | 0 | 0 | 0 | 0 | 0 | 1 | 0 | 4 | 761891959
128 | K | 7222.14 | Izolace minerální vlna s Al folií, tl. 50 mm, prům. D 75_Rozvody SV - PP | m | 3 |  | 0 |  |  | základní |  | 0 | 0 | 0 | 0 | 0 | 4 | K | 4 |  |  |  | ROZPOCET | 0 | 0 | 0 | 0 | 0 | 1 | 0 | 4 | 1263384159
129 | K | 7222.15 | Izolace minerální vlna s Al folií, tl. 20 mm, prům. D 20_Rozvody SV - Stoupačky | m | 7 |  | 0 |  |  | základní |  | 0 | 0 | 0 | 0 | 0 | 4 | K | 4 |  |  |  | ROZPOCET | 0 | 0 | 0 | 0 | 0 | 1 | 0 | 4 | 360714682
130 | K | 7222.16 | Izolace minerální vlna s Al folií, tl. 20 mm, prům. D 25_Rozvody SV - Stoupačky | m | 35 |  | 0 |  |  | základní |  | 0 | 0 | 0 | 0 | 0 | 4 | K | 4 |  |  |  | ROZPOCET | 0 | 0 | 0 | 0 | 0 | 1 | 0 | 4 | -1227417985
131 | K | 7222.17 | Izolace minerální vlna s Al folií, tl. 20 mm, prům. D 32_Rozvody SV - Stoupačky | m | 51 |  | 0 |  |  | základní |  | 0 | 0 | 0 | 0 | 0 | 4 | K | 4 |  |  |  | ROZPOCET | 0 | 0 | 0 | 0 | 0 | 1 | 0 | 4 | 746744280
132 | K | 7222.18 | Izolace minerální vlna s Al folií, tl. 20 mm, prům. D 40_Rozvody SV - Stoupačky | m | 51 |  | 0 |  |  | základní |  | 0 | 0 | 0 | 0 | 0 | 4 | K | 4 |  |  |  | ROZPOCET | 0 | 0 | 0 | 0 | 0 | 1 | 0 | 4 | 508941354
133 | K | 7222.19 | Izolace minerální vlna s Al folií, tl. 20 mm, prům. D 50_Rozvody SV - Stoupačky | m | 34 |  | 0 |  |  | základní |  | 0 | 0 | 0 | 0 | 0 | 4 | K | 4 |  |  |  | ROZPOCET | 0 | 0 | 0 | 0 | 0 | 1 | 0 | 4 | -1796642651
134 | K | 7222.20 | Izolace minerální vlna s Al folií, tl. 30 mm, prům. DN 50_Rozvody PV - PP | m | 70 |  | 0 |  |  | základní |  | 0 | 0 | 0 | 0 | 0 | 4 | K | 4 |  |  |  | ROZPOCET | 0 | 0 | 0 | 0 | 0 | 1 | 0 | 4 | -1216659374
135 | K | 7222.21 | Izolace minerální vlna s Al folií, tl. 30 mm, prům. DN 40_Rozvody PV - PP | m | 43 |  | 0 |  |  | základní |  | 0 | 0 | 0 | 0 | 0 | 4 | K | 4 |  |  |  | ROZPOCET | 0 | 0 | 0 | 0 | 0 | 1 | 0 | 4 | 634069564
136 | K | 7222.22 | Izolace plstěná / pás, tl. 9 mm - DN40_Rozvody PV - Stoupačky | m | 48 |  | 0 |  |  | základní |  | 0 | 0 | 0 | 0 | 0 | 4 | K | 4 |  |  |  | ROZPOCET | 0 | 0 | 0 | 0 | 0 | 1 | 0 | 4 | 1029755007
137 | K | 7222.23 | Izolace plstěná / pás, tl. 9 mm - DN25_Rozvody PV - Stoupačky | m | 25 |  | 0 |  |  | základní |  | 0 | 0 | 0 | 0 | 0 | 4 | K | 4 |  |  |  | ROZPOCET | 0 | 0 | 0 | 0 | 0 | 1 | 0 | 4 | 110500017
138 | K | 7222.24 | Protipožární těsnění průchodů instalací přes požární úseky dle čl. 6.2.1. ČSN 730810 (7/2005) a čl. 7.5.8 ČSN EN 13501-2 :2004 | kpl | 1 |  | 0 |  |  | základní |  | 0 | 0 | 0 | 0 | 0 | 4 | K | 4 |  |  |  | ROZPOCET | 0 | 0 | 0 | 0 | 0 | 1 | 0 | 4 | 1927833558
139 | K | 7222.25 | Doplňkový materiál včetně montáže (upevnění potrubí, odbočky, kolena, atd) | kpl | 1 |  | 0 |  |  | základní |  | 0 | 0 | 0 | 0 | 0 | 4 | K | 4 |  |  |  | ROZPOCET | 0 | 0 | 0 | 0 | 0 | 1 | 0 | 4 | 57094796
| D | 722.3 | Armatury, příslušenství |  |  |  | 0 |  |  |  |  | 0 |  | 0 |  | 0 | 1 | D | 3 |  |  |  | ROZPOCET | [6 empty] | 0
140 | K | 7223.01 | průtokový ohřívač TV - beztlaký 230V-3,53kW | kus | 1 |  | 0 |  |  | základní |  | 0 | 0 | 0 | 0 | 0 | 4 | K | 4 |  |  |  | ROZPOCET | 0 | 0 | 0 | 0 | 0 | 1 | 0 | 4 | -2010408561
141 | K | 7223.02 | podružný vodoměr SV S radiovým odečtem ( Q=1,5 m3/h) | kus | 2 |  | 0 |  |  | základní |  | 0 | 0 | 0 | 0 | 0 | 4 | K | 4 |  |  |  | ROZPOCET | 0 | 0 | 0 | 0 | 0 | 1 | 0 | 4 | -920033119
142 | K | 7223.03 | podružný vodoměr SV S radiovým odečtem ( Q=3,5 m3/h) | kus | 2 |  | 0 |  |  | základní |  | 0 | 0 | 0 | 0 | 0 | 4 | K | 4 |  |  |  | ROZPOCET | 0 | 0 | 0 | 0 | 0 | 1 | 0 | 4 | -1313351040
143 | K | 7223.04 | bytový uzávěr KK DN20 | kus | 100 |  | 0 |  |  | základní |  | 0 | 0 | 0 | 0 | 0 | 4 | K | 4 |  |  |  | ROZPOCET | 0 | 0 | 0 | 0 | 0 | 1 | 0 | 4 | 975687988
144 | K | 7223.05 | Mezipřírubová klapka DN65 | kus | 2 |  | 0 |  |  | základní |  | 0 | 0 | 0 | 0 | 0 | 4 | K | 4 |  |  |  | ROZPOCET | 0 | 0 | 0 | 0 | 0 | 1 | 0 | 4 | -578757405
145 | K | 7223.06 | Redukční ventil DN65 | kus | 1 |  | 0 |  |  | základní |  | 0 | 0 | 0 | 0 | 0 | 4 | K | 4 |  |  |  | ROZPOCET | 0 | 0 | 0 | 0 | 0 | 1 | 0 | 4 | 768185535
146 | K | 7223.07 | kulový kohout KK DN20 | kus | 1 |  | 0 |  |  | základní |  | 0 | 0 | 0 | 0 | 0 | 4 | K | 4 |  |  |  | ROZPOCET | 0 | 0 | 0 | 0 | 0 | 1 | 0 | 4 | -1242754205
147 | K | 7223.08 | kulový kohout KK DN32 | kus | 8 |  | 0 |  |  | základní |  | 0 | 0 | 0 | 0 | 0 | 4 | K | 4 |  |  |  | ROZPOCET | 0 | 0 | 0 | 0 | 0 | 1 | 0 | 4 | 894666968
148 | K | 7223.09 | kulový kohout KK DN40 | kus | 2 |  | 0 |  |  | základní |  | 0 | 0 | 0 | 0 | 0 | 4 | K | 4 |  |  |  | ROZPOCET | 0 | 0 | 0 | 0 | 0 | 1 | 0 | 4 | 1307163962
149 | K | 7223.10 | kulový kohout vč. vypouštění DN15 | kus | 12 |  | 0 |  |  | základní |  | 0 | 0 | 0 | 0 | 0 | 4 | K | 4 |  |  |  | ROZPOCET | 0 | 0 | 0 | 0 | 0 | 1 | 0 | 4 | 1089554734
150 | K | 7223.11 | kulový kohout vč. vypouštění DN25 | kus | 6 |  | 0 |  |  | základní |  | 0 | 0 | 0 | 0 | 0 | 4 | K | 4 |  |  |  | ROZPOCET | 0 | 0 | 0 | 0 | 0 | 1 | 0 | 4 | -2110669388
151 | K | 7223.12 | kulový kohout vč. vypouštění DN32 | kus | 11 |  | 0 |  |  | základní |  | 0 | 0 | 0 | 0 | 0 | 4 | K | 4 |  |  |  | ROZPOCET | 0 | 0 | 0 | 0 | 0 | 1 | 0 | 4 | 458880793
152 | K | 7223.13 | kulový kohout vč. vypouštění DN40 | kus | 8 |  | 0 |  |  | základní |  | 0 | 0 | 0 | 0 | 0 | 4 | K | 4 |  |  |  | ROZPOCET | 0 | 0 | 0 | 0 | 0 | 1 | 0 | 4 | -1064499429
153 | K | 7223.14 | vypouštěcí ventil DN15 pro potrubí PPr D20-D50 | kpl | 11 |  | 0 |  |  | základní |  | 0 | 0 | 0 | 0 | 0 | 4 | K | 4 |  |  |  | ROZPOCET | 0 | 0 | 0 | 0 | 0 | 1 | 0 | 4 | 365772693
154 | K | 7223.15 | termostatický vyvažovací ventil DN 15 - cirkulace | kus | 11 |  | 0 |  |  | základní |  | 0 | 0 | 0 | 0 | 0 | 4 | K | 4 |  |  |  | ROZPOCET | 0 | 0 | 0 | 0 | 0 | 1 | 0 | 4 | -1198837062
155 | K | 7223.16 | Zpětná klapka DN40 | kus | 2 |  | 0 |  |  | základní |  | 0 | 0 | 0 | 0 | 0 | 4 | K | 4 |  |  |  | ROZPOCET | 0 | 0 | 0 | 0 | 0 | 1 | 0 | 4 | -194264009
156 | K | 7223.17 | Hydrantová souprava D19 s tvarově stálou hadicí dl. 30 m - Q = 0,3 l/s | kpl | 18 |  | 0 |  |  | základní |  | 0 | 0 | 0 | 0 | 0 | 4 | K | 4 |  |  |  | ROZPOCET | 0 | 0 | 0 | 0 | 0 | 1 | 0 | 4 | -442770076
157 | K | 7223.18 | Kulový kohout vč. vypouštění DN25 součást hydrantového systému | kus | 18 |  | 0 |  |  | základní |  | 0 | 0 | 0 | 0 | 0 | 4 | K | 4 |  |  |  | ROZPOCET | 0 | 0 | 0 | 0 | 0 | 1 | 0 | 4 | -204037886
158 | K | 7223.19 | elektromagnetický ventil DN40 bez proudu otevřeno | kus | 3 |  | 0 |  |  | základní |  | 0 | 0 | 0 | 0 | 0 | 4 | K | 4 |  |  |  | ROZPOCET | 0 | 0 | 0 | 0 | 0 | 1 | 0 | 4 | 790666119
159 | K | 7223.20 | Oddělovač systému EA DN50 | kus | 1 |  | 0 |  |  | základní |  | 0 | 0 | 0 | 0 | 0 | 4 | K | 4 |  |  |  | ROZPOCET | 0 | 0 | 0 | 0 | 0 | 1 | 0 | 4 | -702150128
160 | K | 7223.21 | kulový kohout KK DN50 | kus | 2 |  | 0 |  |  | základní |  | 0 | 0 | 0 | 0 | 0 | 4 | K | 4 |  |  |  | ROZPOCET | 0 | 0 | 0 | 0 | 0 | 1 | 0 | 4 | 297956804
161 | K | 7223.22 | kulový kohout KK DN40 | kus | 3 |  | 0 |  |  | základní |  | 0 | 0 | 0 | 0 | 0 | 4 | K | 4 |  |  |  | ROZPOCET | 0 | 0 | 0 | 0 | 0 | 1 | 0 | 4 | 1794236011
162 | K | 7223.23 | vypouštěcí ventil DN15 | kus | 3 |  | 0 |  |  | základní |  | 0 | 0 | 0 | 0 | 0 | 4 | K | 4 |  |  |  | ROZPOCET | 0 | 0 | 0 | 0 | 0 | 1 | 0 | 4 | 2047561240
163 | K | 7223.24 | elektromagnetický ventil DN25 | kus | 1 |  | 0 |  |  | základní |  | 0 | 0 | 0 | 0 | 0 | 4 | K | 4 |  |  |  | ROZPOCET | 0 | 0 | 0 | 0 | 0 | 1 | 0 | 4 | 1403053109
164 | K | 7223.25 | kulový kohout KK DN25 | kus | 2 |  | 0 |  |  | základní |  | 0 | 0 | 0 | 0 | 0 | 4 | K | 4 |  |  |  | ROZPOCET | 0 | 0 | 0 | 0 | 0 | 1 | 0 | 4 | 770325195
165 | K | 7223.26 | Oddělovač systému EA DN25 | kus | 1 |  | 0 |  |  | základní |  | 0 | 0 | 0 | 0 | 0 | 4 | K | 4 |  |  |  | ROZPOCET | 0 | 0 | 0 | 0 | 0 | 1 | 0 | 4 | 514865877
166 | K | 7223.27 | Vypuštění KK DN25 s připojením na hadici | kus | 1 |  | 0 |  |  | základní |  | 0 | 0 | 0 | 0 | 0 | 4 | K | 4 |  |  |  | ROZPOCET | 0 | 0 | 0 | 0 | 0 | 1 | 0 | 4 | -1928276009
167 | K | 7223.28 | kontrolovatelná zpětná klapka BA DN20 | kus | 2 |  | 0 |  |  | základní |  | 0 | 0 | 0 | 0 | 0 | 4 | K | 4 |  |  |  | ROZPOCET | 0 | 0 | 0 | 0 | 0 | 1 | 0 | 4 | 230168799
168 | K | 7223.29 | kulový kohout KK DN20 | kus | 4 |  | 0 |  |  | základní |  | 0 | 0 | 0 | 0 | 0 | 4 | K | 4 |  |  |  | ROZPOCET | 0 | 0 | 0 | 0 | 0 | 1 | 0 | 4 | -1129464720
169 | K | 7223.30 | Vypuštění KK DN20 s připojením na hadici | kus | 2 |  | 0 |  |  | základní |  | 0 | 0 | 0 | 0 | 0 | 4 | K | 4 |  |  |  | ROZPOCET | 0 | 0 | 0 | 0 | 0 | 1 | 0 | 4 | 1429436937
170 | K | 7223.31 | kulový kohout KK DN20 s připojením na hadici | kus | 2 |  | 0 |  |  | základní |  | 0 | 0 | 0 | 0 | 0 | 4 | K | 4 |  |  |  | ROZPOCET | 0 | 0 | 0 | 0 | 0 | 1 | 0 | 4 | 1019252100
171 | K | 7223.32 | Doplňkový materiál včetně montáže (upevnění potrubí, odbočky, kolena, atd) | kpl | 1 |  | 0 |  |  | základní |  | 0 | 0 | 0 | 0 | 0 | 4 | K | 4 |  |  |  | ROZPOCET | 0 | 0 | 0 | 0 | 0 | 1 | 0 | 4 | -759477496
| D | 722.4 | Armatury k zařizovacím předmětům |  |  |  | 0 |  |  |  |  | 0 |  | 0 |  | 0 | 1 | D | 3 |  |  |  | ROZPOCET | [6 empty] | 0
172 | K | 7224.01 | rohové ventily (pro napojení stojánkových baterií) | kus | 208 |  | 0 |  |  | základní |  | 0 | 0 | 0 | 0 | 0 | 4 | K | 4 |  |  |  | ROZPOCET | 0 | 0 | 0 | 0 | 0 | 1 | 0 | 4 | -1078523043
173 | K | 7224.02 | rohový ventil pro napojení WC – součást dodávky závěsného systému | kus | 102 |  | 0 |  |  | základní |  | 0 | 0 | 0 | 0 | 0 | 4 | K | 4 |  |  |  | ROZPOCET | 0 | 0 | 0 | 0 | 0 | 1 | 0 | 4 | 160120587
174 | K | 7224.03 | rohový ventil se zpětnou klapkou pro napojení AP | kus | 3 |  | 0 |  |  | základní |  | 0 | 0 | 0 | 0 | 0 | 4 | K | 4 |  |  |  | ROZPOCET | 0 | 0 | 0 | 0 | 0 | 1 | 0 | 4 | -1739708400
175 | K | 7224.04 | rohový ventil - příprava pro napojení dřezu teplá voda | kus | 50 |  | 0 |  |  | základní |  | 0 | 0 | 0 | 0 | 0 | 4 | K | 4 |  |  |  | ROZPOCET | 0 | 0 | 0 | 0 | 0 | 1 | 0 | 4 | -1827197645
176 | K | 7224.05 | rohový ventil - příprava pro napojení dřezu studená voda kombinovaný ventil | kus | 50 |  | 0 |  |  | základní |  | 0 | 0 | 0 | 0 | 0 | 4 | K | 4 |  |  |  | ROZPOCET | 0 | 0 | 0 | 0 | 0 | 1 | 0 | 4 | 308901461
178 | K | 7224.07 | Doplňkový materiál včetně montáže (upevnění potrubí, odbočky, kolena, atd) | kpl | 1 |  | 0 |  |  | základní |  | 0 | 0 | 0 | 0 | 0 | 4 | K | 4 |  |  |  | ROZPOCET | 0 | 0 | 0 | 0 | 0 | 1 | 0 | 4 | 973295959
| D | D3 | 2) OSTATNÍ NÁKLADY (součet) |  |  |  | 0 |  |  |  |  | 0 |  | 0 |  | 0 | 1 | D | 1 |  |  |  | ROZPOCET | [6 empty] | 0
74 | M | Pol1 | projektové práce, inženýring, apod. | kpl | 1 |  | 0 |  |  | základní |  | 0 | 0 | 0 | 0 | 0 | 8 | M | 2 |  |  |  | ROZPOCET | 0 | 0 | 0 | 0 | 0 | 1 | 0 | 4 | 2
75 | M | Pol2 | geodetické práce, pasportizace, kalibrace, apod. | kpl | 1 |  | 0 |  |  | základní |  | 0 | 0 | 0 | 0 | 0 | 8 | M | 2 |  |  |  | ROZPOCET | 0 | 0 | 0 | 0 | 0 | 1 | 0 | 4 | 4
76 | M | Pol3 | zařízení staveniště | kpl | 1 |  | 0 |  |  | základní |  | 0 | 0 | 0 | 0 | 0 | 8 | M | 2 |  |  |  | ROZPOCET | 0 | 0 | 0 | 0 | 0 | 1 | 0 | 4 | 6
77 | M | Pol4 | bourací práce | kpl | 1 |  | 0 |  |  | základní |  | 0 | 0 | 0 | 0 | 0 | 8 | M | 2 |  |  |  | ROZPOCET | 0 | 0 | 0 | 0 | 0 | 1 | 0 | 4 | 8
78 | M | Pol5 | poplatky (DIR, pronájem pozemků, apod.) | kpl | 1 |  | 0 |  |  | základní |  | 0 | 0 | 0 | 0 | 0 | 8 | M | 2 |  |  |  | ROZPOCET | 0 | 0 | 0 | 0 | 0 | 1 | 0 | 4 | 10
79 | M | Pol7 | ostatní náklady, režie, zkoušky, revize, atd. | kpl | 1 |  | 0 |  |  | základní |  | 0 | 0 | 0 | 0 | 0 | 8 | M | 2 |  |  |  | ROZPOCET | 0 | 0 | 0 | 0 | 0 | 1 | 0 | 4 | 14
80 | M | Pol8 | Doplňkový materiál včetně montáže (upevnění potrubí, odbočky, kolena, atd) | kpl | 1 |  | 0 |  |  | základní |  | 0 | 0 | 0 | 0 | 0 | 8 | M | 2 |  |  |  | ROZPOCET | 0 | 0 | 0 | 0 | 0 | 1 | 0 | 4 | 16
81 | M | Pol9 | Protipožární těsnění průchodů instalací přes požární úseky dle čl. 6.2.1. ČSN 730810 (7/2005) a čl. 7.5.8 ČSN EN 13501-2 :2004 | kpl | 1 |  | 0 |  |  | základní |  | 0 | 0 | 0 | 0 | 0 | 8 | M | 2 |  |  |  | ROZPOCET | 0 | 0 | 0 | 0 | 0 | 1 | 0 | 4 | 18

## SO 01_VZT - Vzduchotechni...
{1e31859f-e3a6-48a4-b271-ef557c43ecbb}
2
| KRYCÍ LIST SOUPISU PRACÍ | [7 empty] | v --- níže se nacházejí doplnkové a pomocné údaje k sestavám --- v | [8 empty] | False
Stavba:
STUDENTSKÉ KOLEJE VYSOKÉ ŠKOLY POLYTECHNICKÉ JIHLAVA
Objekt:
SO 01 - Studentské koleje VŠPJ
Soupis:
SO 01_VZT - Vzduchotechnika a chlazení
| KSO: |  |  |  |  | CC-CZ:
| Místo: |  |  |  |  | Datum: | 25. 11. 2022
| Zadavatel: |  |  |  |  | IČ:
|  | Vysoká škola polytechnická Jihlava |  |  |  | DIČ:
| Uchazeč: |  |  |  |  | IČ: | Vyplň údaj
|  | Vyplň údaj |  |  |  | DIČ: | Vyplň údaj
| Projektant: |  |  |  |  | IČ: | 251 556 28
|  | A32 spol. s r. o. |  |  |  | DIČ: | CZ 251 556 28
| Zpracovatel: |  |  |  |  | IČ:
DIČ:
Poznámka:
| Cena bez DPH | [5 empty] | 0
|  |  | Základ daně |  |  | Sazba daně | Výše daně
| DPH | základní | 0 |  |  | 21% | 0
|  | snížená | 0 |  |  | 12% | 0
|  | zákl. přenesená | 0 |  |  | 21% | 0
|  | sníž. přenesená | 0 |  |  | 12% | 0
|  | nulová | 0 |  |  | 0% | 0
| Cena s DPH |  |  | v | CZK |  | 0
| Projektant |  |  | Zpracovatel
| Datum a podpis: |  | Razítko | Datum a podpis: |  |  | Razítko
| Objednavatel |  |  | Uchazeč
| Datum a podpis: |  | Razítko | Datum a podpis: |  |  | Razítko
REKAPITULACE ČLENĚNÍ SOUPISU PRACÍ
Stavba:
STUDENTSKÉ KOLEJE VYSOKÉ ŠKOLY POLYTECHNICKÉ JIHLAVA
Objekt:
SO 01 - Studentské koleje VŠPJ
Soupis:
SO 01_VZT - Vzduchotechnika a chlazení
Místo: | [5 empty] | Datum: | 25. 11. 2022
Zadavatel: |  |  | Vysoká škola polytechnická Jihlava |  |  | Projektant: | A32 spol. s r. o.
Uchazeč: |  |  | Vyplň údaj |  |  | Zpracovatel:
Kód dílu - Popis | [6 empty] | Cena celkem [CZK]
Náklady ze soupisu prací | [6 empty] | 0 | [11 empty] | -1
| PSV - Práce a dodávky PSV | [5 empty] | 0
| 751.01 - Zařízení č. 1 - Větrání bytových jednotek | [5 empty] | 0
| 751.02 - Zařízení č. 2 - větrání zázemí, skladů a technických místností – 1.PP | [5 empty] | 0
| 751.03 - Zařízení č. 3 - větrání kotelen | [5 empty] | 0
| 751.04 - Zařízení č. 4 - chlazení kotelen | [5 empty] | 0
| 751.05 - Zařizení č. 5 - chlazení rozvodny | [5 empty] | 0
| 751.06 - Zařízení č. 7 - větrání studoven | [5 empty] | 0
| 751.07 - Zařízení č. P1 - větrání CHUC a předsíně EV | [5 empty] | 0
| 751.08 - Zařízení č. P2 - větrání EV | [5 empty] | 0
| 751.09 - Ostatní | [5 empty] | 0
SOUPIS PRACÍ
Stavba:
STUDENTSKÉ KOLEJE VYSOKÉ ŠKOLY POLYTECHNICKÉ JIHLAVA
Objekt:
SO 01 - Studentské koleje VŠPJ
Soupis:
SO 01_VZT - Vzduchotechnika a chlazení
Místo: | [5 empty] | Datum: | 25. 11. 2022
Zadavatel: |  |  | Vysoká škola polytechnická Jihlava |  |  | Projektant: | A32 spol. s r. o.
Uchazeč: |  |  | Vyplň údaj |  |  | Zpracovatel:
PČ | Typ | Kód | Popis | MJ | Množství | J.cena [CZK] | Cena celkem [CZK] | Cenová soustava |  | DPH | J. Nh [h] | Nh celkem [h] | J. hmotnost [t] | Hmotnost celkem [t] | J. suť [t] | Suť Celkem [t]
Náklady soupisu celkem | [6 empty] | 0 |  |  |  |  | 0 |  | 0 |  | 0 |  | D | -1 | [7 empty] | 0
| D | PSV | Práce a dodávky PSV |  |  |  | 0 |  |  |  |  | 0 |  | 0 |  | 0 | 2 | D | 0 | ROZPOCET | [6 empty] | 0
| D | 751.01 | Zařízení č. 1 - Větrání bytových jednotek |  |  |  | 0 |  |  |  |  | 0 |  | 0 |  | 0 | 4 | D | 1 | ROZPOCET | [6 empty] | 0
1 | K | 1.001.1 | KOMPAKTNÍ VZT JEDNOTKA PRO PŘÍVOD A ODVOD VZDUCHU, splňující Nařízení komise EU č.1253/2014 (Ecodesign) ErP2018, v provedení do vnitřního prostředí. | kus | 50 |  | 0 |  |  | základní |  | 0 | 0 | 0 | 0 | 0 | 16 | K | 2 | ROZPOCET | 0 | 0 | 0 | 0 | 0 | 1 | 0 | 16 | -890008091
| P |  | Poznámka k položce: Složení: Přívod - filtr M5, elektrický předehřev, deskový entalpický výměník s polymerovou membránou,radiální ventilátor s EC motorem; odvod - filtr M5,deskový entalpický výměník s polymerovou membránou,radiální ventilátor s EC motorem. Rozměry: 978 x 575x 250 mm. Technické a výkonové parametry viz příloha TZ - Tabulka výkonů zařízení. | [14 empty] | P | 2
2 | K | 1.031.1 | REGULAČNÍ KLAPKA KRUHOVÁ SPIRO Ø 100 - dvoupolohové ovládání servopohonem 230V bez signalizace polohy | kus | 50 |  | 0 |  |  | základní |  | 0 | 0 | 0 | 0 | 0 | 16 | K | 2 | ROZPOCET | 0 | 0 | 0 | 0 | 0 | 1 | 0 | 16 | -840784328
3 | K | 1.032.1 | ZPĚTNÁ KLAPKA Ø 125 DO KRUHOVÉHO POTRUBÍ PRUŽINOVÁ | kus | 100 |  | 0 |  |  | základní |  | 0 | 0 | 0 | 0 | 0 | 16 | K | 2 | ROZPOCET | 0 | 0 | 0 | 0 | 0 | 1 | 0 | 16 | 331577891
4 | K | 1.041.1 | KRUHOVÁ DÝZA Ø 125 S DALEKÝM DOSAHEM - PEVNÁ | kus | 100 |  | 0 |  |  | základní |  | 0 | 0 | 0 | 0 | 0 | 16 | K | 2 | ROZPOCET | 0 | 0 | 0 | 0 | 0 | 1 | 0 | 16 | -1166501337
5 | K | 1.042.1 | TALÍŘOVÝ VENTIL Ø 100 PRO ODVOD VZDUCHU - plast | kus | 150 |  | 0 |  |  | základní |  | 0 | 0 | 0 | 0 | 0 | 16 | K | 2 | ROZPOCET | 0 | 0 | 0 | 0 | 0 | 1 | 0 | 16 | 50621724
6 | K | 1.071.1 | OHEBNÁ HLINÍKOVÁ HADICE Ø 127, HLUKOVĚ IZOLOVANÁ | m | 100 |  | 0 |  |  | základní |  | 0 | 0 | 0 | 0 | 0 | 16 | K | 2 | ROZPOCET | 0 | 0 | 0 | 0 | 0 | 1 | 0 | 16 | -256670489
7 | K | 1.072.1 | OHEBNÁ HLINÍKOVÁ HADICE Ø 102, HLUKOVĚ IZOLOVANÁ | m | 80 |  | 0 |  |  | základní |  | 0 | 0 | 0 | 0 | 0 | 16 | K | 2 | ROZPOCET | 0 | 0 | 0 | 0 | 0 | 1 | 0 | 16 | 743705283
8 | K | 1.081.1 | Tepelná izolace na potrubí - minerální vata tl. 40mm, krytá AL-folií | m2 | 720 |  | 0 |  |  | základní |  | 0 | 0 | 0 | 0 | 0 | 16 | K | 2 | ROZPOCET | 0 | 0 | 0 | 0 | 0 | 1 | 0 | 16 | 638298581
9 | K | 42 | NÁTĚR VENKOVNÍCH ROZVODŮ - příprava povrchu, 1x reaktivní, 2x email - RAL 7021 | m2 | 42 |  | 0 |  |  | základní |  | 0 | 0 | 0 | 0 | 0 | 16 | K | 2 | ROZPOCET | 0 | 0 | 0 | 0 | 0 | 1 | 0 | 16 | -251421669
10 | K | 75151.01 | KRUHOVÉ POTRUBÍ SPIRO z pozinkovaného plechu do Ø 100 10% tvarovek | m | 272 |  | 0 |  |  | základní |  | 0 | 0 | 0 | 0 | 0 | 16 | K | 2 | ROZPOCET | 0 | 0 | 0 | 0 | 0 | 1 | 0 | 16 | 1098297503
11 | K | 75151.02 | KRUHOVÉ POTRUBÍ SPIRO z pozinkovaného plechu do Ø 140 20% tvarovek | m | 1450 |  | 0 |  |  | základní |  | 0 | 0 | 0 | 0 | 0 | 16 | K | 2 | ROZPOCET | 0 | 0 | 0 | 0 | 0 | 1 | 0 | 16 | 1051477276
12 | K | 75151.03 | KRUHOVÉ POTRUBÍ SPIRO z pozinkovaného plechu do Ø 280 20% tvarovek | m | 330 |  | 0 |  |  | základní |  | 0 | 0 | 0 | 0 | 0 | 16 | K | 2 | ROZPOCET | 0 | 0 | 0 | 0 | 0 | 1 | 0 | 16 | 235712404
13 | K | 75151.04 | KRUHOVÉ POTRUBÍ SPIRO z pozinkovaného plechu do Ø 400 20% tvarovek | m | 68 |  | 0 |  |  | základní |  | 0 | 0 | 0 | 0 | 0 | 16 | K | 2 | ROZPOCET | 0 | 0 | 0 | 0 | 0 | 1 | 0 | 16 | -1457191992
| D | 751.02 | Zařízení č. 2 - větrání zázemí, skladů a technických místností – 1.PP |  |  |  | 0 |  |  |  |  | 0 |  | 0 |  | 0 | 4 | D | 1 | ROZPOCET | [6 empty] | 0
14 | K | 2.001.1 | KOMPAKTNÍ VZT JEDNOTKA pro přívod a odvod vzduchu, splňující Nařízení komise EU č.1253/2014 (Ecodesign) ErP2018, v provedení do vnitřního prostředí, levé. | kus | 1 |  | 0 |  |  | základní |  | 0 | 0 | 0 | 0 | 0 | 16 | K | 2 | ROZPOCET | 0 | 0 | 0 | 0 | 0 | 1 | 0 | 16 | -1560396092
| P |  | Poznámka k položce: Ve složení. Přívod: uzavírací klapka (servo dod. MaR), filtr M5, deskový výměník ZZT s obtokem, radiální ventilátor s volným oběžným kolem, elektrický ohřívač. Odvod: filtr M5, deskový výměník ZZT, radiální ventilátor s volným oběžným kolem, uzavírací klapka (servo dod. MaR). Rozměr jednotky 1306x678x1249 mm. Příslušenství: sifon kondenzátu, pružné vložky. Technické a výkonové parametry viz příloha TZ - Tabulka výkonů zařízení. | [14 empty] | P | 2
15 | K | 2.002.1 | KOMPAKTNÍ VZT JEDNOTKA pro přívod a odvod vzduchu, splňující Nařízení komise EU č.1253/2014 (Ecodesign) ErP2018, v provedení do vnitřního prostředí, pravé | kus | 1 |  | 0 |  |  | základní |  | 0 | 0 | 0 | 0 | 0 | 16 | K | 2 | ROZPOCET | 0 | 0 | 0 | 0 | 0 | 1 | 0 | 16 | 176358986
| P |  | Poznámka k položce: Ve složení: Přívod: uzavírací klapka (servo dod. MaR), filtr M5, deskový výměník ZZT s obtokem, radiální ventilátor s volným oběžným kolem, elektrický ohřívač. Odvod: filtr M5, deskový výměník ZZT, radiální ventilátor s volným oběžným kolem, uzavírací klapka (servo dod. MaR). Rozměr jednotky 1306x678x1249 mm Příslušenství: sifon kondenzátu, pružné vložky. Technické a výkonové parametry viz příloha TZ - Tabulka výkonů zařízení. | [14 empty] | P | 2
16 | K | 2.011.1 | KRUHOVÝ TLUMIČ HLUKU 250 x 900 | kus | 3 |  | 0 |  |  | základní |  | 0 | 0 | 0 | 0 | 0 | 16 | K | 2 | ROZPOCET | 0 | 0 | 0 | 0 | 0 | 1 | 0 | 16 | -1886916268
17 | K | 2.012.1 | KRUHOVÝ TLUMIČ HLUKU 250 x 600 | kus | 5 |  | 0 |  |  | základní |  | 0 | 0 | 0 | 0 | 0 | 16 | K | 2 | ROZPOCET | 0 | 0 | 0 | 0 | 0 | 1 | 0 | 16 | -1260173942
18 | K | 2.041.1 | OBDÉLNÍKOVÁ VYÚSTKA DVOUŘADÁ KOMFORTNÍ DO KRUHOVÉHO POTRUBÍ 425x75 s regulací R1 a nastavitelnými lamelami, skryté uchycení pružinou v rámečku. Povrchová úprava dle požadavků architekta. | kus | 9 |  | 0 |  |  | základní |  | 0 | 0 | 0 | 0 | 0 | 16 | K | 2 | ROZPOCET | 0 | 0 | 0 | 0 | 0 | 1 | 0 | 16 | -1835272019
19 | K | 2.043.1 | OBDÉLNÍKOVÁ VYÚSTKA DVOUŘADÁ KOMFORTNÍ DO KRUHOVÉHO POTRUBÍ 225x75 s regulací R1 a nastavitelnými lamelami, skryté uchycení pružinou v rámečku. Povrchová úprava dle požadavků architekta. | kus | 1 |  | 0 |  |  | základní |  | 0 | 0 | 0 | 0 | 0 | 16 | K | 2 | ROZPOCET | 0 | 0 | 0 | 0 | 0 | 1 | 0 | 16 | 309349697
20 | K | 2.042.1 | OBDÉLNÍKOVÁ VYÚSTKA JEDNOŘADÁ KOMFORTNÍ DO KRUHOVÉHO POTRUBÍ 425x75 s regulací R1 a nastavitelnými lamelami, skryté uchycení pružinou v rámečku. Povrchová úprava dle požadavků architekta. | kus | 3 |  | 0 |  |  | základní |  | 0 | 0 | 0 | 0 | 0 | 16 | K | 2 | ROZPOCET | 0 | 0 | 0 | 0 | 0 | 1 | 0 | 16 | -639562374
21 | K | 2.044.1 | OBDÉLNÍKOVÁ VYÚSTKA JEDNOŘADÁ KOMFORTNÍ DO KRUHOVÉHO POTRUBÍ 225x75 s regulací R1 a nastavitelnými lamelami, skryté uchycení pružinou v rámečku. Povrchová úprava dle požadavků architekta. | kus | 1 |  | 0 |  |  | základní |  | 0 | 0 | 0 | 0 | 0 | 16 | K | 2 | ROZPOCET | 0 | 0 | 0 | 0 | 0 | 1 | 0 | 16 | -1511240750
22 | K | 2.045.1 | TALÍŘOVÝ VENTIL PRO PŘÍVOD VZDUCHU Ø 100 - plastový | kus | 1 |  | 0 |  |  | základní |  | 0 | 0 | 0 | 0 | 0 | 16 | K | 2 | ROZPOCET | 0 | 0 | 0 | 0 | 0 | 1 | 0 | 16 | -753610543
23 | K | 2.046.1 | TALÍŘOVÝ VENTIL PRO ODVOD VZDUCHU Ø 100 - plastový | kus | 6 |  | 0 |  |  | základní |  | 0 | 0 | 0 | 0 | 0 | 16 | K | 2 | ROZPOCET | 0 | 0 | 0 | 0 | 0 | 1 | 0 | 16 | 284718436
24 | K | 2.047.1 | TALÍŘOVÝ VENTIL PRO ODVOD VZDUCHU Ø 160 - plastový | kus | 3 |  | 0 |  |  | základní |  | 0 | 0 | 0 | 0 | 0 | 16 | K | 2 | ROZPOCET | 0 | 0 | 0 | 0 | 0 | 1 | 0 | 16 | 496446859
25 | K | 2.071.1 | OHEBNÁ HLINÍKOVÁ HADICE Ø 102, HLUKOVĚ IZOLOVANÁ | m | 2 |  | 0 |  |  | základní |  | 0 | 0 | 0 | 0 | 0 | 16 | K | 2 | ROZPOCET | 0 | 0 | 0 | 0 | 0 | 1 | 0 | 16 | 1178310298
26 | K | 2.072.1 | OHEBNÁ HLINÍKOVÁ HADICE Ø 160, HLUKOVĚ IZOLOVANÁ | m | 2 |  | 0 |  |  | základní |  | 0 | 0 | 0 | 0 | 0 | 16 | K | 2 | ROZPOCET | 0 | 0 | 0 | 0 | 0 | 1 | 0 | 16 | -51875920
27 | K | 2.081.1 | Tepelná izolace na potrubí - minerální vata tl. 40mm, krytá AL-folií | m2 | 15 |  | 0 |  |  | základní |  | 0 | 0 | 0 | 0 | 0 | 16 | K | 2 | ROZPOCET | 0 | 0 | 0 | 0 | 0 | 1 | 0 | 16 | -1832781813
28 | K | 75151.05 | KRUHOVÉ POTRUBÍ SPIRO z pozinkovaného plechu do Ø 100 20% tvarovek | m | 10 |  | 0 |  |  | základní |  | 0 | 0 | 0 | 0 | 0 | 16 | K | 2 | ROZPOCET | 0 | 0 | 0 | 0 | 0 | 1 | 0 | 16 | -951355759
29 | K | 75151.06 | KRUHOVÉ POTRUBÍ SPIRO z pozinkovaného plechu do Ø 140 10% tvarovek | m | 3 |  | 0 |  |  | základní |  | 0 | 0 | 0 | 0 | 0 | 16 | K | 2 | ROZPOCET | 0 | 0 | 0 | 0 | 0 | 1 | 0 | 16 | -1487692977
30 | K | 75151.07 | KRUHOVÉ POTRUBÍ SPIRO z pozinkovaného plechu do Ø 200 10% tvarovek | m | 220 |  | 0 |  |  | základní |  | 0 | 0 | 0 | 0 | 0 | 16 | K | 2 | ROZPOCET | 0 | 0 | 0 | 0 | 0 | 1 | 0 | 16 | 1031271840
31 | K | 75151.08 | KRUHOVÉ POTRUBÍ SPIRO z pozinkovaného plechu do Ø 280 30% tvarovek | m | 25 |  | 0 |  |  | základní |  | 0 | 0 | 0 | 0 | 0 | 16 | K | 2 | ROZPOCET | 0 | 0 | 0 | 0 | 0 | 1 | 0 | 16 | 648182827
| D | 751.03 | Zařízení č. 3 - větrání kotelen |  |  |  | 0 |  |  |  |  | 0 |  | 0 |  | 0 | 4 | D | 1 | ROZPOCET | [6 empty] | 0
32 | K | 3.001.1 | RADIÁLNÍ VENTILÁTOR DO KRUHOVÉHO POTRUBÍ Ø 160 včetně pružných spojek. IP44. Technické a výkonové parametry viz příloha TZ - Tabulka výkonů zařízení. | kus | 2 |  | 0 |  |  | základní |  | 0 | 0 | 0 | 0 | 0 | 16 | K | 2 | ROZPOCET | 0 | 0 | 0 | 0 | 0 | 1 | 0 | 16 | -2027744573
33 | K | 3.031.1 | REGULAČNÍ KLAPKA KRUHOVÁ SPIRO Ø 160 - příprava pro osazení servopohonu | kus | 4 |  | 0 |  |  | základní |  | 0 | 0 | 0 | 0 | 0 | 16 | K | 2 | ROZPOCET | 0 | 0 | 0 | 0 | 0 | 1 | 0 | 16 | -635586055
34 | K | 3.081.1 | PROTIDEŠŤOVÁ ŽALUZIE Ø 160 do kruhového potrubí, plastová, volná průtočná plocha 60%. | kus | 4 |  | 0 |  |  | základní |  | 0 | 0 | 0 | 0 | 0 | 16 | K | 2 | ROZPOCET | 0 | 0 | 0 | 0 | 0 | 1 | 0 | 16 | -2076228935
35 | K | 75151.09 | KRUHOVÉ POTRUBÍ SPIRO z pozinkovaného plechu do Ø 200 20% tvarovek | m | 10.5 |  | 0 |  |  | základní |  | 0 | 0 | 0 | 0 | 0 | 16 | K | 2 | ROZPOCET | 0 | 0 | 0 | 0 | 0 | 1 | 0 | 16 | -1380319765
| D | 751.04 | Zařízení č. 4 - chlazení kotelen |  |  |  | 0 |  |  |  |  | 0 |  | 0 |  | 0 | 4 | D | 1 | ROZPOCET | [6 empty] | 0
36 | K | 4.001.1 | CHLADÍCÍ JEDNOTKA NÁSTĚNNÁ. Nástěnná jednotka systému SPLIT Qch=2,7kW, rozměry 837x308x189 (ŠxVxH), m=8,7kg, včetně ovladače. Technické a výkonové parametry viz příloha TZ - Tabulka výkonů zařízení. | kus | 2 |  | 0 |  |  | základní |  | 0 | 0 | 0 | 0 | 0 | 16 | K | 2 | ROZPOCET | 0 | 0 | 0 | 0 | 0 | 1 | 0 | 16 | 1405893282
37 | K | 4.002.1 | VNĚJŠÍ KONDENZAČNÍ JEDNOTKA. Zdroj chladu systému SPLIT; Qch=2,7kW; rozměry 717x483x230 (ŠxVxH), m=25,1kg, chladivo R32. Technické a výkonové parametry viz příloha TZ - Tabulka výkonů zařízení. | kus | 2 |  | 0 |  |  | základní |  | 0 | 0 | 0 | 0 | 0 | 16 | K | 2 | ROZPOCET | 0 | 0 | 0 | 0 | 0 | 1 | 0 | 16 | -1210044179
38 | K | 751791.01 | CHLADIVOVÉ POTRUBÍ Cu 6.35/9,52 včetně izolace a komunikačního kabelu | m | 8 |  | 0 |  |  | základní |  | 0 | 0 | 0 | 0 | 0 | 16 | K | 2 | ROZPOCET | 0 | 0 | 0 | 0 | 0 | 1 | 0 | 16 | 1959573781
| D | 751.05 | Zařizení č. 5 - chlazení rozvodny |  |  |  | 0 |  |  |  |  | 0 |  | 0 |  | 0 | 4 | D | 1 | ROZPOCET | [6 empty] | 0
39 | K | 5.001.1 | CHLADÍCÍ JEDNOTKA NÁSTĚNNÁ. Nástěnná jednotka systému SPLIT Qch=5 kW, rozměry 975x354x209 (ŠxVxH), m=10,9 kg, včetně ovladače. Technické a výkonové parametry viz příloha TZ - Tabulka výkonů zařízení. | kus | 1 |  | 0 |  |  | základní |  | 0 | 0 | 0 | 0 | 0 | 16 | K | 2 | ROZPOCET | 0 | 0 | 0 | 0 | 0 | 1 | 0 | 16 | -1324213481
40 | K | 5.002.1 | VNĚJŠÍ KONDENZAČNÍ JEDNOTKA. Zdroj chladu systému SPLIT; Qch=5 kW; rozměry 870x650x330 (ŠxVxH), m=44,5kg, chladivo R32. Technické a výkonové parametry viz příloha TZ - Tabulka výkonů zařízení. | kus | 1 |  | 0 |  |  | základní |  | 0 | 0 | 0 | 0 | 0 | 16 | K | 2 | ROZPOCET | 0 | 0 | 0 | 0 | 0 | 1 | 0 | 16 | 406330991
41 | K | 751791.02 | CHLADIVOVÉ POTRUBÍ Cu 6.35/12,7 včetně izolace a komunikačního kabelu | m | 28 |  | 0 |  |  | základní |  | 0 | 0 | 0 | 0 | 0 | 16 | K | 2 | ROZPOCET | 0 | 0 | 0 | 0 | 0 | 1 | 0 | 16 | 2007122632
| D | 751.06 | Zařízení č. 7 - větrání studoven |  |  |  | 0 |  |  |  |  | 0 |  | 0 |  | 0 | 4 | D | 1 | ROZPOCET | [6 empty] | 0
42 | K | 7.001.1 | KOMPAKTNÍ VZT JEDNOTKA pro přívod a odvod vzduchu, splňující Nařízení komise EU č.1253/2014 (Ecodesign) ErP2018, v nástřešním provedení (se stříškou) | kus | 1 |  | 0 |  |  | základní |  | 0 | 0 | 0 | 0 | 0 | 16 | K | 2 | ROZPOCET | 0 | 0 | 0 | 0 | 0 | 1 | 0 | 16 | 26502417
| P |  | Poznámka k položce: Ve složení: Přívod: uzavírací klapka (servo dod. MaR), filtr M7, deskový výměník ZZT s obtokem, radiální ventilátor s volným oběžným kolem, elektrický ohřívač; Odvod: filtr M5, deskový výměník ZZT, radiální ventilátor s volným oběžným kolem, uzavírací klapka (servo dod. MaR). Rozměr jednotky 2091x992x521 mm. Příslušenství: sifon kondenzátu, pružné vložky. Technické a výkonové parametry viz příloha TZ - Tabulka výkonů zařízení. | [14 empty] | P | 2
43 | K | 7.011.1 | KRUHOVÝ TLUMIČE HLUKU 315 x 900 | kus | 2 |  | 0 |  |  | základní |  | 0 | 0 | 0 | 0 | 0 | 16 | K | 2 | ROZPOCET | 0 | 0 | 0 | 0 | 0 | 1 | 0 | 16 | -2007904033
44 | K | 7.012.1 | KRUHOVÝ TLUMIČE HLUKU 315 x 600 | kus | 2 |  | 0 |  |  | základní |  | 0 | 0 | 0 | 0 | 0 | 16 | K | 2 | ROZPOCET | 0 | 0 | 0 | 0 | 0 | 1 | 0 | 16 | 1844041313
45 | K | 7.051.1 | TALÍŘOVÝ VENTIL PRO ODVOD VZDUCHU Ø 125 - kovový, lakovaný | kus | 4 |  | 0 |  |  | základní |  | 0 | 0 | 0 | 0 | 0 | 16 | K | 2 | ROZPOCET | 0 | 0 | 0 | 0 | 0 | 1 | 0 | 16 | 1264929721
46 | K | 7.052.1 | OBDÉLNÍKOVÁ VYÚSTKA DVOUŘADÁ KOMFORTNÍ DO ČTYŘHRANNÉHO POTRUBÍ 325x85 s regulací R1 a nastavitelnými lamelami, skryté uchycení pružinou v rámečku. Povrchová úprava dle požadavků architekta. | kus | 12 |  | 0 |  |  | základní |  | 0 | 0 | 0 | 0 | 0 | 16 | K | 2 | ROZPOCET | 0 | 0 | 0 | 0 | 0 | 1 | 0 | 16 | 840255552
47 | K | 7.053.1 | OBDÉLNÍKOVÁ VYÚSTKA JEDNOŘADÁ KOMFORTNÍ DO ČTYŘHRANNÉHO POTRUBÍ 325x125 s regulací R1 a nastavitelnými lamelami, skryté uchycení pružinou v rámečku. Povrchová úprava dle požadavků architekta. | kus | 2 |  | 0 |  |  | základní |  | 0 | 0 | 0 | 0 | 0 | 16 | K | 2 | ROZPOCET | 0 | 0 | 0 | 0 | 0 | 1 | 0 | 16 | -354700262
48 | K | 7.071.1 | OHEBNÁ HLINÍKOVÁ HADICE Ø 127, HLUKOVĚ IZOLOVANÁ | m | 6 |  | 0 |  |  | základní |  | 0 | 0 | 0 | 0 | 0 | 16 | K | 2 | ROZPOCET | 0 | 0 | 0 | 0 | 0 | 1 | 0 | 16 | 2006388467
49 | K | 7.081.1 | Tepelná izolace na potrubí - minerální vata tl. 40mm, krytá AL-folií, | m2 | 37 |  | 0 |  |  | základní |  | 0 | 0 | 0 | 0 | 0 | 16 | K | 2 | ROZPOCET | 0 | 0 | 0 | 0 | 0 | 1 | 0 | 16 | -1893085395
50 | K | 7.082.1 | Tepelná izolace na potrubí - minerální vata tl. 40mm, krytá AL-folií, oplechování Pozink | m2 | 37 |  | 0 |  |  | základní |  | 0 | 0 | 0 | 0 | 0 | 16 | K | 2 | ROZPOCET | 0 | 0 | 0 | 0 | 0 | 1 | 0 | 16 | 1002501386
51 | K | 43 | NÁTĚR VENKOVNÍCH ROZVODŮ - příprava povrchu, 1x reaktivní, 2x email - RAL 7021 | m2 | 10 |  | 0 |  |  | základní |  | 0 | 0 | 0 | 0 | 0 | 16 | K | 2 | ROZPOCET | 0 | 0 | 0 | 0 | 0 | 1 | 0 | 16 | 1023891117
52 | K | 75151.10 | ČTYŘHRANNÉ POTRUBÍ SKUPINY I. z pozinkovaného plechu. Tvarovky se stranou do 250mm | m2 | 2.5 |  | 0 |  |  | základní |  | 0 | 0 | 0 | 0 | 0 | 16 | K | 2 | ROZPOCET | 0 | 0 | 0 | 0 | 0 | 1 | 0 | 16 | 3595915
53 | K | 75151.11 | ČTYŘHRANNÉ POTRUBÍ SKUPINY I. z pozinkovaného plechu. Tvarovky se stranami přes 250mm | m2 | 1 |  | 0 |  |  | základní |  | 0 | 0 | 0 | 0 | 0 | 16 | K | 2 | ROZPOCET | 0 | 0 | 0 | 0 | 0 | 1 | 0 | 16 | 1373390094
54 | K | 75151.13 | KRUHOVÉ POTRUBÍ SPIRO z pozinkovaného plechu do Ø 140 10% tvarovek | m | 64 |  | 0 |  |  | základní |  | 0 | 0 | 0 | 0 | 0 | 16 | K | 2 | ROZPOCET | 0 | 0 | 0 | 0 | 0 | 1 | 0 | 16 | -574803787
55 | K | 75151.14 | KRUHOVÉ POTRUBÍ SPIRO z pozinkovaného plechu do Ø 280 20% tvarovek | m | 35 |  | 0 |  |  | základní |  | 0 | 0 | 0 | 0 | 0 | 16 | K | 2 | ROZPOCET | 0 | 0 | 0 | 0 | 0 | 1 | 0 | 16 | -1714157703
56 | K | 75151.15 | KRUHOVÉ POTRUBÍ SPIRO z pozinkovaného plechu do Ø 400 90% tvarovek | m | 8 |  | 0 |  |  | základní |  | 0 | 0 | 0 | 0 | 0 | 16 | K | 2 | ROZPOCET | 0 | 0 | 0 | 0 | 0 | 1 | 0 | 16 | -487528363
| D | 751.07 | Zařízení č. P1 - větrání CHUC a předsíně EV |  |  |  | 0 |  |  |  |  | 0 |  | 0 |  | 0 | 4 | D | 1 | ROZPOCET | [6 empty] | 0
57 | K | P1.001.1 | AXIÁLNÍ STŘEDOTLAKÝ VENTILÁTOR Ø 500. Technické a výkonové parametry viz příloha TZ - Tabulka výkonů zařízení. | kus | 1 |  | 0 |  |  | základní |  | 0 | 0 | 0 | 0 | 0 | 16 | K | 2 | ROZPOCET | 0 | 0 | 0 | 0 | 0 | 1 | 0 | 16 | -827055054
58 | K | P1.002.1 | PŘÍSLUŠENSTVÍ PRO AXIÁLNÍ STŘEDOTLAKÝ VENTILÁTOR pružná manžeta Ø 500 | kus | 2 |  | 0 |  |  | základní |  | 0 | 0 | 0 | 0 | 0 | 16 | K | 2 | ROZPOCET | 0 | 0 | 0 | 0 | 0 | 1 | 0 | 16 | -974350151
59 | K | P1.003 | PŘÍSLUŠENSTVÍ PRO AXIÁLNÍ STŘEDOTLAKÝ VENTILÁTOR montážní patka | kus | 2 |  | 0 |  |  | základní |  | 0 | 0 | 0 | 0 | 0 | 16 | K | 2 | ROZPOCET | 0 | 0 | 0 | 0 | 0 | 1 | 0 | 16 | 1159164117
60 | K | P1.021.1 | REGULAČNÍ KLAPKA ČTYŘHRANNÁ TĚSNÁ 800x500 - včetně servopohonu 230V s havarijní funkcí | kus | 2 |  | 0 |  |  | základní |  | 0 | 0 | 0 | 0 | 0 | 16 | K | 2 | ROZPOCET | 0 | 0 | 0 | 0 | 0 | 1 | 0 | 16 | -1712759175
61 | K | P1.051.1 | KRYCÍ MŘÍŽKA 800x500 - výpň z tahokovu, pro osazení do potrubí, efektivní plocha 78% | kus | 1 |  | 0 |  |  | základní |  | 0 | 0 | 0 | 0 | 0 | 16 | K | 2 | ROZPOCET | 0 | 0 | 0 | 0 | 0 | 1 | 0 | 16 | 555081041
62 | K | P1.052.1 | KRYCÍ MŘÍŽKA 630x200 - výpň z tahokovu, pro osazení do potrubí, efektivní plocha 78% | kus | 1 |  | 0 |  |  | základní |  | 0 | 0 | 0 | 0 | 0 | 16 | K | 2 | ROZPOCET | 0 | 0 | 0 | 0 | 0 | 1 | 0 | 16 | -149651301
63 | K | P1.053 | OBDÉLNÍKOVÁ VYÚSTKA DVOUŘADÁ 1225x325, PŘEDNÍ LAMELY SVISLÉ, s regulací R3 a nastavitelnými lamelami, skryté uchycení pružinou v rámečku včetně upevňovacího rámečku pro zazdění. Povrchová úprava dle požadavků architekta. | kus | 4 |  | 0 |  |  | základní |  | 0 | 0 | 0 | 0 | 0 | 16 | K | 2 | ROZPOCET | 0 | 0 | 0 | 0 | 0 | 1 | 0 | 16 | -1229768730
64 | K | P1.081.1 | Požární izolace na potrubí oboustranná, minimální odolnost 30 min - provedení izolace a potrubního rozvodu dle návodu výrobce | m2 | 27 |  | 0 |  |  | základní |  | 0 | 0 | 0 | 0 | 0 | 16 | K | 2 | ROZPOCET | 0 | 0 | 0 | 0 | 0 | 1 | 0 | 16 | 278992831
65 | K | 44 | NÁTĚR VENKOVNÍCH ROZVODŮ - příprava povrchu, 1x reaktivní, 2x email - RAL 7021 | m2 | 12 |  | 0 |  |  | základní |  | 0 | 0 | 0 | 0 | 0 | 16 | K | 2 | ROZPOCET | 0 | 0 | 0 | 0 | 0 | 1 | 0 | 16 | -1057758017
66 | K | 75151.16 | ČTYŘHRANNÉ POTRUBÍ SKUPINY I. z pozinkovaného plechu. Trouby rovné se stranou do 250 mm | m2 | 6 |  | 0 |  |  | základní |  | 0 | 0 | 0 | 0 | 0 | 16 | K | 2 | ROZPOCET | 0 | 0 | 0 | 0 | 0 | 1 | 0 | 16 | -1241206058
67 | K | 75151.17 | ČTYŘHRANNÉ POTRUBÍ SKUPINY I. z pozinkovaného plechu. Trouby rovné se stranami nad 250 mm | m2 | 7 |  | 0 |  |  | základní |  | 0 | 0 | 0 | 0 | 0 | 16 | K | 2 | ROZPOCET | 0 | 0 | 0 | 0 | 0 | 1 | 0 | 16 | -443332242
68 | K | 75151.18 | ČTYŘHRANNÉ POTRUBÍ SKUPINY I. z pozinkovaného plechu. Tvarovky se stranou do 250mm | m2 | 4.5 |  | 0 |  |  | základní |  | 0 | 0 | 0 | 0 | 0 | 16 | K | 2 | ROZPOCET | 0 | 0 | 0 | 0 | 0 | 1 | 0 | 16 | -2065882084
69 | K | 75151.19 | ČTYŘHRANNÉ POTRUBÍ SKUPINY I. z pozinkovaného plechu. Tvarovky se stranami přes 250mm | m2 | 14 |  | 0 |  |  | základní |  | 0 | 0 | 0 | 0 | 0 | 16 | K | 2 | ROZPOCET | 0 | 0 | 0 | 0 | 0 | 1 | 0 | 16 | 1810838249
70 | K | 75151.20 | KRUHOVÉ POTRUBÍ SPIRO z pozinkovaného plechu do Ø 560 10% tvarovek | m | 2.5 |  | 0 |  |  | základní |  | 0 | 0 | 0 | 0 | 0 | 16 | K | 2 | ROZPOCET | 0 | 0 | 0 | 0 | 0 | 1 | 0 | 16 | 80969894
| D | 751.08 | Zařízení č. P2 - větrání EV |  |  |  | 0 |  |  |  |  | 0 |  | 0 |  | 0 | 4 | D | 1 | ROZPOCET | [6 empty] | 0
71 | K | P2.001.1 | AXIÁLNÍ STŘEDOTLAKÝ VENTILÁTOR Ø 355. Technické a výkonové parametry viz příloha TZ - Tabulka výkonů zařízení. | kus | 1 |  | 0 |  |  | základní |  | 0 | 0 | 0 | 0 | 0 | 16 | K | 2 | ROZPOCET | 0 | 0 | 0 | 0 | 0 | 1 | 0 | 16 | -992920954
72 | K | P2.002.1 | PŘÍSLUŠENSTVÍ PRO AXIÁLNÍ STŘEDOTLAKÝ VENTILÁTOR pružná manžeta Ø 355 | kus | 2 |  | 0 |  |  | základní |  | 0 | 0 | 0 | 0 | 0 | 16 | K | 2 | ROZPOCET | 0 | 0 | 0 | 0 | 0 | 1 | 0 | 16 | -1208604038
73 | K | P2.003 | PŘÍSLUŠENSTVÍ PRO AXIÁLNÍ STŘEDOTLAKÝ VENTILÁTOR montážní patka | kus | 2 |  | 0 |  |  | základní |  | 0 | 0 | 0 | 0 | 0 | 16 | K | 2 | ROZPOCET | 0 | 0 | 0 | 0 | 0 | 1 | 0 | 16 | 927255850
74 | K | P2.021.1 | REGULAČNÍ KLAPKA ČTYŘHRANNÁ TĚSNÁ 400x315 - včetně servopohonu 230V s havarijní funkcí | kus | 1 |  | 0 |  |  | základní |  | 0 | 0 | 0 | 0 | 0 | 16 | K | 2 | ROZPOCET | 0 | 0 | 0 | 0 | 0 | 1 | 0 | 16 | 231464484
75 | K | P2.081.1 | Požární izolace na potrubí oboustranná, minimální odolnost 30 min - provedení izolace a potrubního rozvodu dle návodu výrobce | m2 | 19 |  | 0 |  |  | základní |  | 0 | 0 | 0 | 0 | 0 | 16 | K | 2 | ROZPOCET | 0 | 0 | 0 | 0 | 0 | 1 | 0 | 16 | -1380205439
76 | K | 45 | NÁTĚR VENKOVNÍCH ROZVODŮ - příprava povrchu, 1x reaktivní, 2x email - RAL 7021 | m2 | 16 |  | 0 |  |  | základní |  | 0 | 0 | 0 | 0 | 0 | 16 | K | 2 | ROZPOCET | 0 | 0 | 0 | 0 | 0 | 1 | 0 | 16 | 1607408050
77 | K | 75151.22 | ČTYŘHRANNÉ POTRUBÍ SKUPINY I. z pozinkovaného plechu. Trouby rovné se stranou do 250 mm | m2 | 8 |  | 0 |  |  | základní |  | 0 | 0 | 0 | 0 | 0 | 16 | K | 2 | ROZPOCET | 0 | 0 | 0 | 0 | 0 | 1 | 0 | 16 | -1453259867
78 | K | 75151.23 | ČTYŘHRANNÉ POTRUBÍ SKUPINY I. z pozinkovaného plechu. Trouby rovné se stranami nad 250 mm | m2 | 5 |  | 0 |  |  | základní |  | 0 | 0 | 0 | 0 | 0 | 16 | K | 2 | ROZPOCET | 0 | 0 | 0 | 0 | 0 | 1 | 0 | 16 | -1730232099
79 | K | 75151.24 | ČTYŘHRANNÉ POTRUBÍ SKUPINY I. z pozinkovaného plechu. Tvarovky se stranou do 250mm | m2 | 6 |  | 0 |  |  | základní |  | 0 | 0 | 0 | 0 | 0 | 16 | K | 2 | ROZPOCET | 0 | 0 | 0 | 0 | 0 | 1 | 0 | 16 | 367851403
80 | K | 75151.25 | ČTYŘHRANNÉ POTRUBÍ SKUPINY I. z pozinkovaného plechu. Tvarovky se stranami přes 250mm | m2 | 7 |  | 0 |  |  | základní |  | 0 | 0 | 0 | 0 | 0 | 16 | K | 2 | ROZPOCET | 0 | 0 | 0 | 0 | 0 | 1 | 0 | 16 | 890931242
81 | K | 75151.26 | KRUHOVÉ POTRUBÍ SPIRO z pozinkovaného plechu do Ø 400 10% tvarovek | m | 3 |  | 0 |  |  | základní |  | 0 | 0 | 0 | 0 | 0 | 16 | K | 2 | ROZPOCET | 0 | 0 | 0 | 0 | 0 | 1 | 0 | 16 | 277600095
| D | 751.09 | Ostatní |  |  |  | 0 |  |  |  |  | 0 |  | 0 |  | 0 | 4 | D | 1 | ROZPOCET | [6 empty] | 0
82 | K | 7519.01 | Veškerý montážní materiál nutný k bezproblémové montáži zařízení | kpl | 1 |  | 0 |  |  | základní |  | 0 | 0 | 0 | 0 | 0 | 16 | K | 2 | ROZPOCET | 0 | 0 | 0 | 0 | 0 | 1 | 0 | 16 | -930876984
83 | K | 7519.02 | Komplexní vyzkoušení, uvedení zařízení do provozu, měření nutná k bezproblémovému předání zařízení tj. autorizované měření hluku v jednotlivých místnostech, měření výkonu, náklady na zkušební provoz, náklady na revize, apod. | kpl | 1 |  | 0 |  |  | základní |  | 0 | 0 | 0 | 0 | 0 | 16 | K | 2 | ROZPOCET | 0 | 0 | 0 | 0 | 0 | 1 | 0 | 16 | -1042863289
84 | K | 7519.03 | Dokumentace skutečného provedení stavby, zpracování dodavatelské dokumentace, zpracování uživatelských manuálů, zaškolení obsluhy, zpracování atestů a certifikátů, protokoly o měření, apod. | kpl | 1 |  | 0 |  |  | základní |  | 0 | 0 | 0 | 0 | 0 | 16 | K | 2 | ROZPOCET | 0 | 0 | 0 | 0 | 0 | 1 | 0 | 16 | -1300884037
85 | K | 7519.04 | Doprava staveništní i mimostaveništní, horizontální i vertikální | kpl | 1 |  | 0 |  |  | základní |  | 0 | 0 | 0 | 0 | 0 | 16 | K | 2 | ROZPOCET | 0 | 0 | 0 | 0 | 0 | 1 | 0 | 16 | 696721548
86 | K | 7519.05 | Stavební přípomoci | kpl | 1 |  | 0 |  |  | základní |  | 0 | 0 | 0 | 0 | 0 | 16 | K | 2 | ROZPOCET | 0 | 0 | 0 | 0 | 0 | 1 | 0 | 16 | 1094997836

## SO 01_ÚT - Vytápění
{1d59df18-d609-45b3-9fa9-2d82e06e913c}
2
| KRYCÍ LIST SOUPISU PRACÍ | [7 empty] | v --- níže se nacházejí doplnkové a pomocné údaje k sestavám --- v | [8 empty] | False
Stavba:
STUDENTSKÉ KOLEJE VYSOKÉ ŠKOLY POLYTECHNICKÉ JIHLAVA
Objekt:
SO 01 - Studentské koleje VŠPJ
Soupis:
SO 01_ÚT - Vytápění
| KSO: |  |  |  |  | CC-CZ:
| Místo: |  |  |  |  | Datum: | 25. 11. 2022
| Zadavatel: |  |  |  |  | IČ:
|  | Vysoká škola polytechnická Jihlava |  |  |  | DIČ:
| Uchazeč: |  |  |  |  | IČ: | Vyplň údaj
|  | Vyplň údaj |  |  |  | DIČ: | Vyplň údaj
| Projektant: |  |  |  |  | IČ: | 251 556 28
|  | A32 spol. s r. o. |  |  |  | DIČ: | CZ 251 556 28
| Zpracovatel: |  |  |  |  | IČ:
DIČ:
Poznámka:
| Cena bez DPH | [5 empty] | 0
|  |  | Základ daně |  |  | Sazba daně | Výše daně
| DPH | základní | 0 |  |  | 21% | 0
|  | snížená | 0 |  |  | 12% | 0
|  | zákl. přenesená | 0 |  |  | 21% | 0
|  | sníž. přenesená | 0 |  |  | 12% | 0
|  | nulová | 0 |  |  | 0% | 0
| Cena s DPH |  |  | v | CZK |  | 0
| Projektant |  |  | Zpracovatel
| Datum a podpis: |  | Razítko | Datum a podpis: |  |  | Razítko
| Objednavatel |  |  | Uchazeč
| Datum a podpis: |  | Razítko | Datum a podpis: |  |  | Razítko
REKAPITULACE ČLENĚNÍ SOUPISU PRACÍ
Stavba:
STUDENTSKÉ KOLEJE VYSOKÉ ŠKOLY POLYTECHNICKÉ JIHLAVA
Objekt:
SO 01 - Studentské koleje VŠPJ
Soupis:
SO 01_ÚT - Vytápění
Místo: | [5 empty] | Datum: | 25. 11. 2022
Zadavatel: |  |  | Vysoká škola polytechnická Jihlava |  |  | Projektant: | A32 spol. s r. o.
Uchazeč: |  |  | Vyplň údaj |  |  | Zpracovatel:
Kód dílu - Popis | [6 empty] | Cena celkem [CZK]
Náklady ze soupisu prací | [6 empty] | 0 | [11 empty] | -1
| D1 - ÚT- strojovna min.PN6 | [5 empty] | 0
| D2 - Armatury systém | [5 empty] | 0
| D3 - Otopná tělesa desková VKM se středovým připojením a vloženým ventilem v tělese s nast.1-8 /- bílá | [5 empty] | 0
| D5 - Otopné design těleso - svisle orient. profily, zvětšená přestupní plocha, střed. spodní připojení | [5 empty] | 0
| D7 - Otopné žebříky typ se středovým spodním připojením - bílá standart+DRŽÁKY | [5 empty] | 0
| D8 - Potrubí CU+ upevnění+tepelná izolace s PET folií+montáže | [5 empty] | 0
| D9 - Potrubí CU+ upevnění+tepelná izolace minerální rohož s ALS polepem+montáže | [5 empty] | 0
| D10 - Montáže | [5 empty] | 0
SOUPIS PRACÍ
Stavba:
STUDENTSKÉ KOLEJE VYSOKÉ ŠKOLY POLYTECHNICKÉ JIHLAVA
Objekt:
SO 01 - Studentské koleje VŠPJ
Soupis:
SO 01_ÚT - Vytápění
Místo: | [5 empty] | Datum: | 25. 11. 2022
Zadavatel: |  |  | Vysoká škola polytechnická Jihlava |  |  | Projektant: | A32 spol. s r. o.
Uchazeč: |  |  | Vyplň údaj |  |  | Zpracovatel:
PČ | Typ | Kód | Popis | MJ | Množství | J.cena [CZK] | Cena celkem [CZK] | Cenová soustava |  | DPH | J. Nh [h] | Nh celkem [h] | J. hmotnost [t] | Hmotnost celkem [t] | J. suť [t] | Suť Celkem [t]
Náklady soupisu celkem | [6 empty] | 0 |  |  |  |  | 0 |  | 0 |  | 0 |  | D | -1 | [7 empty] | 0
| D | D1 | ÚT- strojovna min.PN6 |  |  |  | 0 |  |  |  |  | 0 |  | 0 |  | 0 | 2 | D | 0 | ROZPOCET | [6 empty] | 0
1 | M | Pol55 | Plynový kondenzační závěsný kotel-jmen.výkon 45kW (1x230V, 140W rozsah výk.8,7-48kW) | ks | 2 |  | 0 |  |  | základní |  | 0 | 0 | 0 | 0 | 0 | 32 | M | 1 | ROZPOCET | 0 | 0 | 0 | 0 | 0 | 1 | 0 | 16 | 2
2 | M | Pol56 | připojovací modul pro ovládání 0-10V nadřazenou regulací | ks | 2 |  | 0 |  |  | základní |  | 0 | 0 | 0 | 0 | 0 | 32 | M | 1 | ROZPOCET | 0 | 0 | 0 | 0 | 0 | 1 | 0 | 16 | 4
3 | M | Pol57 | Odkouření přes střechu 125/80mm- sada | ks | 2 |  | 0 |  |  | základní |  | 0 | 0 | 0 | 0 | 0 | 32 | M | 1 | ROZPOCET | 0 | 0 | 0 | 0 | 0 | 1 | 0 | 16 | 6
| P |  | Poznámka k položce: (1xOddělovací kus,1xrevizní Tkus, Odkouření 125/80mm ke krácení L=1m, 1x Střešní hlavice PP černá 125/80mm, 1x střešní průchodka-plochou střechou) Před objednáním doměřit na stavbě | [14 empty] | P | 1
4 | M | Pol58 | Neutralizační box do výkonu 100kW+ přip.hadice, T-kusy, objímky+ náplň- sada | ks | 2 |  | 0 |  |  | základní |  | 0 | 0 | 0 | 0 | 0 | 32 | M | 1 | ROZPOCET | 0 | 0 | 0 | 0 | 0 | 1 | 0 | 16 | 8
5 | M | Pol59 | Tep.čerp.Vzduch/voda -venkovní část včetně vnitřní jednotky | ks | 8 |  | 0 |  |  | základní |  | 0 | 0 | 0 | 0 | 0 | 32 | M | 1 | ROZPOCET | 0 | 0 | 0 | 0 | 0 | 1 | 0 | 16 | 10
| P |  | Poznámka k položce: Tep.čerp.Vzduch/voda -venkovní část nominální výkon 28kW (7,6-30,5kW při+2/35C) (3x400V, Max.přík11,2kW, Max.proud=23A, rozběh proud=7A, š=1010,v=1526,hl=370 136kg) Vnitřní jednotka TČ hydraulický modul s výměníkem a oběhovým čerpadlem (š=406,v=590,hl=280mm, 53kg) s čerpadlem pracovní bod Q=3400kg/h, max.p=5m | [14 empty] | P | 1
6 | M | Pol60 | 4xAntivibrační podložky,Průhledítko,Topný kabel M3 s termostatem 3m - sada | ks | 8 |  | 0 |  |  | základní |  | 0 | 0 | 0 | 0 | 0 | 32 | M | 1 | ROZPOCET | 0 | 0 | 0 | 0 | 0 | 1 | 0 | 16 | 12
7 | M | Pol61 | Prop.potrubí chladiva 1/2"-3/4" s izolací cca L=7,5m+vodiče+2xChránička-sada | ks | 8 |  | 0 |  |  | základní |  | 0 | 0 | 0 | 0 | 0 | 32 | M | 1 | ROZPOCET | 0 | 0 | 0 | 0 | 0 | 1 | 0 | 16 | 14
| P |  | Poznámka k položce: Doplňkové tep.izol. na střeše oplechování - doplňkové chladivo /- po kooridnaci na stavbě -sada Před objednáním doměřit na stavbě. | [14 empty] | P | 1
8 | M | Pol62 | Akunádoba Atyp 400L-PN6 (Prům.=700+iz.900mm,v=1550, 140kg) s vnitř.nátěr.+iz.tl.100mm | ks | 2 |  | 0 |  |  | základní |  | 0 | 0 | 0 | 0 | 0 | 32 | M | 1 | ROZPOCET | 0 | 0 | 0 | 0 | 0 | 1 | 0 | 16 | 16
| P |  | Poznámka k položce: Připojovací hrdla 4xG1/2",2xG1",2xG5/4",2xG2", 2xPřír.DN65 | [14 empty] | P | 1
9 | M | Pol63 | Ohřívač teplé vody s izolací PN10 -900L-top.vložka 7,5m2 se svislou lištou pro čidla | ks | 4 |  | 0 |  |  | základní |  | 0 | 0 | 0 | 0 | 0 | 32 | M | 1 | ROZPOCET | 0 | 0 | 0 | 0 | 0 | 1 | 0 | 16 | 18
| P |  | Poznámka k položce: (Pr.1000(790)mm,V=2350mm, 374kg, UT-2xG5/4",2xTV6/4"1x G1"cirk.+1xaktivní anoda (+1xEl.top. Příruba180mm jednotka 3-400V,12kW L=530mm s možností záp. El.části 3x4kW s provozním a havarijním termostatem + připojovací set DN180/DN240mm.) Před objednáním el. vybavení ověřit s dod. FV a MaR na stavbě!! | [14 empty] | P | 1
10 | M | Pol64 | Expanzní tlaková nádoba vytápění PN6-12L + servisní ventil KK20+držák na stěnu | ks | 10 |  | 0 |  |  | základní |  | 0 | 0 | 0 | 0 | 0 | 32 | M | 1 | ROZPOCET | 0 | 0 | 0 | 0 | 0 | 1 | 0 | 16 | 20
| P |  | Poznámka k položce: (Nastav.vzduch 0,8Bar) | [14 empty] | P | 1
11 | M | Pol65 | Expanzní beztlaký odplyňovací a expanzní automat - do150kW pro objem 2500L (1x230V, 800W) | ks | 2 |  | 0 |  |  | základní |  | 0 | 0 | 0 | 0 | 0 | 32 | M | 1 | ROZPOCET | 0 | 0 | 0 | 0 | 0 | 1 | 0 | 16 | 22
| P |  | Poznámka k položce: s autonomní regulací tlaku a dálkového připojení na signalizaci (Pr.680mm,V=1832mm, 205kg) /+1xkatexovým filtrem+1xnáhradní náplň+2xflexi hadice +2xKK20 servisní uvedení do provozu | [14 empty] | P | 1
12 | M | Pol66 | Hydraulická výhybka Q=3m3/h, 4xDN32 G5/4" s izolačním pouzdrem | ks | 2 |  | 0 |  |  | základní |  | 0 | 0 | 0 | 0 | 0 | 32 | M | 1 | ROZPOCET | 0 | 0 | 0 | 0 | 0 | 1 | 0 | 16 | 24
13 | M | Pol67 | Rozdělovač sběrač pro 2 okruhy Q=3m3/h s izolačním pouzdrem + konzole na stěnu | ks | 2 |  | 0 |  |  | základní |  | 0 | 0 | 0 | 0 | 0 | 32 | M | 1 | ROZPOCET | 0 | 0 | 0 | 0 | 0 | 1 | 0 | 16 | 26
14 | M | Pol68 | Čerp.skupina -G5/4" (kvs=6,5) Čerpadlo s řízenými otáčk.(DN32,1x230V,34W zobrazení průtoku) | ks | 2 |  | 0 |  |  | základní |  | 0 | 0 | 0 | 0 | 0 | 32 | M | 1 | ROZPOCET | 0 | 0 | 0 | 0 | 0 | 1 | 0 | 16 | 28
| P |  | Poznámka k položce: s izolačním pouzdrem +2x šroub. Prac.bod Q=1600kg/h max.p=3,8m | [14 empty] | P | 1
15 | M | Pol69 | Směšovací skupina G5/4" s trojcestným ventilem (kvs=16)+Čerpadlo s řízenými otáčkami | ks | 2 |  | 0 |  |  | základní |  | 0 | 0 | 0 | 0 | 0 | 32 | M | 1 | ROZPOCET | 0 | 0 | 0 | 0 | 0 | 1 | 0 | 16 | 30
| P |  | Poznámka k položce: (DN32, 230V,50W zobrazení průtoku) s izolačním pouzdrem + el.pohon 1x230V, přeběh 120s /+2x šroub. - Prac.bod Q=2500kg/h, max.p=3,8m | [14 empty] | P | 1
16 | M | Pol70 | Připojovacá šroubení, těsnění pronapojení potrubí hydraulických skupin -dle potřeby -sada | ks | 2 |  | 0 |  |  | základní |  | 0 | 0 | 0 | 0 | 0 | 32 | M | 1 | ROZPOCET | 0 | 0 | 0 | 0 | 0 | 1 | 0 | 16 | 32
17 | M | Pol71 | Čerpadlo Přírubové s řízenými otáčkami příruba DN40 (1x230V,195W zobrazení průtoku) | ks | 2 |  | 0 |  |  | základní |  | 0 | 0 | 0 | 0 | 0 | 32 | M | 1 | ROZPOCET | 0 | 0 | 0 | 0 | 0 | 1 | 0 | 16 | 34
| P |  | Poznámka k položce: / 2xpříruba DN40/Přechod na G2"+ izolační pouzdro- Prac.bod Q=8720kg/h, max.p=4,7m | [14 empty] | P | 1
18 | M | Pol72 | Trojcestný přepínací kulový kohout DN50, kvs=58+ el. pohon 230V, přeběh 15s | ks | 2 |  | 0 |  |  | základní |  | 0 | 0 | 0 | 0 | 0 | 32 | M | 1 | ROZPOCET | 0 | 0 | 0 | 0 | 0 | 1 | 0 | 16 | 36
19 | M | Pol73 | Manometr 0-4Bar UT | ks | 12 |  | 0 |  |  | základní |  | 0 | 0 | 0 | 0 | 0 | 32 | M | 1 | ROZPOCET | 0 | 0 | 0 | 0 | 0 | 1 | 0 | 16 | 38
20 | M | Pol74 | Zpětný ventil pružinový plnopůtočný DN32 kv= 20,2 závitový | ks | 8 |  | 0 |  |  | základní |  | 0 | 0 | 0 | 0 | 0 | 32 | M | 1 | ROZPOCET | 0 | 0 | 0 | 0 | 0 | 1 | 0 | 16 | 40
21 | M | Pol75 | Vypouštěcí kulový kohout DN15 | ks | 20 |  | 0 |  |  | základní |  | 0 | 0 | 0 | 0 | 0 | 32 | M | 1 | ROZPOCET | 0 | 0 | 0 | 0 | 0 | 1 | 0 | 16 | 42
22 | M | Pol76 | Kulový kohout DN32 motýl+šroubení | ks | 10 |  | 0 |  |  | základní |  | 0 | 0 | 0 | 0 | 0 | 32 | M | 1 | ROZPOCET | 0 | 0 | 0 | 0 | 0 | 1 | 0 | 16 | 44
23 | M | Pol77 | Kulový kohout DN50+šroubení | ks | 4 |  | 0 |  |  | základní |  | 0 | 0 | 0 | 0 | 0 | 32 | M | 1 | ROZPOCET | 0 | 0 | 0 | 0 | 0 | 1 | 0 | 16 | 46
24 | M | Pol78 | Uzavírací klapka mezipřírubová DN65 + 2xpříruba | ks | 4 |  | 0 |  |  | základní |  | 0 | 0 | 0 | 0 | 0 | 32 | M | 1 | ROZPOCET | 0 | 0 | 0 | 0 | 0 | 1 | 0 | 16 | 48
25 | M | Pol79 | Separátor nečistot s filtrem a magnety s nízkým odporem otočnou připojovací hlavou G5/4" | ks | 10 |  | 0 |  |  | základní |  | 0 | 0 | 0 | 0 | 0 | 32 | M | 1 | ROZPOCET | 0 | 0 | 0 | 0 | 0 | 1 | 0 | 16 | 50
| P |  | Poznámka k položce: s vypouštěním +2x KK32 -sada | [14 empty] | P | 1
26 | M | Pol80 | Filtr Ball DN50 | ks | 2 |  | 0 |  |  | základní |  | 0 | 0 | 0 | 0 | 0 | 32 | M | 1 | ROZPOCET | 0 | 0 | 0 | 0 | 0 | 1 | 0 | 16 | 52
27 | M | Pol81 | Automatický odvzdušňovací ventil AO15+KK15 motýl | ks | 16 |  | 0 |  |  | základní |  | 0 | 0 | 0 | 0 | 0 | 32 | M | 1 | ROZPOCET | 0 | 0 | 0 | 0 | 0 | 1 | 0 | 16 | 54
28 | M | Pol82 | Teploměr s jímkou 0-120C | ks | 16 |  | 0 |  |  | základní |  | 0 | 0 | 0 | 0 | 0 | 32 | M | 1 | ROZPOCET | 0 | 0 | 0 | 0 | 0 | 1 | 0 | 16 | 56
29 | M | Pol83 | Pojistný ventil PV DN15/20 -3Bar - UT | ks | 8 |  | 0 |  |  | základní |  | 0 | 0 | 0 | 0 | 0 | 32 | M | 1 | ROZPOCET | 0 | 0 | 0 | 0 | 0 | 1 | 0 | 16 | 58
30 | M | Pol84 | Šroubení, těsnění dle potřeby -sada | ks | 2 |  | 0 |  |  | základní |  | 0 | 0 | 0 | 0 | 0 | 32 | M | 1 | ROZPOCET | 0 | 0 | 0 | 0 | 0 | 1 | 0 | 16 | 60
31 | M | Pol85 | Návarky, jímky dodat a umístit dle požadavků Mar -sada | ks | 2 |  | 0 |  |  | základní |  | 0 | 0 | 0 | 0 | 0 | 32 | M | 1 | ROZPOCET | 0 | 0 | 0 | 0 | 0 | 1 | 0 | 16 | 62
| P |  | Poznámka k položce: Součásti - teplá voda PN16 | [14 empty] | P | 1
32 | M | Pol86 | Čerpadlo s řízenými otáčkami DN25 (1x230V,18W zobrazení průtoku) nerez provedení PN10 - voda | ks | 2 |  | 0 |  |  | základní |  | 0 | 0 | 0 | 0 | 0 | 32 | M | 1 | ROZPOCET | 0 | 0 | 0 | 0 | 0 | 1 | 0 | 16 | 64
| P |  | Poznámka k položce: /+2x šroub.+izol.pouzdro - Prac.bod Q=1000kg/h, max.p=3,8m | [14 empty] | P | 1
33 | M | Pol87 | Čerpadlo s řízenými otáčkami DN25 (1x230V,34W zobrazení průtoku) nerez provedení PN10 - voda | ks | 2 |  | 0 |  |  | základní |  | 0 | 0 | 0 | 0 | 0 | 32 | M | 1 | ROZPOCET | 0 | 0 | 0 | 0 | 0 | 1 | 0 | 16 | 66
| P |  | Poznámka k položce: /+2x šroub. +izol.pouzdro - Prac.bod Q=1900kg/h, max.p=3,5m | [14 empty] | P | 1
34 | M | Pol88 | Trojcestný regulační směš. kulový kohout DN40, kvs=25+ el. pohon 230V, přeběh 120s | ks | 2 |  | 0 |  |  | základní |  | 0 | 0 | 0 | 0 | 0 | 32 | M | 1 | ROZPOCET | 0 | 0 | 0 | 0 | 0 | 1 | 0 | 16 | 68
35 | M | Pol89 | Expanzní tlaková nádoba voda PN16-200L DN50 (PR.=634,V=975mm) (nast.3,5Bar) | ks | 2 |  | 0 |  |  | základní |  | 0 | 0 | 0 | 0 | 0 | 32 | M | 1 | ROZPOCET | 0 | 0 | 0 | 0 | 0 | 1 | 0 | 16 | 70
| P |  | Poznámka k položce: /+servisní ventil KK32 se zajištěním prtoku nádobou -sada | [14 empty] | P | 1
36 | M | Pol75 | Vypouštěcí kulový kohout DN15 | ks | 6 |  | 0 |  |  | základní |  | 0 | 0 | 0 | 0 | 0 | 32 | M | 1 | ROZPOCET | 0 | 0 | 0 | 0 | 0 | 1 | 0 | 16 | 72
37 | M | Pol90 | Kulový kohout DN25 motýl | ks | 12 |  | 0 |  |  | základní |  | 0 | 0 | 0 | 0 | 0 | 32 | M | 1 | ROZPOCET | 0 | 0 | 0 | 0 | 0 | 1 | 0 | 16 | 74
38 | M | Pol91 | Kulový kohout DN40 motýl | ks | 16 |  | 0 |  |  | základní |  | 0 | 0 | 0 | 0 | 0 | 32 | M | 1 | ROZPOCET | 0 | 0 | 0 | 0 | 0 | 1 | 0 | 16 | 76
39 | M | Pol92 | Manometr 0-10Bar - TV | ks | 4 |  | 0 |  |  | základní |  | 0 | 0 | 0 | 0 | 0 | 32 | M | 1 | ROZPOCET | 0 | 0 | 0 | 0 | 0 | 1 | 0 | 16 | 78
40 | M | Pol93 | Filtr Ball DN25 | ks | 4 |  | 0 |  |  | základní |  | 0 | 0 | 0 | 0 | 0 | 32 | M | 1 | ROZPOCET | 0 | 0 | 0 | 0 | 0 | 1 | 0 | 16 | 80
41 | M | Pol94 | Zpětný ventil pružinový plnopůtočný DN25 kv= 13,8 | ks | 8 |  | 0 |  |  | základní |  | 0 | 0 | 0 | 0 | 0 | 32 | M | 1 | ROZPOCET | 0 | 0 | 0 | 0 | 0 | 1 | 0 | 16 | 82
42 | M | Pol95 | Zpětný ventil pružinový plnopůtočný DN40 kv= 30,9 | ks | 2 |  | 0 |  |  | základní |  | 0 | 0 | 0 | 0 | 0 | 32 | M | 1 | ROZPOCET | 0 | 0 | 0 | 0 | 0 | 1 | 0 | 16 | 84
43 | M | Pol96 | Pojistný ventil PV DN20/25 -8Bar - voda | ks | 4 |  | 0 |  |  | základní |  | 0 | 0 | 0 | 0 | 0 | 32 | M | 1 | ROZPOCET | 0 | 0 | 0 | 0 | 0 | 1 | 0 | 16 | 86
| D | D2 | Armatury systém |  |  |  | 0 |  |  |  |  | 0 |  | 0 |  | 0 | 2 | D | 0 | ROZPOCET | [6 empty] | 0
44 | M | Pol75 | Vypouštěcí kulový kohout DN15 | ks | 134 |  | 0 |  |  | základní |  | 0 | 0 | 0 | 0 | 0 | 32 | M | 1 | ROZPOCET | 0 | 0 | 0 | 0 | 0 | 1 | 0 | 16 | 88
45 | M | Pol97 | Kulový kohout DN15 motýl | ks | 106 |  | 0 |  |  | základní |  | 0 | 0 | 0 | 0 | 0 | 32 | M | 1 | ROZPOCET | 0 | 0 | 0 | 0 | 0 | 1 | 0 | 16 | 90
46 | M | Pol98 | Kulový kohout DN20 motýl | ks | 6 |  | 0 |  |  | základní |  | 0 | 0 | 0 | 0 | 0 | 32 | M | 1 | ROZPOCET | 0 | 0 | 0 | 0 | 0 | 1 | 0 | 16 | 92
47 | M | Pol99 | Kulový kohout DN25 motýl | ks | 4 |  | 0 |  |  | základní |  | 0 | 0 | 0 | 0 | 0 | 32 | M | 1 | ROZPOCET | 0 | 0 | 0 | 0 | 0 | 1 | 0 | 16 | 94
48 | M | Pol100 | Regul.ventil smyčkový s měřícími koncovkami DN 25, kvs=8,89 | ks | 5 |  | 0 |  |  | základní |  | 0 | 0 | 0 | 0 | 0 | 32 | M | 1 | ROZPOCET | 0 | 0 | 0 | 0 | 0 | 1 | 0 | 16 | 96
49 | M | Pol101 | Regul.ventil smyčkový s měřícími koncovkami DN 32, kvs=19,45 | ks | 6 |  | 0 |  |  | základní |  | 0 | 0 | 0 | 0 | 0 | 32 | M | 1 | ROZPOCET | 0 | 0 | 0 | 0 | 0 | 1 | 0 | 16 | 98
50 | M | Pol102 | Regul.dif.tlaku DN25 (nastavitelný 5-30kPa) kvs=7,5 s kapilárou a uzavíracím ventilem | ks | 10 |  | 0 |  |  | základní |  | 0 | 0 | 0 | 0 | 0 | 32 | M | 1 | ROZPOCET | 0 | 0 | 0 | 0 | 0 | 1 | 0 | 16 | 100
51 | M | Pol103 | Regul.dif.tlaku DN32 (nastavitelný 5-30kPa) kvs=10 s kapilárou a uzavíracím ventilem | ks | 1 |  | 0 |  |  | základní |  | 0 | 0 | 0 | 0 | 0 | 32 | M | 1 | ROZPOCET | 0 | 0 | 0 | 0 | 0 | 1 | 0 | 16 | 102
52 | M | Pol104 | Šroubení, těsnění dle potřeby -sada | ks | 1 |  | 0 |  |  | základní |  | 0 | 0 | 0 | 0 | 0 | 32 | M | 1 | ROZPOCET | 0 | 0 | 0 | 0 | 0 | 1 | 0 | 16 | 104
| D | D3 | Otopná tělesa desková VKM se středovým připojením a vloženým ventilem v tělese s nast.1-8 /- bílá |  |  |  | 0 |  |  |  |  | 0 |  | 0 |  | 0 | 2 | D | 0 | ROZPOCET | [6 empty] | 0
53 | M | Pol105 | Těleso VKM typ 11-VKM-300/500 (výška, délka) | ks | 4 |  | 0 |  |  | základní |  | 0 | 0 | 0 | 0 | 0 | 32 | M | 1 | ROZPOCET | 0 | 0 | 0 | 0 | 0 | 1 | 0 | 16 | 106
54 | M | Pol106 | Těleso VKM typ 11-VKM-600/400 (výška, délka) | ks | 1 |  | 0 |  |  | základní |  | 0 | 0 | 0 | 0 | 0 | 32 | M | 1 | ROZPOCET | 0 | 0 | 0 | 0 | 0 | 1 | 0 | 16 | 108
55 | M | Pol107 | Těleso VKM typ 21-VKM-600/1000 (výška, délka) | ks | 3 |  | 0 |  |  | základní |  | 0 | 0 | 0 | 0 | 0 | 32 | M | 1 | ROZPOCET | 0 | 0 | 0 | 0 | 0 | 1 | 0 | 16 | 110
56 | M | Pol108 | Těleso VKM typ 22-VKM-600/400 (výška, délka) | ks | 5 |  | 0 |  |  | základní |  | 0 | 0 | 0 | 0 | 0 | 32 | M | 1 | ROZPOCET | 0 | 0 | 0 | 0 | 0 | 1 | 0 | 16 | 112
57 | M | Pol109 | Těleso VKM typ 22-VKM-600/500 (výška, délka) | ks | 1 |  | 0 |  |  | základní |  | 0 | 0 | 0 | 0 | 0 | 32 | M | 1 | ROZPOCET | 0 | 0 | 0 | 0 | 0 | 1 | 0 | 16 | 114
58 | M | Pol110 | Těleso VKM typ 22-VKM-600/600 (výška, délka) | ks | 1 |  | 0 |  |  | základní |  | 0 | 0 | 0 | 0 | 0 | 32 | M | 1 | ROZPOCET | 0 | 0 | 0 | 0 | 0 | 1 | 0 | 16 | 116
59 | M | Pol111 | Těleso VKM typ 22-VKM-600/700 (výška, délka) | ks | 2 |  | 0 |  |  | základní |  | 0 | 0 | 0 | 0 | 0 | 32 | M | 1 | ROZPOCET | 0 | 0 | 0 | 0 | 0 | 1 | 0 | 16 | 118
60 | M | Pol112 | Těleso VKM typ 22-VKM-600/800 (výška, délka) | ks | 2 |  | 0 |  |  | základní |  | 0 | 0 | 0 | 0 | 0 | 32 | M | 1 | ROZPOCET | 0 | 0 | 0 | 0 | 0 | 1 | 0 | 16 | 120
61 | M | Pol112.1 | Těleso VKM typ 22-VKM-600/1000 (výška, délka) | ks | 1 |  | 0 |  |  | základní |  | 0 | 0 | 0 | 0 | 0 | 32 | M | 1 | ROZPOCET | 0 | 0 | 0 | 0 | 0 | 1 | 0 | 16 | 171300279
62 | M | Pol113 | Těleso VKM typ 22-VKM-600/1200 (výška, délka) | ks | 1 |  | 0 |  |  | základní |  | 0 | 0 | 0 | 0 | 0 | 32 | M | 1 | ROZPOCET | 0 | 0 | 0 | 0 | 0 | 1 | 0 | 16 | 122
63 | M | Pol114 | Těleso VKM typ 33-VKM-600/1000 (výška, délka) | ks | 68 |  | 0 |  |  | základní |  | 0 | 0 | 0 | 0 | 0 | 32 | M | 1 | ROZPOCET | 0 | 0 | 0 | 0 | 0 | 1 | 0 | 16 | 124
64 | M | Pol115 | Těleso VKM typ 33-VKM-600/1100 (výška, délka) | ks | 31 |  | 0 |  |  | základní |  | 0 | 0 | 0 | 0 | 0 | 32 | M | 1 | ROZPOCET | 0 | 0 | 0 | 0 | 0 | 1 | 0 | 16 | 126
65 | M | Pol116 | Těleso VKM typ 33-VKM-600/1200 (výška, délka) | ks | 5 |  | 0 |  |  | základní |  | 0 | 0 | 0 | 0 | 0 | 32 | M | 1 | ROZPOCET | 0 | 0 | 0 | 0 | 0 | 1 | 0 | 16 | 128
66 | M | Pol117 | Těleso VKM typ 33-VKM-600/1400 (výška, délka) | ks | 1 |  | 0 |  |  | základní |  | 0 | 0 | 0 | 0 | 0 | 32 | M | 1 | ROZPOCET | 0 | 0 | 0 | 0 | 0 | 1 | 0 | 16 | 130
67 | M | Pol118 | Těleso VKM typ 33-VKM-600/1600 (výška, délka) | ks | 1 |  | 0 |  |  | základní |  | 0 | 0 | 0 | 0 | 0 | 32 | M | 1 | ROZPOCET | 0 | 0 | 0 | 0 | 0 | 1 | 0 | 16 | 132
68 | M | Pol119 | Těleso VKM typ 21-VKM-900/800 (výška, délka) | ks | 68 |  | 0 |  |  | základní |  | 0 | 0 | 0 | 0 | 0 | 32 | M | 1 | ROZPOCET | 0 | 0 | 0 | 0 | 0 | 1 | 0 | 16 | 134
69 | M | Pol120 | Těleso VKM typ 21-VKM-900/900 (výška, délka) | ks | 21 |  | 0 |  |  | základní |  | 0 | 0 | 0 | 0 | 0 | 32 | M | 1 | ROZPOCET | 0 | 0 | 0 | 0 | 0 | 1 | 0 | 16 | 136
70 | M | Pol121 | Těleso VKM typ 21-VKM-900/1000 (výška, délka) | ks | 1 |  | 0 |  |  | základní |  | 0 | 0 | 0 | 0 | 0 | 32 | M | 1 | ROZPOCET | 0 | 0 | 0 | 0 | 0 | 1 | 0 | 16 | 138
71 | M | Pol122 | Těleso VKM typ 22-VKM-900/700 (výška, délka) | ks | 1 |  | 0 |  |  | základní |  | 0 | 0 | 0 | 0 | 0 | 32 | M | 1 | ROZPOCET | 0 | 0 | 0 | 0 | 0 | 1 | 0 | 16 | 140
72 | M | Pol123 | Těleso VKM typ 22-VKM-900/900 (výška, délka) | ks | 6 |  | 0 |  |  | základní |  | 0 | 0 | 0 | 0 | 0 | 32 | M | 1 | ROZPOCET | 0 | 0 | 0 | 0 | 0 | 1 | 0 | 16 | 142
73 | M | Pol124 | Těleso VKM typ 22-VKM-900/1000 (výška, délka) | ks | 2 |  | 0 |  |  | základní |  | 0 | 0 | 0 | 0 | 0 | 32 | M | 1 | ROZPOCET | 0 | 0 | 0 | 0 | 0 | 1 | 0 | 16 | 144
74 | M | Pol125 | Dvojité uzavírací šroubení rohové DŠ+2xadap+2xšr.CU15x1+ term.hlavice | ks | 226 |  | 0 |  |  | základní |  | 0 | 0 | 0 | 0 | 0 | 32 | M | 1 | ROZPOCET | 0 | 0 | 0 | 0 | 0 | 1 | 0 | 16 | 146
| D | D5 | Otopné design těleso - svisle orient. profily, zvětšená přestupní plocha, střed. spodní připojení |  |  |  | 0 |  |  |  |  | 0 |  | 0 |  | 0 | 2 | D | 0 | ROZPOCET | [6 empty] | 0
75 | K | Pol126 | Vertikální těleso typ 20/2000/588 (výška,šířka) +4xdržák | ks | 4 |  | 0 |  |  | základní |  | 0 | 0 | 0 | 0 | 0 | 16 | K | 1 | ROZPOCET | 0 | 0 | 0 | 0 | 0 | 1 | 0 | 16 | 148
76 | K | Pol127 | Vertikální těleso typ 20/2000/662 (výška,šířka) +4xdržák | ks | 6 |  | 0 |  |  | základní |  | 0 | 0 | 0 | 0 | 0 | 16 | K | 1 | ROZPOCET | 0 | 0 | 0 | 0 | 0 | 1 | 0 | 16 | 150
77 | K | Pol128 | Vertikální těleso typ 20/2000/884 (výška,šířka) +4xdržák | ks | 7 |  | 0 |  |  | základní |  | 0 | 0 | 0 | 0 | 0 | 16 | K | 1 | ROZPOCET | 0 | 0 | 0 | 0 | 0 | 1 | 0 | 16 | 152
78 | K | Pol129 | Dvojité šroub.přímé s reg.ventilem s předregulací typ HM+2xadap+2xšr.CU15x1+ term.hlavice | ks | 17 |  | 0 |  |  | základní |  | 0 | 0 | 0 | 0 | 0 | 16 | K | 1 | ROZPOCET | 0 | 0 | 0 | 0 | 0 | 1 | 0 | 16 | 154
| D | D7 | Otopné žebříky typ se středovým spodním připojením - bílá standart+DRŽÁKY |  |  |  | 0 |  |  |  |  | 0 |  | 0 |  | 0 | 2 | D | 0 | ROZPOCET | [6 empty] | 0
79 | K | Pol130 | Žebřík -1220/600 (výška,šířka) +4xdržák | ks | 96 |  | 0 |  |  | základní |  | 0 | 0 | 0 | 0 | 0 | 16 | K | 1 | ROZPOCET | 0 | 0 | 0 | 0 | 0 | 1 | 0 | 16 | 156
80 | K | Pol131 | Žebřík -1500/600 (výška,šířka) +4xdržák | ks | 5 |  | 0 |  |  | základní |  | 0 | 0 | 0 | 0 | 0 | 16 | K | 1 | ROZPOCET | 0 | 0 | 0 | 0 | 0 | 1 | 0 | 16 | 158
81 | K | Pol132 | Dvojité šroub.přímé s reg.ventilem s předregulací typ HM+2xadap+2xšr.CU15x1+ term.hlavIce | ks | 101 |  | 0 |  |  | základní |  | 0 | 0 | 0 | 0 | 0 | 16 | K | 1 | ROZPOCET | 0 | 0 | 0 | 0 | 0 | 1 | 0 | 16 | 160
| D | D8 | Potrubí CU+ upevnění+tepelná izolace s PET folií+montáže |  |  |  | 0 |  |  |  |  | 0 |  | 0 |  | 0 | 2 | D | 0 | ROZPOCET | [6 empty] | 0
82 | K | Pol133 | Potrubí CU15x1mm+tep.iz. tl.13mm | m | 2120 |  | 0 |  |  | základní |  | 0 | 0 | 0 | 0 | 0 | 16 | K | 1 | ROZPOCET | 0 | 0 | 0 | 0 | 0 | 1 | 0 | 16 | 162
83 | K | Pol134 | Potrubí CU18x1mm+tep.iz. tl.13mm | m | 390 |  | 0 |  |  | základní |  | 0 | 0 | 0 | 0 | 0 | 16 | K | 1 | ROZPOCET | 0 | 0 | 0 | 0 | 0 | 1 | 0 | 16 | 164
84 | K | Pol135 | Potrubí CU22x1mm+tep.iz. tl.13mm | m | 100 |  | 0 |  |  | základní |  | 0 | 0 | 0 | 0 | 0 | 16 | K | 1 | ROZPOCET | 0 | 0 | 0 | 0 | 0 | 1 | 0 | 16 | 166
| D | D9 | Potrubí CU+ upevnění+tepelná izolace minerální rohož s ALS polepem+montáže |  |  |  | 0 |  |  |  |  | 0 |  | 0 |  | 0 | 2 | D | 0 | ROZPOCET | [6 empty] | 0
85 | K | Pol136 | Potrubí CU28x1mm+tep.iz. tl.20mm | m | 113 |  | 0 |  |  | základní |  | 0 | 0 | 0 | 0 | 0 | 16 | K | 1 | ROZPOCET | 0 | 0 | 0 | 0 | 0 | 1 | 0 | 16 | 168
86 | K | Pol137 | Potrubí CU35x1,5mm+tep.iz. tl.25mm | m | 418 |  | 0 |  |  | základní |  | 0 | 0 | 0 | 0 | 0 | 16 | K | 1 | ROZPOCET | 0 | 0 | 0 | 0 | 0 | 1 | 0 | 16 | 170
87 | K | Pol138 | Potrubí CU42x1,5mm+tep.iz. tl.40mm | m | 133 |  | 0 |  |  | základní |  | 0 | 0 | 0 | 0 | 0 | 16 | K | 1 | ROZPOCET | 0 | 0 | 0 | 0 | 0 | 1 | 0 | 16 | 172
88 | K | Pol139 | Potrubí CU54x1,5mm+tep.iz. tl.40mm | m | 90 |  | 0 |  |  | základní |  | 0 | 0 | 0 | 0 | 0 | 16 | K | 1 | ROZPOCET | 0 | 0 | 0 | 0 | 0 | 1 | 0 | 16 | 174
89 | K | Pol140 | Potrubí FE DN70(76x3)mm+2x nátěr základní + tep.iz. tl.60mm | m | 18 |  | 0 |  |  | základní |  | 0 | 0 | 0 | 0 | 0 | 16 | K | 1 | ROZPOCET | 0 | 0 | 0 | 0 | 0 | 1 | 0 | 16 | 176
90 | K | Pol141 | Fitinky, kolena, pájky, lisovací fitinky, příruby, svařovací a pomocný materiál -sada | ks | 1 |  | 0 |  |  | základní |  | 0 | 0 | 0 | 0 | 0 | 16 | K | 1 | ROZPOCET | 0 | 0 | 0 | 0 | 0 | 1 | 0 | 16 | 178
91 | K | Pol142 | Závěsy objímky s pryžovou vložkou, upevňovací prvky -sada | ks | 1 |  | 0 |  |  | základní |  | 0 | 0 | 0 | 0 | 0 | 16 | K | 1 | ROZPOCET | 0 | 0 | 0 | 0 | 0 | 1 | 0 | 16 | 180
92 | K | Pol143 | Pevné body (dvojité objímky s pryžovou vložkou+upevňovací prvky) - sada | ks | 22 |  | 0 |  |  | základní |  | 0 | 0 | 0 | 0 | 0 | 16 | K | 1 | ROZPOCET | 0 | 0 | 0 | 0 | 0 | 1 | 0 | 16 | 182
93 | K | Pol144 | Protipožární ucpávky komplet (dle požární zprávy) -sada | ks | 1 |  | 0 |  |  | základní |  | 0 | 0 | 0 | 0 | 0 | 16 | K | 1 | ROZPOCET | 0 | 0 | 0 | 0 | 0 | 1 | 0 | 16 | 184
| D | D10 | Montáže |  |  |  | 0 |  |  |  |  | 0 |  | 0 |  | 0 | 2 | D | 0 | ROZPOCET | [6 empty] | 0
94 | K | Pol145 | Montáž a připojení těles a žebříků | ks | 344 |  | 0 |  |  | základní |  | 0 | 0 | 0 | 0 | 0 | 16 | K | 1 | ROZPOCET | 0 | 0 | 0 | 0 | 0 | 1 | 0 | 16 | 186
95 | K | Pol146 | Montáž strojovny - sada | ks | 2 |  | 0 |  |  | základní |  | 0 | 0 | 0 | 0 | 0 | 16 | K | 1 | ROZPOCET | 0 | 0 | 0 | 0 | 0 | 1 | 0 | 16 | 188
96 | K | Pol147 | Montáž komínů kotle - sada | ks | 2 |  | 0 |  |  | základní |  | 0 | 0 | 0 | 0 | 0 | 16 | K | 1 | ROZPOCET | 0 | 0 | 0 | 0 | 0 | 1 | 0 | 16 | 190
97 | K | Pol148 | Servisní spuštění kotlů a měření emisí - sada | ks | 2 |  | 0 |  |  | základní |  | 0 | 0 | 0 | 0 | 0 | 16 | K | 1 | ROZPOCET | 0 | 0 | 0 | 0 | 0 | 1 | 0 | 16 | 192
98 | K | Pol149 | Servisní spuštění TČ + propojení chladiva a doplnění chladiva - sada | ks | 8 |  | 0 |  |  | základní |  | 0 | 0 | 0 | 0 | 0 | 16 | K | 1 | ROZPOCET | 0 | 0 | 0 | 0 | 0 | 1 | 0 | 16 | 194
99 | K | Pol150 | Tlaková zkouška - sada | ks | 2 |  | 0 |  |  | základní |  | 0 | 0 | 0 | 0 | 0 | 16 | K | 1 | ROZPOCET | 0 | 0 | 0 | 0 | 0 | 1 | 0 | 16 | 196
100 | K | Pol151 | Proplach potrubí - sada | ks | 2 |  | 0 |  |  | základní |  | 0 | 0 | 0 | 0 | 0 | 16 | K | 1 | ROZPOCET | 0 | 0 | 0 | 0 | 0 | 1 | 0 | 16 | 198
101 | K | Pol152 | Seřízení armatur - sada | ks | 2 |  | 0 |  |  | základní |  | 0 | 0 | 0 | 0 | 0 | 16 | K | 1 | ROZPOCET | 0 | 0 | 0 | 0 | 0 | 1 | 0 | 16 | 200
102 | K | Pol153 | Revize komína | ks | 2 |  | 0 |  |  | základní |  | 0 | 0 | 0 | 0 | 0 | 16 | K | 1 | ROZPOCET | 0 | 0 | 0 | 0 | 0 | 1 | 0 | 16 | 202
103 | K | Pol154 | Označení médií štítky a směry toku - sada | ks | 1 |  | 0 |  |  | základní |  | 0 | 0 | 0 | 0 | 0 | 16 | K | 1 | ROZPOCET | 0 | 0 | 0 | 0 | 0 | 1 | 0 | 16 | 204
104 | K | Pol155 | Dokumentace skutečné provedení | ks | 1 |  | 0 |  |  | základní |  | 0 | 0 | 0 | 0 | 0 | 16 | K | 1 | ROZPOCET | 0 | 0 | 0 | 0 | 0 | 1 | 0 | 16 | 206
105 | K | Pol156 | Doklady kompletace - od použitých materiálů, tlakových zkoušek, zaškolení | ks | 1 |  | 0 |  |  | základní |  | 0 | 0 | 0 | 0 | 0 | 16 | K | 1 | ROZPOCET | 0 | 0 | 0 | 0 | 0 | 1 | 0 | 16 | 208
106 | K | Pol158 | Režie doprava a přesun hmot | % |  |  | 0 |  |  | základní |  | 0 | 0 | 0 | 0 | 0 | 16 | K | 1 | ROZPOCET | 0 | 0 | 0 | 0 | 0 | 1 | 0 | 16 | 212

## SO 01_PLYN - Vnitřní plyn...
{1f3d8aab-eaa5-45c3-9bfe-68e9aaa07586}
2
| KRYCÍ LIST SOUPISU PRACÍ | [7 empty] | v --- níže se nacházejí doplnkové a pomocné údaje k sestavám --- v | [8 empty] | False
Stavba:
STUDENTSKÉ KOLEJE VYSOKÉ ŠKOLY POLYTECHNICKÉ JIHLAVA
Objekt:
SO 01 - Studentské koleje VŠPJ
Soupis:
SO 01_PLYN - Vnitřní plynovod
| KSO: |  |  |  |  | CC-CZ:
| Místo: |  |  |  |  | Datum: | 25. 11. 2022
| Zadavatel: |  |  |  |  | IČ:
|  | Vysoká škola polytechnická Jihlava |  |  |  | DIČ:
| Uchazeč: |  |  |  |  | IČ: | Vyplň údaj
|  | Vyplň údaj |  |  |  | DIČ: | Vyplň údaj
| Projektant: |  |  |  |  | IČ: | 251 556 28
|  | A32 spol. s r. o. |  |  |  | DIČ: | CZ 251 556 28
| Zpracovatel: |  |  |  |  | IČ:
DIČ:
Poznámka:
| Cena bez DPH | [5 empty] | 0
|  |  | Základ daně |  |  | Sazba daně | Výše daně
| DPH | základní | 0 |  |  | 21% | 0
|  | snížená | 0 |  |  | 12% | 0
|  | zákl. přenesená | 0 |  |  | 21% | 0
|  | sníž. přenesená | 0 |  |  | 12% | 0
|  | nulová | 0 |  |  | 0% | 0
| Cena s DPH |  |  | v | CZK |  | 0
| Projektant |  |  | Zpracovatel
| Datum a podpis: |  | Razítko | Datum a podpis: |  |  | Razítko
| Objednavatel |  |  | Uchazeč
| Datum a podpis: |  | Razítko | Datum a podpis: |  |  | Razítko
REKAPITULACE ČLENĚNÍ SOUPISU PRACÍ
Stavba:
STUDENTSKÉ KOLEJE VYSOKÉ ŠKOLY POLYTECHNICKÉ JIHLAVA
Objekt:
SO 01 - Studentské koleje VŠPJ
Soupis:
SO 01_PLYN - Vnitřní plynovod
Místo: | [5 empty] | Datum: | 25. 11. 2022
Zadavatel: |  |  | Vysoká škola polytechnická Jihlava |  |  | Projektant: | A32 spol. s r. o.
Uchazeč: |  |  | Vyplň údaj |  |  | Zpracovatel:
Kód dílu - Popis | [6 empty] | Cena celkem [CZK]
Náklady ze soupisu prací | [6 empty] | 0 | [11 empty] | -1
| D3 - Vnitřní plynovod | [5 empty] | 0
| D4 - SO 01 | [5 empty] | 0
| D5 - 1 Potrubí | [5 empty] | 0
| D6 - Ochranná trubka | [5 empty] | 0
| D7 - 2 Armatury | [5 empty] | 0
| D8 - 3 Měření a regulace | [5 empty] | 0
| D10 - 6 Ostatní | [5 empty] | 0
SOUPIS PRACÍ
Stavba:
STUDENTSKÉ KOLEJE VYSOKÉ ŠKOLY POLYTECHNICKÉ JIHLAVA
Objekt:
SO 01 - Studentské koleje VŠPJ
Soupis:
SO 01_PLYN - Vnitřní plynovod
Místo: | [5 empty] | Datum: | 25. 11. 2022
Zadavatel: |  |  | Vysoká škola polytechnická Jihlava |  |  | Projektant: | A32 spol. s r. o.
Uchazeč: |  |  | Vyplň údaj |  |  | Zpracovatel:
PČ | Typ | Kód | Popis | MJ | Množství | J.cena [CZK] | Cena celkem [CZK] | Cenová soustava |  | DPH | J. Nh [h] | Nh celkem [h] | J. hmotnost [t] | Hmotnost celkem [t] | J. suť [t] | Suť Celkem [t]
Náklady soupisu celkem | [6 empty] | 0 |  |  |  |  | 0 |  | 0 |  | 0 |  | D | -1 | [7 empty] | 0
| D | D3 | Vnitřní plynovod |  |  |  | 0 |  |  |  |  | 0 |  | 0 |  | 0 | 1 | D | 0 | ROZPOCET | [6 empty] | 0
| D | D4 | SO 01 |  |  |  | 0 |  |  |  |  | 0 |  | 0 |  | 0 | 1 | D | 1 | ROZPOCET | [6 empty] | 0
| D | D5 | 1 Potrubí |  |  |  | 0 |  |  |  |  | 0 |  | 0 |  | 0 | 1 | D | 2 | ROZPOCET | [6 empty] | 0
1 | K | 723150103 | Ocelové potrubí bezešvé DN40 (11 353.0) | m | 121 |  | 0 |  |  | základní |  | 0 | 0 | 0 | 0 | 0 | 4 | K | 3 | ROZPOCET | 0 | 0 | 0 | 0 | 0 | 1 | 0 | 4 | 18
2 | K | 723150105 | Ocelové potrubí bezešvé DN50 (11 353.0) | m | 37 |  | 0 |  |  | základní |  | 0 | 0 | 0 | 0 | 0 | 4 | K | 3 | ROZPOCET | 0 | 0 | 0 | 0 | 0 | 1 | 0 | 4 | 20
| D | D6 | Ochranná trubka |  |  |  | 0 |  |  |  |  | 0 |  | 0 |  | 0 | 1 | D | 3 | ROZPOCET | [6 empty] | 0
3 | K | 723150314 | Ocelové potrubí bezešvé DN80 (11 353.0) | m | 1 |  | 0 |  |  | základní |  | 0 | 0 | 0 | 0 | 0 | 4 | K | 4 | ROZPOCET | 0 | 0 | 0 | 0 | 0 | 1 | 0 | 4 | 22
4 | K | 723150313 | Ocelové potrubí bezešvé DN65 (11 353.0) | m | 11 |  | 0 |  |  | základní |  | 0 | 0 | 0 | 0 | 0 | 4 | K | 4 | ROZPOCET | 0 | 0 | 0 | 0 | 0 | 1 | 0 | 4 | 24
5 | K | Pol167 | Doplňkový materiál | kpl | 1 |  | 0 |  |  | základní |  | 0 | 0 | 0 | 0 | 0 | 4 | K | 4 | ROZPOCET | 0 | 0 | 0 | 0 | 0 | 1 | 0 | 4 | 26
| D | D7 | 2 Armatury |  |  |  | 0 |  |  |  |  | 0 |  | 0 |  | 0 | 1 | D | 2 | ROZPOCET | [6 empty] | 0
6 | K | 723213102 | Kulový kohout DN50 | ks | 1 |  | 0 |  |  | základní |  | 0 | 0 | 0 | 0 | 0 | 4 | K | 3 | ROZPOCET | 0 | 0 | 0 | 0 | 0 | 1 | 0 | 4 | 28
7 | K | 723213101 | Kulový kohout DN40 | ks | 4 |  | 0 |  |  | základní |  | 0 | 0 | 0 | 0 | 0 | 4 | K | 3 | ROZPOCET | 0 | 0 | 0 | 0 | 0 | 1 | 0 | 4 | 30
8 | K | 722231247 | Elektromagnetický bezbečnostní ventil DN50 - 230V bez proudu vypnuto | ks | 1 |  | 0 |  |  | základní |  | 0 | 0 | 0 | 0 | 0 | 4 | K | 3 | ROZPOCET | 0 | 0 | 0 | 0 | 0 | 1 | 0 | 4 | 32
9 | K | Pol168 | Doplňkový materiál | kpl | 1 |  | 0 |  |  | základní |  | 0 | 0 | 0 | 0 | 0 | 4 | K | 3 | ROZPOCET | 0 | 0 | 0 | 0 | 0 | 1 | 0 | 4 | 34
| D | D8 | 3 Měření a regulace |  |  |  | 0 |  |  |  |  | 0 |  | 0 |  | 0 | 1 | D | 2 | ROZPOCET | [6 empty] | 0
10 | K | 723150102 | Ocelové potrubí bezešvé DN32 (11 353.0) | m | 1 |  | 0 |  |  | základní |  | 0 | 0 | 0 | 0 | 0 | 4 | K | 3 | ROZPOCET | 0 | 0 | 0 | 0 | 0 | 1 | 0 | 4 | 36
11 | K | Pol169 | Regulátor STL/NTL - 25m3/h - rohový | ks | 1 |  | 0 |  |  | základní |  | 0 | 0 | 0 | 0 | 0 | 4 | K | 3 | ROZPOCET | 0 | 0 | 0 | 0 | 0 | 1 | 0 | 4 | 38
12 | K | 723213101 | Kulový kohout DN40 | ks | 2 |  | 0 |  |  | základní |  | 0 | 0 | 0 | 0 | 0 | 4 | K | 3 | ROZPOCET | 0 | 0 | 0 | 0 | 0 | 1 | 0 | 4 | 40
13 | K | Pol170 | Přechodka plast d63/ocel DN50 | ks | 1 |  | 0 |  |  | základní |  | 0 | 0 | 0 | 0 | 0 | 4 | K | 3 | ROZPOCET | 0 | 0 | 0 | 0 | 0 | 1 | 0 | 4 | 42
14 | K | Pol171 | Plynoměr G10 ( dle provozovatele spřávce sítě ) | ks | 1 |  | 0 |  |  | základní |  | 0 | 0 | 0 | 0 | 0 | 4 | K | 3 | ROZPOCET | 0 | 0 | 0 | 0 | 0 | 1 | 0 | 4 | 44
15 | K | Pol168 | Doplňkový materiál | kpl | 1 |  | 0 |  |  | základní |  | 0 | 0 | 0 | 0 | 0 | 4 | K | 3 | ROZPOCET | 0 | 0 | 0 | 0 | 0 | 1 | 0 | 4 | 46
| D | D10 | 6 Ostatní |  |  |  | 0 |  |  |  |  | 0 |  | 0 |  | 0 | 1 | D | 2 | ROZPOCET | [6 empty] | 0
16 | K | 230230016 | Tlakové zkoušky | kpl | 1 |  | 0 |  |  | základní |  | 0 | 0 | 0 | 0 | 0 | 4 | K | 3 | ROZPOCET | 0 | 0 | 0 | 0 | 0 | 1 | 0 | 4 | 48
17 | K | Pol180 | Revize | kpl | 1 |  | 0 |  |  | základní |  | 0 | 0 | 0 | 0 | 0 | 4 | K | 3 | ROZPOCET | 0 | 0 | 0 | 0 | 0 | 1 | 0 | 4 | 50
18 | K | Pol181 | Geodetické zaměření | kpl | 1 |  | 0 |  |  | základní |  | 0 | 0 | 0 | 0 | 0 | 4 | K | 3 | ROZPOCET | 0 | 0 | 0 | 0 | 0 | 1 | 0 | 4 | 52
19 | K | Pol540 | Nátěry, izolace | kpl | 1 |  | 0 |  |  | základní |  | 0 | 0 | 0 | 0 | 0 | 4 | K | 3 | ROZPOCET | 0 | 0 | 0 | 0 | 0 | 1 | 0 | 4 | 54
20 | K | Pol183 | Protipožární ucpávky (viz požární zpráva) | kpl | 1 |  | 0 |  |  | základní |  | 0 | 0 | 0 | 0 | 0 | 4 | K | 3 | ROZPOCET | 0 | 0 | 0 | 0 | 0 | 1 | 0 | 4 | 56
21 | K | Pol184 | Stavební přípomoce (včetně odvozu přebytečné zeminy na skládku, likvidace obalů aj.) | kpl | 1 |  | 0 |  |  | základní |  | 0 | 0 | 0 | 0 | 0 | 4 | K | 3 | ROZPOCET | 0 | 0 | 0 | 0 | 0 | 1 | 0 | 4 | 58
22 | K | Pol185 | Dokumentace skutečného provedení | kpl | 1 |  | 0 |  |  | základní |  | 0 | 0 | 0 | 0 | 0 | 4 | K | 3 | ROZPOCET | 0 | 0 | 0 | 0 | 0 | 1 | 0 | 4 | 60
23 | K | Pol186 | Ostatní náklady výše neuvedené a související s provedením a zprovozněním předmětných souborů | kpl | 1 |  | 0 |  |  | základní |  | 0 | 0 | 0 | 0 | 0 | 4 | K | 3 | ROZPOCET | 0 | 0 | 0 | 0 | 0 | 1 | 0 | 4 | 62

## SO 01_SIL - Elektro silno...
{de76cf30-41f2-4b9e-8234-6d70e3b0fa6c}
2
| KRYCÍ LIST SOUPISU PRACÍ | [7 empty] | v --- níže se nacházejí doplnkové a pomocné údaje k sestavám --- v | [8 empty] | False
Stavba:
STUDENTSKÉ KOLEJE VYSOKÉ ŠKOLY POLYTECHNICKÉ JIHLAVA
Objekt:
SO 01 - Studentské koleje VŠPJ
Soupis:
SO 01_SIL - Elektro silnoproud
| KSO: |  |  |  |  | CC-CZ:
| Místo: |  |  |  |  | Datum: | 25. 11. 2022
| Zadavatel: |  |  |  |  | IČ:
|  | Vysoká škola polytechnická Jihlava |  |  |  | DIČ:
| Uchazeč: |  |  |  |  | IČ: | Vyplň údaj
|  | Vyplň údaj |  |  |  | DIČ: | Vyplň údaj
| Projektant: |  |  |  |  | IČ: | 251 556 28
|  | A32 spol. s r. o. |  |  |  | DIČ: | CZ 251 556 28
| Zpracovatel: |  |  |  |  | IČ:
DIČ:
Poznámka:
| Cena bez DPH | [5 empty] | 0
|  |  | Základ daně |  |  | Sazba daně | Výše daně
| DPH | základní | 0 |  |  | 21% | 0
|  | snížená | 0 |  |  | 12% | 0
|  | zákl. přenesená | 0 |  |  | 21% | 0
|  | sníž. přenesená | 0 |  |  | 12% | 0
|  | nulová | 0 |  |  | 0% | 0
| Cena s DPH |  |  | v | CZK |  | 0
| Projektant |  |  | Zpracovatel
| Datum a podpis: |  | Razítko | Datum a podpis: |  |  | Razítko
| Objednavatel |  |  | Uchazeč
| Datum a podpis: |  | Razítko | Datum a podpis: |  |  | Razítko
REKAPITULACE ČLENĚNÍ SOUPISU PRACÍ
Stavba:
STUDENTSKÉ KOLEJE VYSOKÉ ŠKOLY POLYTECHNICKÉ JIHLAVA
Objekt:
SO 01 - Studentské koleje VŠPJ
Soupis:
SO 01_SIL - Elektro silnoproud
Místo: | [5 empty] | Datum: | 25. 11. 2022
Zadavatel: |  |  | Vysoká škola polytechnická Jihlava |  |  | Projektant: | A32 spol. s r. o.
Uchazeč: |  |  | Vyplň údaj |  |  | Zpracovatel:
Kód dílu - Popis | [6 empty] | Cena celkem [CZK]
Náklady ze soupisu prací | [6 empty] | 0 | [11 empty] | -1
| PSV - PSV | [5 empty] | 0
| 21-M - NN část | [5 empty] | 0
| D1 - Instalace NN | [5 empty] | 0
| D2 - Kabelové rozvody | [5 empty] | 0
| D3 - Koncové elementy | [5 empty] | 0
| D4 - Uzemnění vnitřní | [5 empty] | 0
| D5 - Uzemnění vnější, hromosvod | [5 empty] | 0
| D6 - Ostatní materiál | [5 empty] | 0
| D7 - Ostatní náklady | [5 empty] | 0
| D8 - Kabelové trasy | [5 empty] | 0
| SPCM - NN část | [5 empty] | 0
| D1 - Instalace NN | [5 empty] | 0
| D2 - Kabelové rozvody | [5 empty] | 0
| D3 - Koncové elementy | [5 empty] | 0
| D4 - Uzemnění vnitřní | [5 empty] | 0
| D5 - Uzemnění vnější, hromosvod | [5 empty] | 0
| D6 - Ostatní materiál | [5 empty] | 0
| D7 - Ostatní náklady | [5 empty] | 0
| D8 - Kabelové trasy | [5 empty] | 0
| D9 - Svítidla | [5 empty] | 0
| D10 - Ovládání hydranty | [5 empty] | 0
SOUPIS PRACÍ
Stavba:
STUDENTSKÉ KOLEJE VYSOKÉ ŠKOLY POLYTECHNICKÉ JIHLAVA
Objekt:
SO 01 - Studentské koleje VŠPJ
Soupis:
SO 01_SIL - Elektro silnoproud
Místo: | [5 empty] | Datum: | 25. 11. 2022
Zadavatel: |  |  | Vysoká škola polytechnická Jihlava |  |  | Projektant: | A32 spol. s r. o.
Uchazeč: |  |  | Vyplň údaj |  |  | Zpracovatel:
PČ | Typ | Kód | Popis | MJ | Množství | J.cena [CZK] | Cena celkem [CZK] | Cenová soustava |  | DPH | J. Nh [h] | Nh celkem [h] | J. hmotnost [t] | Hmotnost celkem [t] | J. suť [t] | Suť Celkem [t]
Náklady soupisu celkem | [6 empty] | 0 |  |  |  |  | 0 |  | 0 |  | 0 |  | D | -1 | [7 empty] | 0
| D | PSV | PSV |  |  |  | 0 |  |  |  |  | 0 |  | 0 |  | 0 | 2 | D | 0 | ROZPOCET | [6 empty] | 0
| D | 21-M | NN část |  |  |  | 0 |  |  |  |  | 0 |  | 0 |  | 0 | 3 | D | 0 | ROZPOCET | [6 empty] | 0
1 | K | 210 19-0002 | Rozvaděč do 50kg | ks | 58 |  | 0 |  |  | základní |  | 0 | 0 | 0 | 0 | 0 | 64 | K | 1 | ROZPOCET | 0 | 0 | 0 | 0 | 0 | 1 | 0 | 64 | 2
2 | K | 210 19-0003 | Rozvaděč do 50kg | ks | 58 |  | 0 |  |  | základní |  | 0 | 0 | 0 | 0 | 0 | 64 | K | 1 | ROZPOCET | 0 | 0 | 0 | 0 | 0 | 1 | 0 | 64 | 4
3 | K | 210 19-0051 | Rozvaděč skříňový, do 200 kg | ks | 2 |  | 0 |  |  | základní |  | 0 | 0 | 0 | 0 | 0 | 64 | K | 1 | ROZPOCET | 0 | 0 | 0 | 0 | 0 | 1 | 0 | 64 | 6
4 | K | 210 19-0006 | Montáž UPS | ks | 1 |  | 0 |  |  | základní |  | 0 | 0 | 0 | 0 | 0 | 64 | K | 1 | ROZPOCET | 0 | 0 | 0 | 0 | 0 | 1 | 0 | 64 | 8
| D | D1 | Instalace NN |  |  |  | 0 |  |  |  |  | 0 |  | 0 |  | 0 | 1 | D | 0 | ROZPOCET | [6 empty] | 0
| D | D2 | Kabelové rozvody |  |  |  | 0 |  |  |  |  | 0 |  | 0 |  | 0 | 1 | D | 1 | ROZPOCET | [6 empty] | 0
5 | K | 21080-0101 | CYKY 2x1,5 | m | 1200 |  | 0 |  |  | základní |  | 0 | 0 | 0 | 0 | 0 | 4 | K | 2 | ROZPOCET | 0 | 0 | 0 | 0 | 0 | 1 | 0 | 4 | 10
6 | K | 21080-0105 | CYKY 3x1,5 | m | 5800 |  | 0 |  |  | základní |  | 0 | 0 | 0 | 0 | 0 | 4 | K | 2 | ROZPOCET | 0 | 0 | 0 | 0 | 0 | 1 | 0 | 4 | 12
7 | K | 21080-0106 | CYKY 3x2,5 | m | 5600 |  | 0 |  |  | základní |  | 0 | 0 | 0 | 0 | 0 | 4 | K | 2 | ROZPOCET | 0 | 0 | 0 | 0 | 0 | 1 | 0 | 4 | 14
8 | K | 21080-0109 | CYKY 4x1,5 | m | 2300 |  | 0 |  |  | základní |  | 0 | 0 | 0 | 0 | 0 | 4 | K | 2 | ROZPOCET | 0 | 0 | 0 | 0 | 0 | 1 | 0 | 4 | 16
9 | K | 21080-0135 | CYKY 5x1,5 | m | 1500 |  | 0 |  |  | základní |  | 0 | 0 | 0 | 0 | 0 | 4 | K | 2 | ROZPOCET | 0 | 0 | 0 | 0 | 0 | 1 | 0 | 4 | 18
10 | K | 21080-0137 | CYKY 5x4 | m | 40 |  | 0 |  |  | základní |  | 0 | 0 | 0 | 0 | 0 | 4 | K | 2 | ROZPOCET | 0 | 0 | 0 | 0 | 0 | 1 | 0 | 4 | 20
11 | K | 21080-2430 | CYKY 5x6 | m | 50 |  | 0 |  |  | základní |  | 0 | 0 | 0 | 0 | 0 | 4 | K | 2 | ROZPOCET | 0 | 0 | 0 | 0 | 0 | 1 | 0 | 4 | 22
12 | K | 21080-2432 | CYKY 5x16 | m | 350 |  | 0 |  |  | základní |  | 0 | 0 | 0 | 0 | 0 | 4 | K | 2 | ROZPOCET | 0 | 0 | 0 | 0 | 0 | 1 | 0 | 4 | 24
13 | K | 21080-2432.1 | CYKY 5x25 | m | 200 |  | 0 |  |  | základní |  | 0 | 0 | 0 | 0 | 0 | 4 | K | 2 | ROZPOCET | 0 | 0 | 0 | 0 | 0 | 1 | 0 | 4 | 26
14 | K | 21080-2432.2 | CYKY 4x35 | m | 180 |  | 0 |  |  | základní |  | 0 | 0 | 0 | 0 | 0 | 4 | K | 2 | ROZPOCET | 0 | 0 | 0 | 0 | 0 | 1 | 0 | 4 | 28
15 | K | 21080-0101.1 | CHKE-V 2x1,5 | m | 30 |  | 0 |  |  | základní |  | 0 | 0 | 0 | 0 | 0 | 4 | K | 2 | ROZPOCET | 0 | 0 | 0 | 0 | 0 | 1 | 0 | 4 | 30
16 | K | 21080-2430.1 | CHKE-V 5x6 | m | 30 |  | 0 |  |  | základní |  | 0 | 0 | 0 | 0 | 0 | 4 | K | 2 | ROZPOCET | 0 | 0 | 0 | 0 | 0 | 1 | 0 | 4 | 32
17 | K | 21080-2432.3 | CHKE-V 5x16 | m | 5 |  | 0 |  |  | základní |  | 0 | 0 | 0 | 0 | 0 | 4 | K | 2 | ROZPOCET | 0 | 0 | 0 | 0 | 0 | 1 | 0 | 4 | 34
18 | K | 21010-0001 | Ukončení vodičů v rozvaděči do 2,5 | ks | 1750 |  | 0 |  |  | základní |  | 0 | 0 | 0 | 0 | 0 | 4 | K | 2 | ROZPOCET | 0 | 0 | 0 | 0 | 0 | 1 | 0 | 4 | 36
19 | K | 21010-0006 | Ukončení vodičů v rozvaděči do 50 | ks | 220 |  | 0 |  |  | základní |  | 0 | 0 | 0 | 0 | 0 | 4 | K | 2 | ROZPOCET | 0 | 0 | 0 | 0 | 0 | 1 | 0 | 4 | 38
| D | D3 | Koncové elementy |  |  |  | 0 |  |  |  |  | 0 |  | 0 |  | 0 | 1 | D | 1 | ROZPOCET | [6 empty] | 0
20 | K | 210 11-0031 | Spínač 1-pól, IP20 | ks | 227 |  | 0 |  |  | základní |  | 0 | 0 | 0 | 0 | 0 | 4 | K | 2 | ROZPOCET | 0 | 0 | 0 | 0 | 0 | 1 | 0 | 4 | 40
21 | K | 210 11-0036 | Spínač sériový, IP20 | ks | 11 |  | 0 |  |  | základní |  | 0 | 0 | 0 | 0 | 0 | 4 | K | 2 | ROZPOCET | 0 | 0 | 0 | 0 | 0 | 1 | 0 | 4 | 42
22 | K | 210 11-0038 | Spínač střídavý, IP20 | ks | 324 |  | 0 |  |  | základní |  | 0 | 0 | 0 | 0 | 0 | 4 | K | 2 | ROZPOCET | 0 | 0 | 0 | 0 | 0 | 1 | 0 | 4 | 44
23 | K | 210 11-0141 | Tlačítkový ovl. v proskl. skříňce (TOTAL-STOP, CENTRAL-STOP) | ks | 2 |  | 0 |  |  | základní |  | 0 | 0 | 0 | 0 | 0 | 4 | K | 2 | ROZPOCET | 0 | 0 | 0 | 0 | 0 | 1 | 0 | 4 | 46
24 | K | 210 11-1041 | Zásuvka jednoduchá komplet 16A/230V | ks | 1087 |  | 0 |  |  | základní |  | 0 | 0 | 0 | 0 | 0 | 4 | K | 2 | ROZPOCET | 0 | 0 | 0 | 0 | 0 | 1 | 0 | 4 | 48
25 | K | 210 11-0031.1 | Pohybové čidlo, 180° | ks | 10 |  | 0 |  |  | základní |  | 0 | 0 | 0 | 0 | 0 | 4 | K | 2 | ROZPOCET | 0 | 0 | 0 | 0 | 0 | 1 | 0 | 4 | 50
26 | K | 210 11-0031.2 | Pohybové čidlo, 360° | ks | 1 |  | 0 |  |  | základní |  | 0 | 0 | 0 | 0 | 0 | 4 | K | 2 | ROZPOCET | 0 | 0 | 0 | 0 | 0 | 1 | 0 | 4 | 52
| D | D4 | Uzemnění vnitřní |  |  |  | 0 |  |  |  |  | 0 |  | 0 |  | 0 | 1 | D | 1 | ROZPOCET | [6 empty] | 0
27 | K | 210 80-0006 | Celoplastový vodič s Cu jádrem, CY 25mm2 zž | m | 1390 |  | 0 |  |  | základní |  | 0 | 0 | 0 | 0 | 0 | 4 | K | 2 | ROZPOCET | 0 | 0 | 0 | 0 | 0 | 1 | 0 | 4 | 54
28 | K | Pol599 | Hlavní ochranná přípojnice HOP | ks | 1 |  | 0 |  |  | základní |  | 0 | 0 | 0 | 0 | 0 | 4 | K | 2 | ROZPOCET | 0 | 0 | 0 | 0 | 0 | 1 | 0 | 4 | 56
| D | D5 | Uzemnění vnější, hromosvod |  |  |  | 0 |  |  |  |  | 0 |  | 0 |  | 0 | 1 | D | 1 | ROZPOCET | [6 empty] | 0
29 | K | 210 22-0020 | Zemnící pásek FeZn 30x4 | m | 400 |  | 0 |  |  | základní |  | 0 | 0 | 0 | 0 | 0 | 4 | K | 2 | ROZPOCET | 0 | 0 | 0 | 0 | 0 | 1 | 0 | 4 | 58
30 | K | 210 22-0101 | Jímací vodič AlMgSi 8 mm | m | 600 |  | 0 |  |  | základní |  | 0 | 0 | 0 | 0 | 0 | 4 | K | 2 | ROZPOCET | 0 | 0 | 0 | 0 | 0 | 1 | 0 | 4 | 60
31 | K | 210 22-0101.1 | Jímací vodič FeZe 10 mm | m | 60 |  | 0 |  |  | základní |  | 0 | 0 | 0 | 0 | 0 | 4 | K | 2 | ROZPOCET | 0 | 0 | 0 | 0 | 0 | 1 | 0 | 4 | 62
32 | K | 210 22-0372 | Ochranný úhelník | ks | 18 |  | 0 |  |  | základní |  | 0 | 0 | 0 | 0 | 0 | 4 | K | 2 | ROZPOCET | 0 | 0 | 0 | 0 | 0 | 1 | 0 | 4 | 64
33 | K | 210 22-0302 | Zkušební svorka | ks | 18 |  | 0 |  |  | základní |  | 0 | 0 | 0 | 0 | 0 | 4 | K | 2 | ROZPOCET | 0 | 0 | 0 | 0 | 0 | 1 | 0 | 4 | 66
34 | K | 210 22-0362 | Jímací tyč | ks | 10 |  | 0 |  |  | základní |  | 0 | 0 | 0 | 0 | 0 | 4 | K | 2 | ROZPOCET | 0 | 0 | 0 | 0 | 0 | 1 | 0 | 4 | 68
| D | D6 | Ostatní materiál |  |  |  | 0 |  |  |  |  | 0 |  | 0 |  | 0 | 1 | D | 0 | ROZPOCET | [6 empty] | 0
| D | D7 | Ostatní náklady |  |  |  | 0 |  |  |  |  | 0 |  | 0 |  | 0 | 1 | D | 1 | ROZPOCET | [6 empty] | 0
35 | K | Pol600 | Drobný montážní materiál (stahovací pásky, sádra, ...) | kpl | 1 |  | 0 |  |  | základní |  | 0 | 0 | 0 | 0 | 0 | 4 | K | 2 | ROZPOCET | 0 | 0 | 0 | 0 | 0 | 1 | 0 | 4 | 70
36 | K | Pol601 | Svorka pospojení vč. nerezového pásku | ks | 150 |  | 0 |  |  | základní |  | 0 | 0 | 0 | 0 | 0 | 4 | K | 2 | ROZPOCET | 0 | 0 | 0 | 0 | 0 | 1 | 0 | 4 | 72
37 | K | Pol190 | Jistič 3x25 A/B (v "RE") | ks | 1 |  | 0 |  |  | základní |  | 0 | 0 | 0 | 0 | 0 | 4 | K | 2 | ROZPOCET | 0 | 0 | 0 | 0 | 0 | 1 | 0 | 4 | 74
38 | K | Pol191 | Jistič 3x100 A/B (v "RE") | ks | 1 |  | 0 |  |  | základní |  | 0 | 0 | 0 | 0 | 0 | 4 | K | 2 | ROZPOCET | 0 | 0 | 0 | 0 | 0 | 1 | 0 | 4 | 76
39 | K | Pol192 | Jistič 3x150 A/B (v "RE") | ks | 1 |  | 0 |  |  | základní |  | 0 | 0 | 0 | 0 | 0 | 4 | K | 2 | ROZPOCET | 0 | 0 | 0 | 0 | 0 | 1 | 0 | 4 | 78
| D | D8 | Kabelové trasy |  |  |  | 0 |  |  |  |  | 0 |  | 0 |  | 0 | 1 | D | 1 | ROZPOCET | [6 empty] | 0
40 | K | 210 01-0004 | Instalač lišta, plastová, do 20x40 | m | 800 |  | 0 |  |  | základní |  | 0 | 0 | 0 | 0 | 0 | 4 | K | 2 | ROZPOCET | 0 | 0 | 0 | 0 | 0 | 1 | 0 | 4 | 80
41 | K | 210 01-0004.1 | Kabelový rošt, drátěný | m | 40 |  | 0 |  |  | základní |  | 0 | 0 | 0 | 0 | 0 | 4 | K | 2 | ROZPOCET | 0 | 0 | 0 | 0 | 0 | 1 | 0 | 4 | 82
42 | K | 210 01-0054 | Trubka, do 21 mm | m | 3500 |  | 0 |  |  | základní |  | 0 | 0 | 0 | 0 | 0 | 4 | K | 2 | ROZPOCET | 0 | 0 | 0 | 0 | 0 | 1 | 0 | 4 | 84
43 | K | 210 01-0301 | Krabice odbočná se svorkovnicí, Ø 68mm | ks | 2000 |  | 0 |  |  | základní |  | 0 | 0 | 0 | 0 | 0 | 4 | K | 2 | ROZPOCET | 0 | 0 | 0 | 0 | 0 | 1 | 0 | 4 | 86
44 | K | 210 01-0301.1 | Krabice přístrojová bez víčka, Ø 68mm | ks | 1649 |  | 0 |  |  | základní |  | 0 | 0 | 0 | 0 | 0 | 4 | K | 2 | ROZPOCET | 0 | 0 | 0 | 0 | 0 | 1 | 0 | 4 | 88
45 | K | Pol602 | Vypracování výchozí revizní zprávy | ks | 1 |  | 0 |  |  | základní |  | 0 | 0 | 0 | 0 | 0 | 4 | K | 2 | ROZPOCET | 0 | 0 | 0 | 0 | 0 | 1 | 0 | 4 | 90
46 | K | Pol603 | Vypracování dokumentace skutečného provedení | ks | 1 |  | 0 |  |  | základní |  | 0 | 0 | 0 | 0 | 0 | 4 | K | 2 | ROZPOCET | 0 | 0 | 0 | 0 | 0 | 1 | 0 | 4 | 92
| D | SPCM | NN část |  |  |  | 0 |  |  |  |  | 0 |  | 0 |  | 0 | 1 | D | 0 | ROZPOCET | [6 empty] | 0
47 | M | Pol195 | Rozvaděč RH (2 pole) | ks | 1 |  | 0 |  |  | základní |  | 0 | 0 | 0 | 0 | 0 | 8 | M | 1 | ROZPOCET | 0 | 0 | 0 | 0 | 0 | 1 | 0 | 4 | 94
48 | M | Pol196 | Rozvaděč R-POŽ | ks | 1 |  | 0 |  |  | základní |  | 0 | 0 | 0 | 0 | 0 | 8 | M | 1 | ROZPOCET | 0 | 0 | 0 | 0 | 0 | 1 | 0 | 4 | 96
49 | M | Pol197 | Rozvaděč RP01 | ks | 1 |  | 0 |  |  | základní |  | 0 | 0 | 0 | 0 | 0 | 8 | M | 1 | ROZPOCET | 0 | 0 | 0 | 0 | 0 | 1 | 0 | 4 | 98
50 | M | Pol198 | Rozvaděč RP1-4 | ks | 4 |  | 0 |  |  | základní |  | 0 | 0 | 0 | 0 | 0 | 8 | M | 1 | ROZPOCET | 0 | 0 | 0 | 0 | 0 | 1 | 0 | 4 | 100
51 | M | Pol199 | Rozvaděč RP5 | ks | 1 |  | 0 |  |  | základní |  | 0 | 0 | 0 | 0 | 0 | 8 | M | 1 | ROZPOCET | 0 | 0 | 0 | 0 | 0 | 1 | 0 | 4 | 102
52 | M | Pol200 | Rozvaděč RP6 | ks | 1 |  | 0 |  |  | základní |  | 0 | 0 | 0 | 0 | 0 | 8 | M | 1 | ROZPOCET | 0 | 0 | 0 | 0 | 0 | 1 | 0 | 4 | 104
53 | M | Pol201 | Rozvaděč RB.x | ks | 50 |  | 0 |  |  | základní |  | 0 | 0 | 0 | 0 | 0 | 8 | M | 1 | ROZPOCET | 0 | 0 | 0 | 0 | 0 | 1 | 0 | 4 | 106
54 | M | Pol202 | Rozvaděč RE | ks | 1 |  | 0 |  |  | základní |  | 0 | 0 | 0 | 0 | 0 | 8 | M | 1 | ROZPOCET | 0 | 0 | 0 | 0 | 0 | 1 | 0 | 4 | 108
55 | M | Pol203 | UPS (15,- kVA, 400/400 V, 30 min) | ks | 1 |  | 0 |  |  | základní |  | 0 | 0 | 0 | 0 | 0 | 8 | M | 1 | ROZPOCET | 0 | 0 | 0 | 0 | 0 | 1 | 0 | 4 | 110
| D | D1 | Instalace NN |  |  |  | 0 |  |  |  |  | 0 |  | 0 |  | 0 | 1 | D | 0 | ROZPOCET | [6 empty] | 0
| D | D2 | Kabelové rozvody |  |  |  | 0 |  |  |  |  | 0 |  | 0 |  | 0 | 1 | D | 1 | ROZPOCET | [6 empty] | 0
56 | M | 34111005 | CYKY 2x1,5 | m | 1200 |  | 0 |  |  | základní |  | 0 | 0 | 0 | 0 | 0 | 8 | M | 2 | ROZPOCET | 0 | 0 | 0 | 0 | 0 | 1 | 0 | 4 | 112
57 | M | 34111030 | CYKY 3x1,5 | m | 5800 |  | 0 |  |  | základní |  | 0 | 0 | 0 | 0 | 0 | 8 | M | 2 | ROZPOCET | 0 | 0 | 0 | 0 | 0 | 1 | 0 | 4 | 114
58 | M | 34111036 | CYKY 3x2,5 | m | 5600 |  | 0 |  |  | základní |  | 0 | 0 | 0 | 0 | 0 | 8 | M | 2 | ROZPOCET | 0 | 0 | 0 | 0 | 0 | 1 | 0 | 4 | 116
59 | M | 34111060 | CYKY 4x1,5 | m | 2300 |  | 0 |  |  | základní |  | 0 | 0 | 0 | 0 | 0 | 8 | M | 2 | ROZPOCET | 0 | 0 | 0 | 0 | 0 | 1 | 0 | 4 | 118
60 | M | 34111090 | CYKY 5x1,5 | m | 1500 |  | 0 |  |  | základní |  | 0 | 0 | 0 | 0 | 0 | 8 | M | 2 | ROZPOCET | 0 | 0 | 0 | 0 | 0 | 1 | 0 | 4 | 120
61 | M | 34111098 | CYKY 5x4 | m | 40 |  | 0 |  |  | základní |  | 0 | 0 | 0 | 0 | 0 | 8 | M | 2 | ROZPOCET | 0 | 0 | 0 | 0 | 0 | 1 | 0 | 4 | 122
62 | M | 34111100 | CYKY 5x6 | m | 50 |  | 0 |  |  | základní |  | 0 | 0 | 0 | 0 | 0 | 8 | M | 2 | ROZPOCET | 0 | 0 | 0 | 0 | 0 | 1 | 0 | 4 | 124
63 | M | 34111080 | CYKY 5x16 | m | 350 |  | 0 |  |  | základní |  | 0 | 0 | 0 | 0 | 0 | 8 | M | 2 | ROZPOCET | 0 | 0 | 0 | 0 | 0 | 1 | 0 | 4 | 126
64 | M | 34111610 | CYKY 5x25 | m | 200 |  | 0 |  |  | základní |  | 0 | 0 | 0 | 0 | 0 | 8 | M | 2 | ROZPOCET | 0 | 0 | 0 | 0 | 0 | 1 | 0 | 4 | 128
65 | M | 34111620 | CYKY 4x35 | m | 180 |  | 0 |  |  | základní |  | 0 | 0 | 0 | 0 | 0 | 8 | M | 2 | ROZPOCET | 0 | 0 | 0 | 0 | 0 | 1 | 0 | 4 | 130
66 | M | 34111700 | CHKE-V 2x1,5 | m | 30 |  | 0 |  |  | základní |  | 0 | 0 | 0 | 0 | 0 | 8 | M | 2 | ROZPOCET | 0 | 0 | 0 | 0 | 0 | 1 | 0 | 4 | 132
67 | M | 34111743 | CHKE-V 5x6 | m | 30 |  | 0 |  |  | základní |  | 0 | 0 | 0 | 0 | 0 | 8 | M | 2 | ROZPOCET | 0 | 0 | 0 | 0 | 0 | 1 | 0 | 4 | 134
68 | M | 34111745 | CHKE-V 5x16 | m | 5 |  | 0 |  |  | základní |  | 0 | 0 | 0 | 0 | 0 | 8 | M | 2 | ROZPOCET | 0 | 0 | 0 | 0 | 0 | 1 | 0 | 4 | 136
| D | D3 | Koncové elementy |  |  |  | 0 |  |  |  |  | 0 |  | 0 |  | 0 | 1 | D | 1 | ROZPOCET | [6 empty] | 0
69 | M | 34535515 | Spínač 1-pól, IP20 | ks | 227 |  | 0 |  |  | základní |  | 0 | 0 | 0 | 0 | 0 | 8 | M | 2 | ROZPOCET | 0 | 0 | 0 | 0 | 0 | 1 | 0 | 4 | 138
70 | M | 34535575 | Spínač sériový, IP20 | ks | 11 |  | 0 |  |  | základní |  | 0 | 0 | 0 | 0 | 0 | 8 | M | 2 | ROZPOCET | 0 | 0 | 0 | 0 | 0 | 1 | 0 | 4 | 140
71 | M | 34535555 | Spínač střídavý, IP20 | ks | 324 |  | 0 |  |  | základní |  | 0 | 0 | 0 | 0 | 0 | 8 | M | 2 | ROZPOCET | 0 | 0 | 0 | 0 | 0 | 1 | 0 | 4 | 142
72 | M | 34535568 | Tlačítkový ovl. v proskl. skříňce (TOTAL-STOP, CENTRAL-STOP) | ks | 2 |  | 0 |  |  | základní |  | 0 | 0 | 0 | 0 | 0 | 8 | M | 2 | ROZPOCET | 0 | 0 | 0 | 0 | 0 | 1 | 0 | 4 | 144
73 | M | 34555103 | Zásuvka jednoduchá bílá komplet 16A/230V, s clonkou | ks | 1087 |  | 0 |  |  | základní |  | 0 | 0 | 0 | 0 | 0 | 8 | M | 2 | ROZPOCET | 0 | 0 | 0 | 0 | 0 | 1 | 0 | 4 | 146
74 | M | Pol204 | Pohybové čidlo, 180° | ks | 10 |  | 0 |  |  | základní |  | 0 | 0 | 0 | 0 | 0 | 8 | M | 2 | ROZPOCET | 0 | 0 | 0 | 0 | 0 | 1 | 0 | 4 | 148
75 | M | Pol205 | Pohybové čidlo, 360° | ks | 1 |  | 0 |  |  | základní |  | 0 | 0 | 0 | 0 | 0 | 8 | M | 2 | ROZPOCET | 0 | 0 | 0 | 0 | 0 | 1 | 0 | 4 | 150
| D | D4 | Uzemnění vnitřní |  |  |  | 0 |  |  |  |  | 0 |  | 0 |  | 0 | 1 | D | 1 | ROZPOCET | [6 empty] | 0
76 | M | 34142155 | CY4 | m | 1250 |  | 0 |  |  | základní |  | 0 | 0 | 0 | 0 | 0 | 8 | M | 2 | ROZPOCET | 0 | 0 | 0 | 0 | 0 | 1 | 0 | 4 | 152
77 | M | 34142158 | CY10 | m | 100 |  | 0 |  |  | základní |  | 0 | 0 | 0 | 0 | 0 | 8 | M | 2 | ROZPOCET | 0 | 0 | 0 | 0 | 0 | 1 | 0 | 4 | 154
78 | M | 34142160 | CY25 | m | 40 |  | 0 |  |  | základní |  | 0 | 0 | 0 | 0 | 0 | 8 | M | 2 | ROZPOCET | 0 | 0 | 0 | 0 | 0 | 1 | 0 | 4 | 156
79 | M | - | Hlavní uzemňovací bod přípojnice (HUB) | ks | 1 |  | 0 |  |  | základní |  | 0 | 0 | 0 | 0 | 0 | 8 | M | 2 | ROZPOCET | 0 | 0 | 0 | 0 | 0 | 1 | 0 | 4 | 158
| D | D5 | Uzemnění vnější, hromosvod |  |  |  | 0 |  |  |  |  | 0 |  | 0 |  | 0 | 1 | D | 1 | ROZPOCET | [6 empty] | 0
80 | M | 35442062 | Zemnící pásek FeZn 30x4 | m | 400 |  | 0 |  |  | základní |  | 0 | 0 | 0 | 0 | 0 | 8 | M | 2 | ROZPOCET | 0 | 0 | 0 | 0 | 0 | 1 | 0 | 4 | 160
81 | M | 35441077 | Jímací vodič AlMgSi 8 mm | m | 600 |  | 0 |  |  | základní |  | 0 | 0 | 0 | 0 | 0 | 8 | M | 2 | ROZPOCET | 0 | 0 | 0 | 0 | 0 | 1 | 0 | 4 | 162
82 | M | 35441073 | Jímací vodič FeZe 10 mm | m | 60 |  | 0 |  |  | základní |  | 0 | 0 | 0 | 0 | 0 | 8 | M | 2 | ROZPOCET | 0 | 0 | 0 | 0 | 0 | 1 | 0 | 4 | 164
83 | M | 35441830 | Ochranný úhelník | ks | 18 |  | 0 |  |  | základní |  | 0 | 0 | 0 | 0 | 0 | 8 | M | 2 | ROZPOCET | 0 | 0 | 0 | 0 | 0 | 1 | 0 | 4 | 166
84 | M | 35442035 | Zkušební svorka | ks | 18 |  | 0 |  |  | základní |  | 0 | 0 | 0 | 0 | 0 | 8 | M | 2 | ROZPOCET | 0 | 0 | 0 | 0 | 0 | 1 | 0 | 4 | 168
85 | M | Pol206 | Jímací tyč | ks | 10 |  | 0 |  |  | základní |  | 0 | 0 | 0 | 0 | 0 | 8 | M | 2 | ROZPOCET | 0 | 0 | 0 | 0 | 0 | 1 | 0 | 4 | 170
| D | D6 | Ostatní materiál |  |  |  | 0 |  |  |  |  | 0 |  | 0 |  | 0 | 1 | D | 0 | ROZPOCET | [6 empty] | 0
| D | D7 | Ostatní náklady |  |  |  | 0 |  |  |  |  | 0 |  | 0 |  | 0 | 1 | D | 1 | ROZPOCET | [6 empty] | 0
86 | M | Pol207 | Drobný montážní materiál (stahovací pásky, sádra, ...) | kpl | 1 |  | 0 |  |  | základní |  | 0 | 0 | 0 | 0 | 0 | 8 | M | 2 | ROZPOCET | 0 | 0 | 0 | 0 | 0 | 1 | 0 | 4 | 172
87 | M | Pol208 | Svorka pospojení vč. nerezového pásku | ks | 150 |  | 0 |  |  | základní |  | 0 | 0 | 0 | 0 | 0 | 8 | M | 2 | ROZPOCET | 0 | 0 | 0 | 0 | 0 | 1 | 0 | 4 | 174
88 | M | Pol604 | Jistič 3x25 A/B (v "RE") | ks | 1 |  | 0 |  |  | základní |  | 0 | 0 | 0 | 0 | 0 | 8 | M | 2 | ROZPOCET | 0 | 0 | 0 | 0 | 0 | 1 | 0 | 4 | 176
89 | M | Pol605 | Jistič 3x100 A/B (v "RE") | ks | 1 |  | 0 |  |  | základní |  | 0 | 0 | 0 | 0 | 0 | 8 | M | 2 | ROZPOCET | 0 | 0 | 0 | 0 | 0 | 1 | 0 | 4 | 178
90 | M | Pol606 | Jistič 3x150 A/B (v "RE") | ks | 1 |  | 0 |  |  | základní |  | 0 | 0 | 0 | 0 | 0 | 8 | M | 2 | ROZPOCET | 0 | 0 | 0 | 0 | 0 | 1 | 0 | 4 | 180
| D | D8 | Kabelové trasy |  |  |  | 0 |  |  |  |  | 0 |  | 0 |  | 0 | 1 | D | 1 | ROZPOCET | [6 empty] | 0
91 | M | 34572630 | Instalač lišta, plastová, do 20x40 | m | 800 |  | 0 |  |  | základní |  | 0 | 0 | 0 | 0 | 0 | 8 | M | 2 | ROZPOCET | 0 | 0 | 0 | 0 | 0 | 1 | 0 | 4 | 182
92 | M | 34575503 | Kabelový rošt, drátěný | m | 40 |  | 0 |  |  | základní |  | 0 | 0 | 0 | 0 | 0 | 8 | M | 2 | ROZPOCET | 0 | 0 | 0 | 0 | 0 | 1 | 0 | 4 | 184
93 | M | 34572630.1 | Trubka, do 21 mm | m | 3500 |  | 0 |  |  | základní |  | 0 | 0 | 0 | 0 | 0 | 8 | M | 2 | ROZPOCET | 0 | 0 | 0 | 0 | 0 | 1 | 0 | 4 | 186
94 | M | 34571519 | Krabice odbočná se svorkovnicí, Ø 68mm | ks | 2000 |  | 0 |  |  | základní |  | 0 | 0 | 0 | 0 | 0 | 8 | M | 2 | ROZPOCET | 0 | 0 | 0 | 0 | 0 | 1 | 0 | 4 | 188
95 | M | 34571511 | Krabice přístrojová bez víčka, Ø 68mm | ks | 1649 |  | 0 |  |  | základní |  | 0 | 0 | 0 | 0 | 0 | 8 | M | 2 | ROZPOCET | 0 | 0 | 0 | 0 | 0 | 1 | 0 | 4 | 190
| D | D9 | Svítidla |  |  |  | 0 |  |  |  |  | 0 |  | 0 |  | 0 | 1 | D | 0 | ROZPOCET | [6 empty] | 0
96 | K | 7413R01 | M+D Svítidlo A1 | kus | 17 |  | 0 |  |  | základní |  | 0 | 0 | 0 | 0 | 0 | 4 | K | 1 | ROZPOCET | 0 | 0 | 0 | 0 | 0 | 1 | 0 | 4 | -1384412904
97 | K | 7413R02 | M+D Svítidlo A2 | kus | 7 |  | 0 |  |  | základní |  | 0 | 0 | 0 | 0 | 0 | 4 | K | 1 | ROZPOCET | 0 | 0 | 0 | 0 | 0 | 1 | 0 | 4 | -362690844
98 | K | 7413R03 | M+D Svítidlo B | kus | 5 |  | 0 |  |  | základní |  | 0 | 0 | 0 | 0 | 0 | 4 | K | 1 | ROZPOCET | 0 | 0 | 0 | 0 | 0 | 1 | 0 | 4 | -622454215
99 | K | 7413R04 | M+D Svítidlo C | kus | 41 |  | 0 |  |  | základní |  | 0 | 0 | 0 | 0 | 0 | 4 | K | 1 | ROZPOCET | 0 | 0 | 0 | 0 | 0 | 1 | 0 | 4 | 1780236727
100 | K | 7413R05 | M+D Svítidlo D | kus | 4 |  | 0 |  |  | základní |  | 0 | 0 | 0 | 0 | 0 | 4 | K | 1 | ROZPOCET | 0 | 0 | 0 | 0 | 0 | 1 | 0 | 4 | -1938581754
101 | K | 7413R06 | M+D Svítidlo E | kus | 13 |  | 0 |  |  | základní |  | 0 | 0 | 0 | 0 | 0 | 4 | K | 1 | ROZPOCET | 0 | 0 | 0 | 0 | 0 | 1 | 0 | 4 | 1544162893
102 | K | 7413R07 | M+D Svítidlo F | kus | 56 |  | 0 |  |  | základní |  | 0 | 0 | 0 | 0 | 0 | 4 | K | 1 | ROZPOCET | 0 | 0 | 0 | 0 | 0 | 1 | 0 | 4 | -1968759078
103 | K | 7413R08 | M+D Svítidlo G | kus | 55 |  | 0 |  |  | základní |  | 0 | 0 | 0 | 0 | 0 | 4 | K | 1 | ROZPOCET | 0 | 0 | 0 | 0 | 0 | 1 | 0 | 4 | 521656150
104 | K | 7413R09 | M+D Svítidlo I | kus | 420 |  | 0 |  |  | základní |  | 0 | 0 | 0 | 0 | 0 | 4 | K | 1 | ROZPOCET | 0 | 0 | 0 | 0 | 0 | 1 | 0 | 4 | 1574997310
105 | K | 7413R10 | M+D Svítidlo J | kus | 100 |  | 0 |  |  | základní |  | 0 | 0 | 0 | 0 | 0 | 4 | K | 1 | ROZPOCET | 0 | 0 | 0 | 0 | 0 | 1 | 0 | 4 | 843446377
106 | K | 7413R11 | M+D Svítidlo K | kus | 2 |  | 0 |  |  | základní |  | 0 | 0 | 0 | 0 | 0 | 4 | K | 1 | ROZPOCET | 0 | 0 | 0 | 0 | 0 | 1 | 0 | 4 | -491655394
107 | K | 7413R12 | M+D Svítidlo L | kus | 59 |  | 0 |  |  | základní |  | 0 | 0 | 0 | 0 | 0 | 4 | K | 1 | ROZPOCET | 0 | 0 | 0 | 0 | 0 | 1 | 0 | 4 | 1516983718
108 | K | 7413R13 | M+D Svítidlo M | kus | 3 |  | 0 |  |  | základní |  | 0 | 0 | 0 | 0 | 0 | 4 | K | 1 | ROZPOCET | 0 | 0 | 0 | 0 | 0 | 1 | 0 | 4 | 1886336426
109 | K | 7413R14 | M+D Svítidlo N1 | kus | 16 |  | 0 |  |  | základní |  | 0 | 0 | 0 | 0 | 0 | 4 | K | 1 | ROZPOCET | 0 | 0 | 0 | 0 | 0 | 1 | 0 | 4 | -385178288
110 | K | 7413R15 | M+D Svítidlo N2 | kus | 14 |  | 0 |  |  | základní |  | 0 | 0 | 0 | 0 | 0 | 4 | K | 1 | ROZPOCET | 0 | 0 | 0 | 0 | 0 | 1 | 0 | 4 | 344088086
111 | K | 7413R16 | M+D Svítidlo N3 | kus | 18 |  | 0 |  |  | základní |  | 0 | 0 | 0 | 0 | 0 | 4 | K | 1 | ROZPOCET | 0 | 0 | 0 | 0 | 0 | 1 | 0 | 4 | 527292043
112 | K | 7413R17 | M+D Svítidlo N4 | kus | 15 |  | 0 |  |  | základní |  | 0 | 0 | 0 | 0 | 0 | 4 | K | 1 | ROZPOCET | 0 | 0 | 0 | 0 | 0 | 1 | 0 | 4 | -1286965310
113 | K | 7413R18 | M+D Svítidlo N5 | kus | 43 |  | 0 |  |  | základní |  | 0 | 0 | 0 | 0 | 0 | 4 | K | 1 | ROZPOCET | 0 | 0 | 0 | 0 | 0 | 1 | 0 | 4 | -143858182
114 | K | 7413R19 | M+D POHYBOVÁ ČIDLA | kus | 106 |  | 0 |  |  | základní |  | 0 | 0 | 0 | 0 | 0 | 4 | K | 1 | ROZPOCET | 0 | 0 | 0 | 0 | 0 | 1 | 0 | 4 | 66157064
115 | K | 7413R20 | M+D VENKOVNÍ LAMPA SLOUPEK | kus | 23 |  | 0 |  |  | základní |  | 0 | 0 | 0 | 0 | 0 | 4 | K | 1 | ROZPOCET | 0 | 0 | 0 | 0 | 0 | 1 | 0 | 4 | -680280152
| D | D10 | Ovládání hydranty |  |  |  | 0 |  |  |  |  | 0 |  | 0 |  | 0 | 2 | D | 0 | ROZPOCET | [6 empty] | 0
116 | K | 74110R01 | Tlačítkový ovladač v prosklené skříňce | kus | 15 |  | 0 |  |  | základní |  | 0 | 0 | 0 | 0 | 0 | 16 | K | 1 | ROZPOCET | 0 | 0 | 0 | 0 | 0 | 1 | 0 | 16 | -309794049
117 | K | 74110R02 | Kabel CHKE-V 2x1,5 | m | 1100 |  | 0 |  |  | základní |  | 0 | 0 | 0 | 0 | 0 | 16 | K | 1 | ROZPOCET | 0 | 0 | 0 | 0 | 0 | 1 | 0 | 16 | -911985519
118 | K | 74110R03 | Kabel CHKE-V 3x1,5 | m | 150 |  | 0 |  |  | základní |  | 0 | 0 | 0 | 0 | 0 | 16 | K | 1 | ROZPOCET | 0 | 0 | 0 | 0 | 0 | 1 | 0 | 16 | -1940388942
119 | K | 74110R04 | Jistič 1x4 A/B (R-POŽ) | kus | 3 |  | 0 |  |  | základní |  | 0 | 0 | 0 | 0 | 0 | 16 | K | 1 | ROZPOCET | 0 | 0 | 0 | 0 | 0 | 1 | 0 | 16 | -162292648
120 | K | 74110R05 | Jistič 1x6 A/B (R-POŽ) | kus | 3 |  | 0 |  |  | základní |  | 0 | 0 | 0 | 0 | 0 | 16 | K | 1 | ROZPOCET | 0 | 0 | 0 | 0 | 0 | 1 | 0 | 16 | 321375883
121 | K | 74110R06 | Přidrž. relé, 230 Vstř. (R-POŽ) | kus | 3 |  | 0 |  |  | základní |  | 0 | 0 | 0 | 0 | 0 | 16 | K | 1 | ROZPOCET | 0 | 0 | 0 | 0 | 0 | 1 | 0 | 16 | 1091539681

## SO 01_SLA - Elektro slabo...
{60386db4-a323-4c28-87bf-423f055409f1}
2
| KRYCÍ LIST SOUPISU PRACÍ | [7 empty] | v --- níže se nacházejí doplnkové a pomocné údaje k sestavám --- v | [8 empty] | False
Stavba:
STUDENTSKÉ KOLEJE VYSOKÉ ŠKOLY POLYTECHNICKÉ JIHLAVA
Objekt:
SO 01 - Studentské koleje VŠPJ
Soupis:
SO 01_SLA - Elektro slaboproud
| KSO: |  |  |  |  | CC-CZ:
| Místo: |  |  |  |  | Datum: | 25. 11. 2022
| Zadavatel: |  |  |  |  | IČ:
|  | Vysoká škola polytechnická Jihlava |  |  |  | DIČ:
| Uchazeč: |  |  |  |  | IČ: | Vyplň údaj
|  | Vyplň údaj |  |  |  | DIČ: | Vyplň údaj
| Projektant: |  |  |  |  | IČ: | 251 556 28
|  | A32 spol. s r. o. |  |  |  | DIČ: | CZ 251 556 28
| Zpracovatel: |  |  |  |  | IČ:
DIČ:
Poznámka:
| Cena bez DPH | [5 empty] | 0
|  |  | Základ daně |  |  | Sazba daně | Výše daně
| DPH | základní | 0 |  |  | 21% | 0
|  | snížená | 0 |  |  | 12% | 0
|  | zákl. přenesená | 0 |  |  | 21% | 0
|  | sníž. přenesená | 0 |  |  | 12% | 0
|  | nulová | 0 |  |  | 0% | 0
| Cena s DPH |  |  | v | CZK |  | 0
| Projektant |  |  | Zpracovatel
| Datum a podpis: |  | Razítko | Datum a podpis: |  |  | Razítko
| Objednavatel |  |  | Uchazeč
| Datum a podpis: |  | Razítko | Datum a podpis: |  |  | Razítko
REKAPITULACE ČLENĚNÍ SOUPISU PRACÍ
Stavba:
STUDENTSKÉ KOLEJE VYSOKÉ ŠKOLY POLYTECHNICKÉ JIHLAVA
Objekt:
SO 01 - Studentské koleje VŠPJ
Soupis:
SO 01_SLA - Elektro slaboproud
Místo: | [5 empty] | Datum: | 25. 11. 2022
Zadavatel: |  |  | Vysoká škola polytechnická Jihlava |  |  | Projektant: | A32 spol. s r. o.
Uchazeč: |  |  | Vyplň údaj |  |  | Zpracovatel:
Kód dílu - Popis | [6 empty] | Cena celkem [CZK]
Náklady ze soupisu prací | [6 empty] | 0 | [11 empty] | -1
| URS - Strukturovaná kabeláž | [5 empty] | 0
| STA - Společná televizní anténa STA | [5 empty] | 0
| PZTS - Poplachový zabezpečovací a tísňový systém | [5 empty] | 0
| EKV - Systém kontroly vstupu EKV | [5 empty] | 0
| DoT - Domácí telefon | [5 empty] | 0
SOUPIS PRACÍ
Stavba:
STUDENTSKÉ KOLEJE VYSOKÉ ŠKOLY POLYTECHNICKÉ JIHLAVA
Objekt:
SO 01 - Studentské koleje VŠPJ
Soupis:
SO 01_SLA - Elektro slaboproud
Místo: | [5 empty] | Datum: | 25. 11. 2022
Zadavatel: |  |  | Vysoká škola polytechnická Jihlava |  |  | Projektant: | A32 spol. s r. o.
Uchazeč: |  |  | Vyplň údaj |  |  | Zpracovatel:
PČ | Typ | Kód | Popis | MJ | Množství | J.cena [CZK] | Cena celkem [CZK] | Cenová soustava |  | DPH | J. Nh [h] | Nh celkem [h] | J. hmotnost [t] | Hmotnost celkem [t] | J. suť [t] | Suť Celkem [t]
Náklady soupisu celkem | [6 empty] | 0 |  |  |  |  | 0 |  | 0 |  | 0 |  | D | -1 | [7 empty] | 0
| D | URS | Strukturovaná kabeláž |  |  |  | 0 |  |  |  |  | 0 |  | 0 |  | 0 | 1 | D | 0 | ROZPOCET | [6 empty] | 0
1 | K | 742330002 | Montáž rozvaděče stojanového | ks | 1 |  | 0 |  |  | základní |  | 0 | 0 | 0 | 0 | 0 | 4 | K | 1 | ROZPOCET | 0 | 0 | 0 | 0 | 0 | 1 | 0 | 4 | 2
2 | K | Pol212 | 19' rozvaděč stojanový 42U/800x800, 2 páry vertikálních 19" posuvných lišt L, značení jednotlivých instalační pozic včetně čísla pozice, 1 pár bočních panelů se zámkem, přední skleněné dveře s pákovým jednobodovým zámkem, výměnnnou DIN vložkou, univerzáln | ks | 1 |  | 0 |  |  | základní |  | 0 | 0 | 0 | 0 | 0 | 4 | K | 1 | ROZPOCET | 0 | 0 | 0 | 0 | 0 | 1 | 0 | 4 | 4
3 | K | Pol213 | Montáž ventilační jednotky do 19" rozvaděče | ks | 1 |  | 0 |  |  | základní |  | 0 | 0 | 0 | 0 | 0 | 4 | K | 1 | ROZPOCET | 0 | 0 | 0 | 0 | 0 | 1 | 0 | 4 | 6
4 | K | Pol214 | Ventilační jednotka - 4 x ventilátor s termostatem, instal. do střechy/dna rozvaděče hloubky 600, 800 a 1200 mm | ks | 1 |  | 0 |  |  | základní |  | 0 | 0 | 0 | 0 | 0 | 4 | K | 1 | ROZPOCET | 0 | 0 | 0 | 0 | 0 | 1 | 0 | 4 | 8
5 | K | 742330022 | Montáž napájecího panelu | ks | 1 |  | 0 |  |  | základní |  | 0 | 0 | 0 | 0 | 0 | 4 | K | 1 | ROZPOCET | 0 | 0 | 0 | 0 | 0 | 1 | 0 | 4 | 10
6 | K | Pol215 | 19',8xCZ zásuvka,bleskojistka,3x1.5mm 2m kabel CZ-DE, RAL9005 | ks | 1 |  | 0 |  |  | základní |  | 0 | 0 | 0 | 0 | 0 | 4 | K | 1 | ROZPOCET | 0 | 0 | 0 | 0 | 0 | 1 | 0 | 4 | 12
7 | K | 742330024 | Montáž patch panelu 24 portů UTP/FTP | ks | 14 |  | 0 |  |  | základní |  | 0 | 0 | 0 | 0 | 0 | 4 | K | 1 | ROZPOCET | 0 | 0 | 0 | 0 | 0 | 1 | 0 | 4 | 14
8 | K | Pol216 | 19" patch panel 24 modulů RJ45, CAT.6, UTP, 1U, s popisky, černý | ks | 14 |  | 0 |  |  | základní |  | 0 | 0 | 0 | 0 | 0 | 4 | K | 1 | ROZPOCET | 0 | 0 | 0 | 0 | 0 | 1 | 0 | 4 | 16
9 | K | 742330023 | Montáž vyvazovacího panelu 1U do 19" rozvaděče | ks | 8 |  | 0 |  |  | základní |  | 0 | 0 | 0 | 0 | 0 | 4 | K | 1 | ROZPOCET | 0 | 0 | 0 | 0 | 0 | 1 | 0 | 4 | 18
10 | K | Pol217 | 19" vyvazovací panel 1U - jednostranný, plastová oka 40 x 80mm | ks | 8 |  | 0 |  |  | základní |  | 0 | 0 | 0 | 0 | 0 | 4 | K | 1 | ROZPOCET | 0 | 0 | 0 | 0 | 0 | 1 | 0 | 4 | 20
11 | K | Pol218 | Propojovací kabel, Cat 6, UTP, 2xRJ45, délka 0,3m, šedý | ks | 300 |  | 0 |  |  | základní |  | 0 | 0 | 0 | 0 | 0 | 4 | K | 1 | ROZPOCET | 0 | 0 | 0 | 0 | 0 | 1 | 0 | 4 | 22
12 | K | Pol219 | Propojovací kabel, Cat 6, UTP, 2xRJ45, délka 2m šedá | ks | 150 |  | 0 |  |  | základní |  | 0 | 0 | 0 | 0 | 0 | 4 | K | 1 | ROZPOCET | 0 | 0 | 0 | 0 | 0 | 1 | 0 | 4 | 24
13 | K | Pol220 | Propojovací kabel, Cat 6, UTP, 2xRJ45, délka 3m, šedá | ks | 150 |  | 0 |  |  | základní |  | 0 | 0 | 0 | 0 | 0 | 4 | K | 1 | ROZPOCET | 0 | 0 | 0 | 0 | 0 | 1 | 0 | 4 | 26
14 | K | 742330041 | Montáž kompletní datové zásuvky 1xRJ45 | ks | 250 |  | 0 |  |  | základní |  | 0 | 0 | 0 | 0 | 0 | 4 | K | 1 | ROZPOCET | 0 | 0 | 0 | 0 | 0 | 1 | 0 | 4 | 28
15 | K | Pol221 | Kompletní datová zásuvka 1xRJ45 CAT.6 UTP vč. krabice, rámečku a krytky | ks | 250 |  | 0 |  |  | základní |  | 0 | 0 | 0 | 0 | 0 | 4 | K | 1 | ROZPOCET | 0 | 0 | 0 | 0 | 0 | 1 | 0 | 4 | 30
16 | K | 742330042 | Montáž kompletní datové zásuvky 2xRJ45 | ks | 25 |  | 0 |  |  | základní |  | 0 | 0 | 0 | 0 | 0 | 4 | K | 1 | ROZPOCET | 0 | 0 | 0 | 0 | 0 | 1 | 0 | 4 | 32
17 | K | Pol222 | Kompletní datová zásuvka 2xRJ45 CAT.6 UTP vč. krabice, rámečku a krytky | ks | 25 |  | 0 |  |  | základní |  | 0 | 0 | 0 | 0 | 0 | 4 | K | 1 | ROZPOCET | 0 | 0 | 0 | 0 | 0 | 1 | 0 | 4 | 34
18 | K | Pol223 | Montáž Wifi AP | ks | 50 |  | 0 |  |  | základní |  | 0 | 0 | 0 | 0 | 0 | 4 | K | 1 | ROZPOCET | 0 | 0 | 0 | 0 | 0 | 1 | 0 | 4 | 36
19 | K | Pol224 | Nastavení a konfigurace Wifi | ks | 50 |  | 0 |  |  | základní |  | 0 | 0 | 0 | 0 | 0 | 4 | K | 1 | ROZPOCET | 0 | 0 | 0 | 0 | 0 | 1 | 0 | 4 | 38
20 | K | Pol225 | Acces point Wifi vnitřní - Dual Radio 4x4:4 + 2x2:2 802.11ax, rychlost až 4.8 Gb/s v pásmu 5GHz a až 575 Mb/s v pásmu 2,4Ghz, RJ45/10/100/1000, napájení 12VDC nebo PoE, barva bílá | ks | 50 |  | 0 |  |  | základní |  | 0 | 0 | 0 | 0 | 0 | 4 | K | 1 | ROZPOCET | 0 | 0 | 0 | 0 | 0 | 1 | 0 | 4 | 40
21 | K | 742330011 | Montáž switche do rozvaděče | ks | 7 |  | 0 |  |  | základní |  | 0 | 0 | 0 | 0 | 0 | 4 | K | 1 | ROZPOCET | 0 | 0 | 0 | 0 | 0 | 1 | 0 | 4 | 42
22 | K | Pol226 | Nastavení switchů a parametrů sítě | ks | 7 |  | 0 |  |  | základní |  | 0 | 0 | 0 | 0 | 0 | 4 | K | 1 | ROZPOCET | 0 | 0 | 0 | 0 | 0 | 1 | 0 | 4 | 44
23 | K | Pol227 | Switch s managementem, plně konfigurovatelný přepínač 2. vrstvy pro podnikové sítě (+ statické a RIP směrování 3. vrstvy), podpora cloudového managementu, na všech RJ-45 portech PoE+ napájení (maximálně 370 W), rozšířené zabezpečení přístupu, priority pro | ks | 7 |  | 0 |  |  | základní |  | 0 | 0 | 0 | 0 | 0 | 4 | K | 1 | ROZPOCET | 0 | 0 | 0 | 0 | 0 | 1 | 0 | 4 | 46
24 | K | Pol228 | Montáž SFP+ modulu | ks | 7 |  | 0 |  |  | základní |  | 0 | 0 | 0 | 0 | 0 | 4 | K | 1 | ROZPOCET | 0 | 0 | 0 | 0 | 0 | 1 | 0 | 4 | 48
25 | K | Pol229 | SFP+ transceiver 10Gbps, SM, 20km, LC duplex | ks | 7 |  | 0 |  |  | základní |  | 0 | 0 | 0 | 0 | 0 | 4 | K | 1 | ROZPOCET | 0 | 0 | 0 | 0 | 0 | 1 | 0 | 4 | 50
26 | K | Pol230 | Instalace softwaru pro správu aktivních prvků | ks | 1 |  | 0 |  |  | základní |  | 0 | 0 | 0 | 0 | 0 | 4 | K | 1 | ROZPOCET | 0 | 0 | 0 | 0 | 0 | 1 | 0 | 4 | 52
27 | K | Pol231 | Licence k SW pro správu anastavování aktivních prvků, platnost nejméně 3 roky | ks | 1 |  | 0 |  |  | základní |  | 0 | 0 | 0 | 0 | 0 | 4 | K | 1 | ROZPOCET | 0 | 0 | 0 | 0 | 0 | 1 | 0 | 4 | 54
28 | K | 742121001 | Montáž sdělovacího kabelu do 15 žil | m | 18000 |  | 0 |  |  | základní |  | 0 | 0 | 0 | 0 | 0 | 4 | K | 1 | ROZPOCET | 0 | 0 | 0 | 0 | 0 | 1 | 0 | 4 | 56
29 | K | Pol232 | U/UTP 4x2x0,5 CAT.6 - kabel komunikační v provedení LSOH, balení 500m | m | 18000 |  | 0 |  |  | základní |  | 0 | 0 | 0 | 0 | 0 | 4 | K | 1 | ROZPOCET | 0 | 0 | 0 | 0 | 0 | 1 | 0 | 4 | 58
30 | K | Pol233 | Montáž svazkového držáku vč. hmoždinky a šroubu | ks | 750 |  | 0 |  |  | základní |  | 0 | 0 | 0 | 0 | 0 | 4 | K | 1 | ROZPOCET | 0 | 0 | 0 | 0 | 0 | 1 | 0 | 4 | 60
31 | K | Pol234 | Svazkový držák Grip 15x NYM3x1,5 | ks | 750 |  | 0 |  |  | základní |  | 0 | 0 | 0 | 0 | 0 | 4 | K | 1 | ROZPOCET | 0 | 0 | 0 | 0 | 0 | 1 | 0 | 4 | 62
32 | K | 742110002 | Montáž elektroinstalační plastové ohebné trubky uložené pod omítkou vč. zasekání | m | 1900 |  | 0 |  |  | základní |  | 0 | 0 | 0 | 0 | 0 | 4 | K | 1 | ROZPOCET | 0 | 0 | 0 | 0 | 0 | 1 | 0 | 4 | 64
33 | K | Pol235 | Elektroinstalační ohebná trubka 23mm, samozhášivá, nízká mechanická odolnost | m | 1800 |  | 0 |  |  | základní |  | 0 | 0 | 0 | 0 | 0 | 4 | K | 1 | ROZPOCET | 0 | 0 | 0 | 0 | 0 | 1 | 0 | 4 | 66
34 | K | Pol236 | Elektroinstalační ohebná trubka 29mm, samozhášivá, nízká mechanická odolnost | m | 100 |  | 0 |  |  | základní |  | 0 | 0 | 0 | 0 | 0 | 4 | K | 1 | ROZPOCET | 0 | 0 | 0 | 0 | 0 | 1 | 0 | 4 | 68
35 | K | Pol237 | Montáž protahovacího drátu | m | 2000 |  | 0 |  |  | základní |  | 0 | 0 | 0 | 0 | 0 | 4 | K | 1 | ROZPOCET | 0 | 0 | 0 | 0 | 0 | 1 | 0 | 4 | 70
36 | K | Pol238 | AY2,5 - protahovací drát | m | 2000 |  | 0 |  |  | základní |  | 0 | 0 | 0 | 0 | 0 | 4 | K | 1 | ROZPOCET | 0 | 0 | 0 | 0 | 0 | 1 | 0 | 4 | 72
37 | K | Pol239 | Montáž kabelové lávky vč. příslušenství a montážního materiálu | m | 21 |  | 0 |  |  | základní |  | 0 | 0 | 0 | 0 | 0 | 4 | K | 1 | ROZPOCET | 0 | 0 | 0 | 0 | 0 | 1 | 0 | 4 | 74
38 | K | Pol240 | Kabelová lávka, bočnice 45mm, šíře 300mm, tloušťka 1,5mm, délka 3m, pozinkováno, vč. instalačního materiálu (stoupačka) | m | 21 |  | 0 |  |  | základní |  | 0 | 0 | 0 | 0 | 0 | 4 | K | 1 | ROZPOCET | 0 | 0 | 0 | 0 | 0 | 1 | 0 | 4 | 76
39 | K | Pol241 | Montáž SONAP příchytky | ks | 240 |  | 0 |  |  | základní |  | 0 | 0 | 0 | 0 | 0 | 4 | K | 1 | ROZPOCET | 0 | 0 | 0 | 0 | 0 | 1 | 0 | 4 | 78
40 | K | Pol242 | SONAP příchytka 50-55mm | ks | 240 |  | 0 |  |  | základní |  | 0 | 0 | 0 | 0 | 0 | 4 | K | 1 | ROZPOCET | 0 | 0 | 0 | 0 | 0 | 1 | 0 | 4 | 80
41 | K | Pol243 | Montáž drátěného kabelového žlabu 100/400 vč. příslušenství a montážního materiálu | m | 15 |  | 0 |  |  | základní |  | 0 | 0 | 0 | 0 | 0 | 4 | K | 1 | ROZPOCET | 0 | 0 | 0 | 0 | 0 | 1 | 0 | 4 | 82
42 | K | Pol244 | Drátěný žlab 100/400, galvanický zinek, kompletní - včetně příslušenství, konzol, závěsů, spojek apod. | m | 15 |  | 0 |  |  | základní |  | 0 | 0 | 0 | 0 | 0 | 4 | K | 1 | ROZPOCET | 0 | 0 | 0 | 0 | 0 | 1 | 0 | 4 | 84
43 | K | 742110011 | Montáž trubek pro slaboproud plastových tuhých pro vnitřní rozvody uložených volně na příchytky | m | 48 |  | 0 |  |  | základní |  | 0 | 0 | 0 | 0 | 0 | 4 | K | 1 | ROZPOCET | 0 | 0 | 0 | 0 | 0 | 1 | 0 | 4 | 86
44 | K | Pol245 | Elektroinstalační tuhá trubka 25mm, samozhášivá, nízká mechanická odolnost vč. příchytek a tvarovek | m | 48 |  | 0 |  |  | základní |  | 0 | 0 | 0 | 0 | 0 | 4 | K | 1 | ROZPOCET | 0 | 0 | 0 | 0 | 0 | 1 | 0 | 4 | 88
45 | K | 742110504 | Montáž krabic pro slaboproud zapuštěných plastových odbočných kruhových s víčkem a se zasekáním | ks | 400 |  | 0 |  |  | základní |  | 0 | 0 | 0 | 0 | 0 | 4 | K | 1 | ROZPOCET | 0 | 0 | 0 | 0 | 0 | 1 | 0 | 4 | 90
46 | K | Pol246 | KU68 - krabice rozvodná univerzální pod omítku | ks | 400 |  | 0 |  |  | základní |  | 0 | 0 | 0 | 0 | 0 | 4 | K | 1 | ROZPOCET | 0 | 0 | 0 | 0 | 0 | 1 | 0 | 4 | 92
47 | K | 742110505 | Montáž krabic pro slaboproud zapuštěných plastových odbočných čtyřhranných s víčkem | ks | 20 |  | 0 |  |  | základní |  | 0 | 0 | 0 | 0 | 0 | 4 | K | 1 | ROZPOCET | 0 | 0 | 0 | 0 | 0 | 1 | 0 | 4 | 94
48 | K | Pol247 | KO125 - krabice odbočná | ks | 20 |  | 0 |  |  | základní |  | 0 | 0 | 0 | 0 | 0 | 4 | K | 1 | ROZPOCET | 0 | 0 | 0 | 0 | 0 | 1 | 0 | 4 | 96
49 | K | 742190004 | Aplikace požárně těsnícího materiálu | ks | 45 |  | 0 |  |  | základní |  | 0 | 0 | 0 | 0 | 0 | 4 | K | 1 | ROZPOCET | 0 | 0 | 0 | 0 | 0 | 1 | 0 | 4 | 98
50 | K | Pol248 | Protipožární pěna pro zdivo, beton a sádrokarton, přetíratelný, 325ml | ks | 45 |  | 0 |  |  | základní |  | 0 | 0 | 0 | 0 | 0 | 4 | K | 1 | ROZPOCET | 0 | 0 | 0 | 0 | 0 | 1 | 0 | 4 | 100
51 | K | 742330051 | Popis portu datové zásuvky | ks | 300 |  | 0 |  |  | základní |  | 0 | 0 | 0 | 0 | 0 | 4 | K | 1 | ROZPOCET | 0 | 0 | 0 | 0 | 0 | 1 | 0 | 4 | 102
52 | K | 742330052 | Popis portu patchpanelu | ks | 14 |  | 0 |  |  | základní |  | 0 | 0 | 0 | 0 | 0 | 4 | K | 1 | ROZPOCET | 0 | 0 | 0 | 0 | 0 | 1 | 0 | 4 | 104
53 | K | 742330101 | Měření metalické kabeláže, vypracování měřících protokolů (cena za port) | ks | 300 |  | 0 |  |  | základní |  | 0 | 0 | 0 | 0 | 0 | 4 | K | 1 | ROZPOCET | 0 | 0 | 0 | 0 | 0 | 1 | 0 | 4 | 106
54 | K | Pol249 | Ostatní montážní materiál - zahrnuje dodávku veškerého dalšího instalačního materiálu nutného k zajištění plné funkčnosti a splnění všech norem uvedených v technické zprávě a jeho řádné předání objednateli (vruty, hmoždinky, stahovací pásky, sádra apod.) | ks | 1 |  | 0 |  |  | základní |  | 0 | 0 | 0 | 0 | 0 | 4 | K | 1 | ROZPOCET | 0 | 0 | 0 | 0 | 0 | 1 | 0 | 4 | 108
55 | K | Pol250 | Stavební přípomoci - Cena zahrnuje komplexní náklady na tyto drobné stavení činnosti včetně materiálu. Jedná se o veškeré průrazy a jejich utěsnění po montáži a jiné drobné stavební činnosti nutné pro instalaci systému a jeho vedení | ks | 1 |  | 0 |  |  | základní |  | 0 | 0 | 0 | 0 | 0 | 4 | K | 1 | ROZPOCET | 0 | 0 | 0 | 0 | 0 | 1 | 0 | 4 | 110
56 | K | Pol251 | Vypracování dokumentace skutečného stavu, tisk a kompletace 6 paré | ks | 1 |  | 0 |  |  | základní |  | 0 | 0 | 0 | 0 | 0 | 4 | K | 1 | ROZPOCET | 0 | 0 | 0 | 0 | 0 | 1 | 0 | 4 | 112
57 | K | Pol252 | Ostatní režijní náklady (cestovné, náhrady, ubytování atd.) | ks | 1 |  | 0 |  |  | základní |  | 0 | 0 | 0 | 0 | 0 | 4 | K | 1 | ROZPOCET | 0 | 0 | 0 | 0 | 0 | 1 | 0 | 4 | 114
| D | STA | Společná televizní anténa STA |  |  |  | 0 |  |  |  |  | 0 |  | 0 |  | 0 | 1 | D | 0 | ROZPOCET | [6 empty] | 0
58 | K | 742420011 | Montáž FM antény | ks | 1 |  | 0 |  |  | základní |  | 0 | 0 | 0 | 0 | 0 | 4 | K | 1 | ROZPOCET | 0 | 0 | 0 | 0 | 0 | 1 | 0 | 4 | 116
59 | K | Pol253 | Venkovní anténa pro příjem VKV; možnost příjmu ze všech směrů, zisk 2,5 dB; materiál - hliník, v kombinaci s plastovými prvky. Kovový pozinkovaný třmen s možností upevnění na trubku; plastová krabice; symetrizační člen, možnost vložení předzesilovače. | ks | 1 |  | 0 |  |  | základní |  | 0 | 0 | 0 | 0 | 0 | 4 | K | 1 | ROZPOCET | 0 | 0 | 0 | 0 | 0 | 1 | 0 | 4 | 118
60 | K | 742420001 | Montáž antény DVB-T | ks | 2 |  | 0 |  |  | základní |  | 0 | 0 | 0 | 0 | 0 | 4 | K | 1 | ROZPOCET | 0 | 0 | 0 | 0 | 0 | 1 | 0 | 4 | 120
61 | K | Pol254 | Kompaktní DVB-T širokopásmová anténa vhodná pro příjem digitálního pozemního vysílání DVB-T; zisk 10-12 dB, horizontální i vertikální příjem. | ks | 2 |  | 0 |  |  | základní |  | 0 | 0 | 0 | 0 | 0 | 4 | K | 1 | ROZPOCET | 0 | 0 | 0 | 0 | 0 | 1 | 0 | 4 | 122
62 | K | 742420021 | Montáž anténního stožáru | ks | 1 |  | 0 |  |  | základní |  | 0 | 0 | 0 | 0 | 0 | 4 | K | 1 | ROZPOCET | 0 | 0 | 0 | 0 | 0 | 1 | 0 | 4 | 124
63 | K | Pol255 | Stožár 2 m s pevnými úchyty na zeď - celková výška 2000 mm - průměr trubky 42 mm - odsazený 70 mm od zdi - pracovní výška 167 mm - váha 3,8 kg. Povrchově upraveno žárovým zinkem | ks | 1 |  | 0 |  |  | základní |  | 0 | 0 | 0 | 0 | 0 | 4 | K | 1 | ROZPOCET | 0 | 0 | 0 | 0 | 0 | 1 | 0 | 4 | 126
64 | K | Pol256 | Zátka pro zakrytí stožárů, anténních držáků apod. o vnějším průměru 48 mm. | ks | 1 |  | 0 |  |  | základní |  | 0 | 0 | 0 | 0 | 0 | 4 | K | 1 | ROZPOCET | 0 | 0 | 0 | 0 | 0 | 1 | 0 | 4 | 128
65 | K | Pol257 | Montáž bleskojistek | ks | 3 |  | 0 |  |  | základní |  | 0 | 0 | 0 | 0 | 0 | 4 | K | 1 | ROZPOCET | 0 | 0 | 0 | 0 | 0 | 1 | 0 | 4 | 130
66 | K | Pol258 | Bleskojistka pro kabely od antén | ks | 3 |  | 0 |  |  | základní |  | 0 | 0 | 0 | 0 | 0 | 4 | K | 1 | ROZPOCET | 0 | 0 | 0 | 0 | 0 | 1 | 0 | 4 | 132
67 | K | 742420041 | Montáž zesilovače | ks | 6 |  | 0 |  |  | základní |  | 0 | 0 | 0 | 0 | 0 | 4 | K | 1 | ROZPOCET | 0 | 0 | 0 | 0 | 0 | 1 | 0 | 4 | 134
68 | K | Pol259 | Programovatelný zesilovač | ks | 1 |  | 0 |  |  | základní |  | 0 | 0 | 0 | 0 | 0 | 4 | K | 1 | ROZPOCET | 0 | 0 | 0 | 0 | 0 | 1 | 0 | 4 | 136
| P |  | Poznámka k položce: Výstupní úroveň až 118 dBµV (IMD3 - 60 dB), 3 x UHF vstup, lze přiřadit až deset programovatelných filtrů v pěti různých kombinacích, každý z těchto filtrů lze naprogramovat na šířku jednoho až pěti kanálů, 1x vstup pro I/ FM pásmo, 1x vstup pro DAB/III pásmo, zabudované předzesilovače v UHF mají celkové zesílení až 55 dB, ovládání a programování se provádí pomocí křížového ovladače a LCD displeje, které jsou umístěné na přístroji, veškerá nastavení lze jednoduše kopírovat přes propojením výstupů TEST koaxiálním kabelem, počet vstupů / výstupů: 5/1+1 (testovací), vstupy: UHF1 (470-694), UHF2 (470-694), UHF3 (470-694), BI/ FM, DAB/BIII, programovatelné vstupy: UHF1, UHF2, UHF3, celkový počet programovatelných filtrů: 10; počet kanálů na filtr: 0-5; zesílení: 35 dB (BI/FM), 40 dB (BIII/DAB), 35/55 dB (UHF1/UHF2/UHF3); regulace zesílení: 25 dB (BI/FM),20 dB (BIII/DAB), 30 dB (UHF1/UHF2/UHF3); šumové číslo: <6 dB (BI/FM/DAB/BIII/UHF1/UHF2/UHF3); optimální vstupní úroveň: 60-85 dB (BI/FM]), 60-80 dB (BIII/DAB), 50-80/70-100 dB (UHF1/UHF2/UHF3); maximální výstupní úroveň: (IMD3 -60 dB) 118 dBµV (BI/FM/BIII), 118/123 dBµV (UHF1/UHF2/UHF3); selektivita UHF vstupu (±10 MHz od konce kanálu): >10 dB; regulace výstupní úrovně: 20 dB; tlumení odrazu na vstupu/výstupu: >10 dB - testovací výstup: -30 dB; napájení předzesilovače: přepínatelné 0-12-24V/100 mA (UHF1/UHF2/UHF3); napájení: 110-240V, 50/60 Hz, 15W; připojení: F-konektor | [14 empty] | P | 1
69 | K | Pol260 | Linkový zesilovač STA, 1x vstup, 1x výstup, napájení 230V | ks | 5 |  | 0 |  |  | základní |  | 0 | 0 | 0 | 0 | 0 | 4 | K | 1 | ROZPOCET | 0 | 0 | 0 | 0 | 0 | 1 | 0 | 4 | 138
70 | K | 742420111 | Montáž F konektoru | ks | 145 |  | 0 |  |  | základní |  | 0 | 0 | 0 | 0 | 0 | 4 | K | 1 | ROZPOCET | 0 | 0 | 0 | 0 | 0 | 1 | 0 | 4 | 140
71 | K | Pol261 | F konektor kompresní | ks | 145 |  | 0 |  |  | základní |  | 0 | 0 | 0 | 0 | 0 | 4 | K | 1 | ROZPOCET | 0 | 0 | 0 | 0 | 0 | 1 | 0 | 4 | 142
72 | K | Pol262 | Montáž dvojzásuvky | ks | 6 |  | 0 |  |  | základní |  | 0 | 0 | 0 | 0 | 0 | 4 | K | 1 | ROZPOCET | 0 | 0 | 0 | 0 | 0 | 1 | 0 | 4 | 144
73 | K | Pol263 | Dvojzásuvka vč.krabice na povrch (do rozvaděče) | ks | 6 |  | 0 |  |  | základní |  | 0 | 0 | 0 | 0 | 0 | 4 | K | 1 | ROZPOCET | 0 | 0 | 0 | 0 | 0 | 1 | 0 | 4 | 146
74 | K | 742420051 | Montáž rozbočovače | ks | 16 |  | 0 |  |  | základní |  | 0 | 0 | 0 | 0 | 0 | 4 | K | 1 | ROZPOCET | 0 | 0 | 0 | 0 | 0 | 1 | 0 | 4 | 148
75 | K | Pol264 | Rozbočovač 12x výstup 6,2dB, šířka pásma 5-1000 MHz, kryt z poniklované zinkové slitiny, provedení na konektory F | ks | 5 |  | 0 |  |  | základní |  | 0 | 0 | 0 | 0 | 0 | 4 | K | 1 | ROZPOCET | 0 | 0 | 0 | 0 | 0 | 1 | 0 | 4 | 150
76 | K | Pol265 | Rozbočovač 8x výstup 6,2dB, šířka pásma 5-1000 MHz, kryt z poniklované zinkové slitiny, provedení na konektory F | ks | 5 |  | 0 |  |  | základní |  | 0 | 0 | 0 | 0 | 0 | 4 | K | 1 | ROZPOCET | 0 | 0 | 0 | 0 | 0 | 1 | 0 | 4 | 152
77 | K | Pol266 | Rozbočovač 6x výstup 6,2dB, šířka pásma 5-1000 MHz, kryt z poniklované zinkové slitiny, provedení na konektory F | ks | 1 |  | 0 |  |  | základní |  | 0 | 0 | 0 | 0 | 0 | 4 | K | 1 | ROZPOCET | 0 | 0 | 0 | 0 | 0 | 1 | 0 | 4 | 154
78 | K | Pol267 | Rozbočovač 2x výstup 6,2dB, šířka pásma 5-1000 MHz, kryt z poniklované zinkové slitiny, provedení na konektory F | ks | 5 |  | 0 |  |  | základní |  | 0 | 0 | 0 | 0 | 0 | 4 | K | 1 | ROZPOCET | 0 | 0 | 0 | 0 | 0 | 1 | 0 | 4 | 156
79 | K | 742420121 | Montáž zásuvky STA | ks | 100 |  | 0 |  |  | základní |  | 0 | 0 | 0 | 0 | 0 | 4 | K | 1 | ROZPOCET | 0 | 0 | 0 | 0 | 0 | 1 | 0 | 4 | 158
80 | K | Pol268 | Kompletní účastnická zásuvka TV+R, vč. krytky a rámečku | ks | 100 |  | 0 |  |  | základní |  | 0 | 0 | 0 | 0 | 0 | 4 | K | 1 | ROZPOCET | 0 | 0 | 0 | 0 | 0 | 1 | 0 | 4 | 160
81 | K | Pol269 | Montáž rozvodnice STA | ks | 1 |  | 0 |  |  | základní |  | 0 | 0 | 0 | 0 | 0 | 4 | K | 1 | ROZPOCET | 0 | 0 | 0 | 0 | 0 | 1 | 0 | 4 | 162
82 | K | Pol270 | Rozvaděč 400x600x150, uzamykatelný, s plným zadním čelem pro TV nebo SAT prvky, materiál pozink, bílý | ks | 1 |  | 0 |  |  | základní |  | 0 | 0 | 0 | 0 | 0 | 4 | K | 1 | ROZPOCET | 0 | 0 | 0 | 0 | 0 | 1 | 0 | 4 | 164
83 | K | 742121001 | Montáž sdělovacího kabelu do 15 žil | m | 5000 |  | 0 |  |  | základní |  | 0 | 0 | 0 | 0 | 0 | 4 | K | 1 | ROZPOCET | 0 | 0 | 0 | 0 | 0 | 1 | 0 | 4 | 166
84 | K | Pol271 | TS-703J - koaxiální kabel 75ohm, střední vodič 1,13mm, dielektrikum 4,8mm, průměr pláště 6,9mm | m | 5000 |  | 0 |  |  | základní |  | 0 | 0 | 0 | 0 | 0 | 4 | K | 1 | ROZPOCET | 0 | 0 | 0 | 0 | 0 | 1 | 0 | 4 | 168
85 | K | Pol272 | Montáž svazkového držáku vč. Hmoždinky a šroubu | ks | 690 |  | 0 |  |  | základní |  | 0 | 0 | 0 | 0 | 0 | 4 | K | 1 | ROZPOCET | 0 | 0 | 0 | 0 | 0 | 1 | 0 | 4 | 170
86 | K | Pol234 | Svazkový držák Grip 15x NYM3x1,5 | ks | 690 |  | 0 |  |  | základní |  | 0 | 0 | 0 | 0 | 0 | 4 | K | 1 | ROZPOCET | 0 | 0 | 0 | 0 | 0 | 1 | 0 | 4 | 172
87 | K | 742110001 | Montáž elektroinstalační plastové ohebné trubky uložené pod omítkou vč. zasekání | m | 450 |  | 0 |  |  | základní |  | 0 | 0 | 0 | 0 | 0 | 4 | K | 1 | ROZPOCET | 0 | 0 | 0 | 0 | 0 | 1 | 0 | 4 | 174
88 | K | Pol235 | Elektroinstalační ohebná trubka 23mm, samozhášivá, nízká mechanická odolnost | m | 300 |  | 0 |  |  | základní |  | 0 | 0 | 0 | 0 | 0 | 4 | K | 1 | ROZPOCET | 0 | 0 | 0 | 0 | 0 | 1 | 0 | 4 | 176
89 | K | Pol273 | Elektroinstalační ohebná trubka 48mm, samozhášivá, nízká mechanická odolnost | m | 150 |  | 0 |  |  | základní |  | 0 | 0 | 0 | 0 | 0 | 4 | K | 1 | ROZPOCET | 0 | 0 | 0 | 0 | 0 | 1 | 0 | 4 | 178
90 | K | Pol237 | Montáž protahovacího drátu | m | 500 |  | 0 |  |  | základní |  | 0 | 0 | 0 | 0 | 0 | 4 | K | 1 | ROZPOCET | 0 | 0 | 0 | 0 | 0 | 1 | 0 | 4 | 180
91 | K | Pol238 | AY2,5 - protahovací drát | m | 500 |  | 0 |  |  | základní |  | 0 | 0 | 0 | 0 | 0 | 4 | K | 1 | ROZPOCET | 0 | 0 | 0 | 0 | 0 | 1 | 0 | 4 | 182
92 | K | 742420201 | Nastavení zesilovače dle úrovně na zásuvkách | ks | 6 |  | 0 |  |  | základní |  | 0 | 0 | 0 | 0 | 0 | 4 | K | 1 | ROZPOCET | 0 | 0 | 0 | 0 | 0 | 1 | 0 | 4 | 184
93 | K | 742110504 | Montáž krabic pro slaboproud zapuštěných plastových odbočných kruhových s víčkem a se zasekáním | ks | 100 |  | 0 |  |  | základní |  | 0 | 0 | 0 | 0 | 0 | 4 | K | 1 | ROZPOCET | 0 | 0 | 0 | 0 | 0 | 1 | 0 | 4 | 186
94 | K | Pol246 | KU68 - krabice rozvodná univerzální pod omítku | ks | 100 |  | 0 |  |  | základní |  | 0 | 0 | 0 | 0 | 0 | 4 | K | 1 | ROZPOCET | 0 | 0 | 0 | 0 | 0 | 1 | 0 | 4 | 188
95 | K | 742110505 | Montáž krabic pro slaboproud zapuštěných plastových odbočných čtyřhranných s víčkem | ks | 20 |  | 0 |  |  | základní |  | 0 | 0 | 0 | 0 | 0 | 4 | K | 1 | ROZPOCET | 0 | 0 | 0 | 0 | 0 | 1 | 0 | 4 | 190
96 | K | Pol247 | KO125 - krabice odbočná | ks | 20 |  | 0 |  |  | základní |  | 0 | 0 | 0 | 0 | 0 | 4 | K | 1 | ROZPOCET | 0 | 0 | 0 | 0 | 0 | 1 | 0 | 4 | 192
97 | K | 742190004 | Aplikace požárně těsnícího materiálu | ks | 30 |  | 0 |  |  | základní |  | 0 | 0 | 0 | 0 | 0 | 4 | K | 1 | ROZPOCET | 0 | 0 | 0 | 0 | 0 | 1 | 0 | 4 | 194
98 | K | Pol248 | Protipožární pěna pro zdivo, beton a sádrokarton, přetíratelný, 325ml | ks | 30 |  | 0 |  |  | základní |  | 0 | 0 | 0 | 0 | 0 | 4 | K | 1 | ROZPOCET | 0 | 0 | 0 | 0 | 0 | 1 | 0 | 4 | 196
99 | K | Pol274 | Ostatní montážní materiál - zahrnuje dodávku veškerého dalšího instalačního materiálu nutného k zajištění plné funkčnosti a splnění všech norem uvedených v technické zprávě a jeho řádné předání objednateli (vruty, hmoždinky, stahovací pásky, sádra apod.) | ks | 1 |  | 0 |  |  | základní |  | 0 | 0 | 0 | 0 | 0 | 4 | K | 1 | ROZPOCET | 0 | 0 | 0 | 0 | 0 | 1 | 0 | 4 | 198
100 | K | Pol275 | Stavební přípomoci - Cena zahrnuje komplexní náklady na tyto drobné stavení činnosti včetně materiálu. Jedná se o veškeré průrazy a jejich utěsnění po montáži a jiné drobné stavební činnosti nutné pro instalaci systému a jeho vedení | ks | 1 |  | 0 |  |  | základní |  | 0 | 0 | 0 | 0 | 0 | 4 | K | 1 | ROZPOCET | 0 | 0 | 0 | 0 | 0 | 1 | 0 | 4 | 200
101 | K | Pol276 | Vypracování dokumentace skutečného stavu, tisk a kompletace 6 paré | ks | 1 |  | 0 |  |  | základní |  | 0 | 0 | 0 | 0 | 0 | 4 | K | 1 | ROZPOCET | 0 | 0 | 0 | 0 | 0 | 1 | 0 | 4 | 202
102 | K | Pol277 | Ostatní režijní náklady (cestovné, náhrady, ubytování atd.) | ks | 1 |  | 0 |  |  | základní |  | 0 | 0 | 0 | 0 | 0 | 4 | K | 1 | ROZPOCET | 0 | 0 | 0 | 0 | 0 | 1 | 0 | 4 | 204
| D | PZTS | Poplachový zabezpečovací a tísňový systém |  |  |  | 0 |  |  |  |  | 0 |  | 0 |  | 0 | 1 | D | 0 | ROZPOCET | [6 empty] | 0
103 | K | 742220003 | Montáž ústředny PZTS přes 48 do 520 zón a 32 podsystémů s komunikátorem na PCO a zdrojem | ks | 1 |  | 0 |  |  | základní |  | 0 | 0 | 0 | 0 | 0 | 4 | K | 1 | ROZPOCET | 0 | 0 | 0 | 0 | 0 | 1 | 0 | 4 | 206
104 | K | Pol278 | Ústředna pro velké instalace, 16 zón na základní desce, 264 zón, 8 PGM výstupů na základní desce, 32 podsystémů, paměť 1500 událostí, vestavěný komunikátor s formátem Contact iD, homologace do kategorie 3 dle ČSN EN 50131-2 | ks | 1 |  | 0 |  |  | základní |  | 0 | 0 | 0 | 0 | 0 | 4 | K | 1 | ROZPOCET | 0 | 0 | 0 | 0 | 0 | 1 | 0 | 4 | 208
105 | K | 742220171 | Montáž modulu pro komunikaci přes internet | ks | 1 |  | 0 |  |  | základní |  | 0 | 0 | 0 | 0 | 0 | 4 | K | 1 | ROZPOCET | 0 | 0 | 0 | 0 | 0 | 1 | 0 | 4 | 210
106 | K | Pol279 | Systémový Ethernet (TCP/IP) komunikátor bez krytu v provedení plošného spoje. Modul slouží pro monitoring, správu uživatelů a konfiguraci ústředen ze softwaru v prostředí sítí LAN a WAN s protokolem TCP/IP | ks | 1 |  | 0 |  |  | základní |  | 0 | 0 | 0 | 0 | 0 | 4 | K | 1 | ROZPOCET | 0 | 0 | 0 | 0 | 0 | 1 | 0 | 4 | 212
107 | K | 742220141 | Montáž klávesnice | ks | 1 |  | 0 |  |  | základní |  | 0 | 0 | 0 | 0 | 0 | 4 | K | 1 | ROZPOCET | 0 | 0 | 0 | 0 | 0 | 1 | 0 | 4 | 214
108 | K | Pol280 | Programovací a ovládací klávesnice v klasickém provedení s LCD dvouřádkovým displejem a podsvícením | ks | 1 |  | 0 |  |  | základní |  | 0 | 0 | 0 | 0 | 0 | 4 | K | 1 | ROZPOCET | 0 | 0 | 0 | 0 | 0 | 1 | 0 | 4 | 216
109 | K | 742220031 | Montáž expandéru v krytu | ks | 10 |  | 0 |  |  | základní |  | 0 | 0 | 0 | 0 | 0 | 4 | K | 1 | ROZPOCET | 0 | 0 | 0 | 0 | 0 | 1 | 0 | 4 | 218
110 | K | 742220051 | Montáž krabice pro expander s uložením na omítku | ks | 10 |  | 0 |  |  | základní |  | 0 | 0 | 0 | 0 | 0 | 4 | K | 1 | ROZPOCET | 0 | 0 | 0 | 0 | 0 | 1 | 0 | 4 | 220
111 | K | Pol281 | Koncentrátor v kovovém krytu pro 8 zón se 4 PGM výstupy | ks | 10 |  | 0 |  |  | základní |  | 0 | 0 | 0 | 0 | 0 | 4 | K | 1 | ROZPOCET | 0 | 0 | 0 | 0 | 0 | 1 | 0 | 4 | 222
112 | K | 742123001 | Montáž přepěťové ochrany | ks | 1 |  | 0 |  |  | základní |  | 0 | 0 | 0 | 0 | 0 | 4 | K | 1 | ROZPOCET | 0 | 0 | 0 | 0 | 0 | 1 | 0 | 4 | 224
113 | K | Pol282 | Přepěťová ochrana III.stupně, 230V, 1f, 8A | ks | 1 |  | 0 |  |  | základní |  | 0 | 0 | 0 | 0 | 0 | 4 | K | 1 | ROZPOCET | 0 | 0 | 0 | 0 | 0 | 1 | 0 | 4 | 226
114 | K | 742220211 | Montáž zálohového napájecího zdroje s dobíječem a akumulátorem | ks | 1 |  | 0 |  |  | základní |  | 0 | 0 | 0 | 0 | 0 | 4 | K | 1 | ROZPOCET | 0 | 0 | 0 | 0 | 0 | 1 | 0 | 4 | 228
115 | K | Pol283 | Spínaný zdroj v kovovém krytu 13,8 VDC/5A s reléovými výstupy "výpadek sítě" a "vybitý AKU", prostor pro AKU 40Ah, max. velikost dobíj. proudu do AKU nastavitelná na 1-8 A, ochrana AKU proti hlubokému vybití | ks | 1 |  | 0 |  |  | základní |  | 0 | 0 | 0 | 0 | 0 | 4 | K | 1 | ROZPOCET | 0 | 0 | 0 | 0 | 0 | 1 | 0 | 4 | 230
116 | K | 742220161 | Montáž akumulátoru | ks | 2 |  | 0 |  |  | základní |  | 0 | 0 | 0 | 0 | 0 | 4 | K | 1 | ROZPOCET | 0 | 0 | 0 | 0 | 0 | 1 | 0 | 4 | 232
117 | K | Pol284 | Akumulátor 12VDC/24Ah | ks | 1 |  | 0 |  |  | základní |  | 0 | 0 | 0 | 0 | 0 | 4 | K | 1 | ROZPOCET | 0 | 0 | 0 | 0 | 0 | 1 | 0 | 4 | 234
118 | K | Pol285 | Akumulátor 12VDC/40Ah | ks | 1 |  | 0 |  |  | základní |  | 0 | 0 | 0 | 0 | 0 | 4 | K | 1 | ROZPOCET | 0 | 0 | 0 | 0 | 0 | 1 | 0 | 4 | 236
119 | K | 742220256 | Montáž zálohové sirény s majákem a s akumulátorem | ks | 1 |  | 0 |  |  | základní |  | 0 | 0 | 0 | 0 | 0 | 4 | K | 1 | ROZPOCET | 0 | 0 | 0 | 0 | 0 | 1 | 0 | 4 | 238
120 | K | Pol286 | Venkovní zálohovaná siréna, 115dB/1m, záložní AKU 7,2V/250mAh, xenonový maják, homologace do kategorie 2 dle ČSN EN 50131-2 | ks | 1 |  | 0 |  |  | základní |  | 0 | 0 | 0 | 0 | 0 | 4 | K | 1 | ROZPOCET | 0 | 0 | 0 | 0 | 0 | 1 | 0 | 4 | 240
121 | K | 742220232 | Montáž detektoru na stěnu nebo strop | ks | 42 |  | 0 |  |  | základní |  | 0 | 0 | 0 | 0 | 0 | 4 | K | 1 | ROZPOCET | 0 | 0 | 0 | 0 | 0 | 1 | 0 | 4 | 242
122 | K | Pol287 | Infrapasivní čidlo, dosah 12m, odběr 9mA, napájecí napětí 9-15VDC, montážní výška 2,1-2,7m, pohled pod sebe, homologace do kategorie 2 dle ČSN EN 50131-2 | ks | 22 |  | 0 |  |  | základní |  | 0 | 0 | 0 | 0 | 0 | 4 | K | 1 | ROZPOCET | 0 | 0 | 0 | 0 | 0 | 1 | 0 | 4 | 244
123 | K | Pol288 | PIR detektor stropní se třemi pyroelementy a dosahem průměr až 18m, odběr 13mA, napájecí napětí 6-18VDC, montážní výška 2,4-5m, homologace do kategorie 2 dle ČSN EN 50131-2 | ks | 20 |  | 0 |  |  | základní |  | 0 | 0 | 0 | 0 | 0 | 4 | K | 1 | ROZPOCET | 0 | 0 | 0 | 0 | 0 | 1 | 0 | 4 | 246
124 | K | 742220052 | Montáž krabice s ocelovým štítem proti odvrtání se svorkovnicemi | ks | 44 |  | 0 |  |  | základní |  | 0 | 0 | 0 | 0 | 0 | 4 | K | 1 | ROZPOCET | 0 | 0 | 0 | 0 | 0 | 1 | 0 | 4 | 248
125 | K | Pol289 | Propojovací krabice 18+2 pájecí svorky do krabice KU68 | ks | 44 |  | 0 |  |  | základní |  | 0 | 0 | 0 | 0 | 0 | 4 | K | 1 | ROZPOCET | 0 | 0 | 0 | 0 | 0 | 1 | 0 | 4 | 250
126 | K | 742220053 | Montáž krabice propojovací pro magnetický kontakt | ks | 2 |  | 0 |  |  | základní |  | 0 | 0 | 0 | 0 | 0 | 4 | K | 1 | ROZPOCET | 0 | 0 | 0 | 0 | 0 | 1 | 0 | 4 | 252
127 | K | Pol290 | Plastová nízká propojovací krabice, 7+1 pájecích svorek | ks | 2 |  | 0 |  |  | základní |  | 0 | 0 | 0 | 0 | 0 | 4 | K | 1 | ROZPOCET | 0 | 0 | 0 | 0 | 0 | 1 | 0 | 4 | 254
128 | K | 742220236 | Montáž magnetického kontaktu závrtného čtyřdrátového | ks | 48 |  | 0 |  |  | základní |  | 0 | 0 | 0 | 0 | 0 | 4 | K | 1 | ROZPOCET | 0 | 0 | 0 | 0 | 0 | 1 | 0 | 4 | 256
129 | K | Pol291 | MG kontakt závrtný čtyřdrátový s pracovní mezerou až 22 mm, homologace do kategorie 2 dle ČSN EN 50131-3 | ks | 48 |  | 0 |  |  | základní |  | 0 | 0 | 0 | 0 | 0 | 4 | K | 1 | ROZPOCET | 0 | 0 | 0 | 0 | 0 | 1 | 0 | 4 | 258
130 | K | 742121001 | Montáž sdělovacího kabelu do 15 žil | m | 1590 |  | 0 |  |  | základní |  | 0 | 0 | 0 | 0 | 0 | 4 | K | 1 | ROZPOCET | 0 | 0 | 0 | 0 | 0 | 1 | 0 | 4 | 260
131 | K | Pol292 | F/UTP 4x2x0,5 CAT.5e - kabel komunikační v provedení LSOH | m | 150 |  | 0 |  |  | základní |  | 0 | 0 | 0 | 0 | 0 | 4 | K | 1 | ROZPOCET | 0 | 0 | 0 | 0 | 0 | 1 | 0 | 4 | 262
132 | K | Pol293 | SYKFY 2x2x0,5 - kabel sdělovací | m | 800 |  | 0 |  |  | základní |  | 0 | 0 | 0 | 0 | 0 | 4 | K | 1 | ROZPOCET | 0 | 0 | 0 | 0 | 0 | 1 | 0 | 4 | 264
133 | K | Pol294 | SYKFY 3x2x0,5 - kabel sdělovací | m | 460 |  | 0 |  |  | základní |  | 0 | 0 | 0 | 0 | 0 | 4 | K | 1 | ROZPOCET | 0 | 0 | 0 | 0 | 0 | 1 | 0 | 4 | 266
134 | K | Pol295 | SYKFY 5x2x0,5 - kabel sdělovací | m | 30 |  | 0 |  |  | základní |  | 0 | 0 | 0 | 0 | 0 | 4 | K | 1 | ROZPOCET | 0 | 0 | 0 | 0 | 0 | 1 | 0 | 4 | 268
135 | K | Pol296 | CYSY 2x1,5 - kabel napájecí | m | 150 |  | 0 |  |  | základní |  | 0 | 0 | 0 | 0 | 0 | 4 | K | 1 | ROZPOCET | 0 | 0 | 0 | 0 | 0 | 1 | 0 | 4 | 270
136 | K | Pol233 | Montáž svazkového držáku vč. hmoždinky a šroubu | ks | 400 |  | 0 |  |  | základní |  | 0 | 0 | 0 | 0 | 0 | 4 | K | 1 | ROZPOCET | 0 | 0 | 0 | 0 | 0 | 1 | 0 | 4 | 272
137 | K | Pol234 | Svazkový držák Grip 15x NYM3x1,5 | ks | 400 |  | 0 |  |  | základní |  | 0 | 0 | 0 | 0 | 0 | 4 | K | 1 | ROZPOCET | 0 | 0 | 0 | 0 | 0 | 1 | 0 | 4 | 274
138 | K | 742110002 | Montáž elektroinstalační plastové ohebné trubky uložené pod omítkou vč. zasekání | m | 350 |  | 0 |  |  | základní |  | 0 | 0 | 0 | 0 | 0 | 4 | K | 1 | ROZPOCET | 0 | 0 | 0 | 0 | 0 | 1 | 0 | 4 | 276
139 | K | Pol235 | Elektroinstalační ohebná trubka 23mm, samozhášivá, nízká mechanická odolnost | m | 250 |  | 0 |  |  | základní |  | 0 | 0 | 0 | 0 | 0 | 4 | K | 1 | ROZPOCET | 0 | 0 | 0 | 0 | 0 | 1 | 0 | 4 | 278
140 | K | Pol236 | Elektroinstalační ohebná trubka 29mm, samozhášivá, nízká mechanická odolnost | m | 70 |  | 0 |  |  | základní |  | 0 | 0 | 0 | 0 | 0 | 4 | K | 1 | ROZPOCET | 0 | 0 | 0 | 0 | 0 | 1 | 0 | 4 | 280
141 | K | Pol273 | Elektroinstalační ohebná trubka 48mm, samozhášivá, nízká mechanická odolnost | m | 30 |  | 0 |  |  | základní |  | 0 | 0 | 0 | 0 | 0 | 4 | K | 1 | ROZPOCET | 0 | 0 | 0 | 0 | 0 | 1 | 0 | 4 | 282
142 | K | Pol237 | Montáž protahovacího drátu | m | 400 |  | 0 |  |  | základní |  | 0 | 0 | 0 | 0 | 0 | 4 | K | 1 | ROZPOCET | 0 | 0 | 0 | 0 | 0 | 1 | 0 | 4 | 284
143 | K | Pol238 | AY2,5 - protahovací drát | m | 400 |  | 0 |  |  | základní |  | 0 | 0 | 0 | 0 | 0 | 4 | K | 1 | ROZPOCET | 0 | 0 | 0 | 0 | 0 | 1 | 0 | 4 | 286
144 | K | 742110011 | Montáž trubek pro slaboproud plastových tuhých pro vnitřní rozvody uložených volně na příchytky | m | 60 |  | 0 |  |  | základní |  | 0 | 0 | 0 | 0 | 0 | 4 | K | 1 | ROZPOCET | 0 | 0 | 0 | 0 | 0 | 1 | 0 | 4 | 288
145 | K | Pol245 | Elektroinstalační tuhá trubka 25mm, samozhášivá, nízká mechanická odolnost vč. příchytek a tvarovek | m | 60 |  | 0 |  |  | základní |  | 0 | 0 | 0 | 0 | 0 | 4 | K | 1 | ROZPOCET | 0 | 0 | 0 | 0 | 0 | 1 | 0 | 4 | 290
146 | K | 742110504 | Montáž krabic pro slaboproud zapuštěných plastových odbočných kruhových s víčkem a se zasekáním | ks | 100 |  | 0 |  |  | základní |  | 0 | 0 | 0 | 0 | 0 | 4 | K | 1 | ROZPOCET | 0 | 0 | 0 | 0 | 0 | 1 | 0 | 4 | 292
147 | K | Pol246 | KU68 - krabice rozvodná univerzální pod omítku | ks | 100 |  | 0 |  |  | základní |  | 0 | 0 | 0 | 0 | 0 | 4 | K | 1 | ROZPOCET | 0 | 0 | 0 | 0 | 0 | 1 | 0 | 4 | 294
148 | K | 742110505 | Montáž krabic pro slaboproud zapuštěných plastových odbočných čtyřhranných s víčkem | ks | 20 |  | 0 |  |  | základní |  | 0 | 0 | 0 | 0 | 0 | 4 | K | 1 | ROZPOCET | 0 | 0 | 0 | 0 | 0 | 1 | 0 | 4 | 296
149 | K | Pol247 | KO125 - krabice odbočná | ks | 20 |  | 0 |  |  | základní |  | 0 | 0 | 0 | 0 | 0 | 4 | K | 1 | ROZPOCET | 0 | 0 | 0 | 0 | 0 | 1 | 0 | 4 | 298
150 | K | 742190004 | Aplikace požárně těsnícího materiálu | ks | 8 |  | 0 |  |  | základní |  | 0 | 0 | 0 | 0 | 0 | 4 | K | 1 | ROZPOCET | 0 | 0 | 0 | 0 | 0 | 1 | 0 | 4 | 300
151 | K | Pol248 | Protipožární pěna pro zdivo, beton a sádrokarton, přetíratelný, 325ml | ks | 8 |  | 0 |  |  | základní |  | 0 | 0 | 0 | 0 | 0 | 4 | K | 1 | ROZPOCET | 0 | 0 | 0 | 0 | 0 | 1 | 0 | 4 | 302
152 | K | 742220401 | Programování základních parametrů ústředny PZTS | ks | 1 |  | 0 |  |  | základní |  | 0 | 0 | 0 | 0 | 0 | 4 | K | 1 | ROZPOCET | 0 | 0 | 0 | 0 | 0 | 1 | 0 | 4 | 304
153 | K | 742220402 | Programování systému PZTS (cena za detektor) | ks | 93 |  | 0 |  |  | základní |  | 0 | 0 | 0 | 0 | 0 | 4 | K | 1 | ROZPOCET | 0 | 0 | 0 | 0 | 0 | 1 | 0 | 4 | 306
154 | K | 742220411 | Oživení systému PZTS (cena za detektor) | ks | 93 |  | 0 |  |  | základní |  | 0 | 0 | 0 | 0 | 0 | 4 | K | 1 | ROZPOCET | 0 | 0 | 0 | 0 | 0 | 1 | 0 | 4 | 308
155 | K | 742220511 | Výchozí revize a vypracování revizní zprávy | ks | 1 |  | 0 |  |  | základní |  | 0 | 0 | 0 | 0 | 0 | 4 | K | 1 | ROZPOCET | 0 | 0 | 0 | 0 | 0 | 1 | 0 | 4 | 310
156 | K | Pol297 | Kompletní programování systému PZTS | ks | 1 |  | 0 |  |  | základní |  | 0 | 0 | 0 | 0 | 0 | 4 | K | 1 | ROZPOCET | 0 | 0 | 0 | 0 | 0 | 1 | 0 | 4 | 312
157 | K | Pol298 | Ostatní montážní materiál - zahrnuje dodávku veškerého dalšího instalačního materiálu nutného k zajištění plné funkčnosti a splnění všech norem uvedených v technické zprávě a jeho řádné předání objednateli (vruty, hmoždinky, stahovací pásky, sádra apod.) | ks | 1 |  | 0 |  |  | základní |  | 0 | 0 | 0 | 0 | 0 | 4 | K | 1 | ROZPOCET | 0 | 0 | 0 | 0 | 0 | 1 | 0 | 4 | 314
158 | K | Pol299 | Stavební přípomoci - Cena zahrnuje komplexní náklady na tyto drobné stavení činnosti včetně materiálu. Jedná se o veškeré průrazy a jejich utěsnění po montáži a jiné drobné stavební činnosti nutné pro instalaci systému a jeho vedení | ks | 1 |  | 0 |  |  | základní |  | 0 | 0 | 0 | 0 | 0 | 4 | K | 1 | ROZPOCET | 0 | 0 | 0 | 0 | 0 | 1 | 0 | 4 | 316
159 | K | Pol300 | Vypracování dokumentace skutečného stavu, tisk a kompletace 6 paré | ks | 1 |  | 0 |  |  | základní |  | 0 | 0 | 0 | 0 | 0 | 4 | K | 1 | ROZPOCET | 0 | 0 | 0 | 0 | 0 | 1 | 0 | 4 | 318
160 | K | Pol301 | Ostatní režijní náklady (cestovné, náhrady, ubytování atd.) | ks | 1 |  | 0 |  |  | základní |  | 0 | 0 | 0 | 0 | 0 | 4 | K | 1 | ROZPOCET | 0 | 0 | 0 | 0 | 0 | 1 | 0 | 4 | 320
| D | EKV | Systém kontroly vstupu EKV |  |  |  | 0 |  |  |  |  | 0 |  | 0 |  | 0 | 1 | D | 0 | ROZPOCET | [6 empty] | 0
161 | K | Pol302 | Montáž řídící jednotky | ks | 1 |  | 0 |  |  | základní |  | 0 | 0 | 0 | 0 | 0 | 4 | K | 1 | ROZPOCET | 0 | 0 | 0 | 0 | 0 | 1 | 0 | 4 | 322
162 | K | Pol303 | Řídící jednotka | ks | 1 |  | 0 |  |  | základní |  | 0 | 0 | 0 | 0 | 0 | 4 | K | 1 | ROZPOCET | 0 | 0 | 0 | 0 | 0 | 1 | 0 | 4 | 324
163 | K | 742240005 | Montáž řídící jednotky pro připojení čteček k elektronické kontrole vstupu | ks | 1 |  | 0 |  |  | základní |  | 0 | 0 | 0 | 0 | 0 | 4 | K | 1 | ROZPOCET | 0 | 0 | 0 | 0 | 0 | 1 | 0 | 4 | 326
164 | K | Pol304 | Dveřní jednotka v krytu | ks | 2 |  | 0 |  |  | základní |  | 0 | 0 | 0 | 0 | 0 | 4 | K | 1 | ROZPOCET | 0 | 0 | 0 | 0 | 0 | 1 | 0 | 4 | 328
165 | K | 742240001 | Montáž čtečky karet k elektronické kontrole vstupu | ks | 2 |  | 0 |  |  | základní |  | 0 | 0 | 0 | 0 | 0 | 4 | K | 1 | ROZPOCET | 0 | 0 | 0 | 0 | 0 | 1 | 0 | 4 | 330
166 | K | Pol305 | Externí čtečka EM-Marine - příchod | ks | 2 |  | 0 |  |  | základní |  | 0 | 0 | 0 | 0 | 0 | 4 | K | 1 | ROZPOCET | 0 | 0 | 0 | 0 | 0 | 1 | 0 | 4 | 332
167 | K | 742123001 | Montáž přepěťové ochrany | ks | 1 |  | 0 |  |  | základní |  | 0 | 0 | 0 | 0 | 0 | 4 | K | 1 | ROZPOCET | 0 | 0 | 0 | 0 | 0 | 1 | 0 | 4 | 334
168 | K | Pol282 | Přepěťová ochrana III.stupně, 230V, 1f, 8A | ks | 1 |  | 0 |  |  | základní |  | 0 | 0 | 0 | 0 | 0 | 4 | K | 1 | ROZPOCET | 0 | 0 | 0 | 0 | 0 | 1 | 0 | 4 | 336
169 | K | 742220211 | Montáž zálohového napájecího zdroje s dobíječem a akumulátorem | ks | 1 |  | 0 |  |  | základní |  | 0 | 0 | 0 | 0 | 0 | 4 | K | 1 | ROZPOCET | 0 | 0 | 0 | 0 | 0 | 1 | 0 | 4 | 338
170 | K | Pol283 | Spínaný zdroj v kovovém krytu 13,8 VDC/5A s reléovými výstupy "výpadek sítě" a "vybitý AKU", prostor pro AKU 40Ah, max. velikost dobíj. proudu do AKU nastavitelná na 1-8 A, ochrana AKU proti hlubokému vybití | ks | 1 |  | 0 |  |  | základní |  | 0 | 0 | 0 | 0 | 0 | 4 | K | 1 | ROZPOCET | 0 | 0 | 0 | 0 | 0 | 1 | 0 | 4 | 340
171 | K | 742220161 | Montáž akumulátoru | ks | 1 |  | 0 |  |  | základní |  | 0 | 0 | 0 | 0 | 0 | 4 | K | 1 | ROZPOCET | 0 | 0 | 0 | 0 | 0 | 1 | 0 | 4 | 342
172 | K | Pol285 | Akumulátor 12VDC/40Ah | ks | 1 |  | 0 |  |  | základní |  | 0 | 0 | 0 | 0 | 0 | 4 | K | 1 | ROZPOCET | 0 | 0 | 0 | 0 | 0 | 1 | 0 | 4 | 344
173 | K | 742320011 | Montáž elektromechanického samozamykacího zámku | ks | 2 |  | 0 |  |  | základní |  | 0 | 0 | 0 | 0 | 0 | 4 | K | 1 | ROZPOCET | 0 | 0 | 0 | 0 | 0 | 1 | 0 | 4 | 346
174 | K | Pol306 | Elektromechanický zámek, pro venkovní i vnitřní plné dveře, 12-24VDC, montáž vč. lišt na dveřním křídle | ks | 2 |  | 0 |  |  | základní |  | 0 | 0 | 0 | 0 | 0 | 4 | K | 1 | ROZPOCET | 0 | 0 | 0 | 0 | 0 | 1 | 0 | 4 | 348
175 | K | Pol307 | 6m propojovací kabel s konektorem pro el.zámky | ks | 2 |  | 0 |  |  | základní |  | 0 | 0 | 0 | 0 | 0 | 4 | K | 1 | ROZPOCET | 0 | 0 | 0 | 0 | 0 | 1 | 0 | 4 | 350
176 | K | Pol308 | Pancéřová přechodová trubka s plastovými koncovými krytkami | ks | 2 |  | 0 |  |  | základní |  | 0 | 0 | 0 | 0 | 0 | 4 | K | 1 | ROZPOCET | 0 | 0 | 0 | 0 | 0 | 1 | 0 | 4 | 352
177 | K | Pol309 | Dělený čtyřhran pro elektromechanický zámek | ks | 2 |  | 0 |  |  | základní |  | 0 | 0 | 0 | 0 | 0 | 4 | K | 1 | ROZPOCET | 0 | 0 | 0 | 0 | 0 | 1 | 0 | 4 | 354
178 | K | 742121001 | Montáž sdělovacího kabelu do 15 žil | m | 165 |  | 0 |  |  | základní |  | 0 | 0 | 0 | 0 | 0 | 4 | K | 1 | ROZPOCET | 0 | 0 | 0 | 0 | 0 | 1 | 0 | 4 | 356
179 | K | Pol292 | F/UTP 4x2x0,5 CAT.5e - kabel komunikační v provedení LSOH | m | 100 |  | 0 |  |  | základní |  | 0 | 0 | 0 | 0 | 0 | 4 | K | 1 | ROZPOCET | 0 | 0 | 0 | 0 | 0 | 1 | 0 | 4 | 358
180 | K | Pol310 | J-Y(st)Y 4x2x0,8 - kabel sdělovací | m | 50 |  | 0 |  |  | základní |  | 0 | 0 | 0 | 0 | 0 | 4 | K | 1 | ROZPOCET | 0 | 0 | 0 | 0 | 0 | 1 | 0 | 4 | 360
181 | K | Pol311 | CYSY 2x2,5 - kabel napájecí | m | 15 |  | 0 |  |  | základní |  | 0 | 0 | 0 | 0 | 0 | 4 | K | 1 | ROZPOCET | 0 | 0 | 0 | 0 | 0 | 1 | 0 | 4 | 362
182 | K | 742240007 | Montáž ovládacího scriptu k elektronické kontrole vstupu | ks | 2 |  | 0 |  |  | základní |  | 0 | 0 | 0 | 0 | 0 | 4 | K | 1 | ROZPOCET | 0 | 0 | 0 | 0 | 0 | 1 | 0 | 4 | 364
183 | K | Pol312 | Licence komunikačního skriptu pro ovládání řídící jednotky | ks | 2 |  | 0 |  |  | základní |  | 0 | 0 | 0 | 0 | 0 | 4 | K | 1 | ROZPOCET | 0 | 0 | 0 | 0 | 0 | 1 | 0 | 4 | 366
184 | K | 742110002 | Montáž elektroinstalační plastové ohebné trubky uložené pod omítkou vč. zasekání | m | 40 |  | 0 |  |  | základní |  | 0 | 0 | 0 | 0 | 0 | 4 | K | 1 | ROZPOCET | 0 | 0 | 0 | 0 | 0 | 1 | 0 | 4 | 368
185 | K | Pol235 | Elektroinstalační ohebná trubka 23mm, samozhášivá, nízká mechanická odolnost | m | 10 |  | 0 |  |  | základní |  | 0 | 0 | 0 | 0 | 0 | 4 | K | 1 | ROZPOCET | 0 | 0 | 0 | 0 | 0 | 1 | 0 | 4 | 370
186 | K | Pol236 | Elektroinstalační ohebná trubka 29mm, samozhášivá, nízká mechanická odolnost | m | 30 |  | 0 |  |  | základní |  | 0 | 0 | 0 | 0 | 0 | 4 | K | 1 | ROZPOCET | 0 | 0 | 0 | 0 | 0 | 1 | 0 | 4 | 372
187 | K | Pol237 | Montáž protahovacího drátu | m | 45 |  | 0 |  |  | základní |  | 0 | 0 | 0 | 0 | 0 | 4 | K | 1 | ROZPOCET | 0 | 0 | 0 | 0 | 0 | 1 | 0 | 4 | 374
188 | K | Pol238 | AY2,5 - protahovací drát | m | 45 |  | 0 |  |  | základní |  | 0 | 0 | 0 | 0 | 0 | 4 | K | 1 | ROZPOCET | 0 | 0 | 0 | 0 | 0 | 1 | 0 | 4 | 376
189 | K | 742110504 | Montáž krabic pro slaboproud zapuštěných plastových odbočných kruhových s víčkem a se zasekáním | ks | 10 |  | 0 |  |  | základní |  | 0 | 0 | 0 | 0 | 0 | 4 | K | 1 | ROZPOCET | 0 | 0 | 0 | 0 | 0 | 1 | 0 | 4 | 378
190 | K | Pol246 | KU68 - krabice rozvodná univerzální pod omítku | ks | 10 |  | 0 |  |  | základní |  | 0 | 0 | 0 | 0 | 0 | 4 | K | 1 | ROZPOCET | 0 | 0 | 0 | 0 | 0 | 1 | 0 | 4 | 380
191 | K | 742190004 | Aplikace požárně těsnícího materiálu | ks | 3 |  | 0 |  |  | základní |  | 0 | 0 | 0 | 0 | 0 | 4 | K | 1 | ROZPOCET | 0 | 0 | 0 | 0 | 0 | 1 | 0 | 4 | 382
192 | K | Pol248 | Protipožární pěna pro zdivo, beton a sádrokarton, přetíratelný, 325ml | ks | 3 |  | 0 |  |  | základní |  | 0 | 0 | 0 | 0 | 0 | 4 | K | 1 | ROZPOCET | 0 | 0 | 0 | 0 | 0 | 1 | 0 | 4 | 384
193 | K | Pol313 | Kompletní programování systému EKV | ks | 1 |  | 0 |  |  | základní |  | 0 | 0 | 0 | 0 | 0 | 4 | K | 1 | ROZPOCET | 0 | 0 | 0 | 0 | 0 | 1 | 0 | 4 | 386
194 | K | Pol314 | Ostatní montážní materiál - zahrnuje dodávku veškerého dalšího instalačního materiálu nutného k zajištění plné funkčnosti a splnění všech norem uvedených v technické zprávě a jeho řádné předání objednateli (vruty, hmoždinky, stahovací pásky, sádra apod.) | ks | 1 |  | 0 |  |  | základní |  | 0 | 0 | 0 | 0 | 0 | 4 | K | 1 | ROZPOCET | 0 | 0 | 0 | 0 | 0 | 1 | 0 | 4 | 388
195 | K | Pol315 | Stavební přípomoci - Cena zahrnuje komplexní náklady na tyto drobné stavení činnosti včetně materiálu. Jedná se o veškeré průrazy a jejich utěsnění po montáži a jiné drobné stavební činnosti nutné pro instalaci systému a jeho vedení | ks | 1 |  | 0 |  |  | základní |  | 0 | 0 | 0 | 0 | 0 | 4 | K | 1 | ROZPOCET | 0 | 0 | 0 | 0 | 0 | 1 | 0 | 4 | 390
196 | K | Pol316 | Vypracování dokumentace skutečného stavu, tisk a kompletace 6 paré | ks | 1 |  | 0 |  |  | základní |  | 0 | 0 | 0 | 0 | 0 | 4 | K | 1 | ROZPOCET | 0 | 0 | 0 | 0 | 0 | 1 | 0 | 4 | 392
197 | K | Pol317 | Ostatní režijní náklady (cestovné, náhrady, ubytování atd.) | ks | 1 |  | 0 |  |  | základní |  | 0 | 0 | 0 | 0 | 0 | 4 | K | 1 | ROZPOCET | 0 | 0 | 0 | 0 | 0 | 1 | 0 | 4 | 394
| D | DoT | Domácí telefon |  |  |  | 0 |  |  |  |  | 0 |  | 0 |  | 0 | 1 | D | 0 | ROZPOCET | [6 empty] | 0
198 | K | 742310002 | Montáž komunikačního tabla k domácímu telefonu | ks | 3 |  | 0 |  |  | základní |  | 0 | 0 | 0 | 0 | 0 | 4 | K | 1 | ROZPOCET | 0 | 0 | 0 | 0 | 0 | 1 | 0 | 4 | 396
199 | K | Pol318 | Digitální barevný audio/video modul, nerez, 1 tlačítko | ks | 3 |  | 0 |  |  | základní |  | 0 | 0 | 0 | 0 | 0 | 4 | K | 1 | ROZPOCET | 0 | 0 | 0 | 0 | 0 | 1 | 0 | 4 | 398
200 | K | 742310004 | Montáž elektroinstalační krabice pod tablo domácího telefonu | ks | 3 |  | 0 |  |  | základní |  | 0 | 0 | 0 | 0 | 0 | 4 | K | 1 | ROZPOCET | 0 | 0 | 0 | 0 | 0 | 1 | 0 | 4 | 400
201 | K | Pol319 | Montážní rámeček pro 1 modul, montážní krabička (plastová) pro zapuštěnou montáž, montážní rámeček s těsněním a bezpečnostními šrouby k připevnění rámečku k montážní krabičce, chrom | ks | 2 |  | 0 |  |  | základní |  | 0 | 0 | 0 | 0 | 0 | 4 | K | 1 | ROZPOCET | 0 | 0 | 0 | 0 | 0 | 1 | 0 | 4 | 402
202 | K | Pol320 | Montážní rámeček s krabicí pro povrchovou montáž pro 1 modul, šrouby k připevnění, montážní rámeček s těsněním a bezpečnostními šrouby, barva černá | ks | 1 |  | 0 |  |  | základní |  | 0 | 0 | 0 | 0 | 0 | 4 | K | 1 | ROZPOCET | 0 | 0 | 0 | 0 | 0 | 1 | 0 | 4 | 404
203 | K | 742310001 | Montáž napájecího modulu k domácímu telefonu na DIN lištu | ks | 1 |  | 0 |  |  | základní |  | 0 | 0 | 0 | 0 | 0 | 4 | K | 1 | ROZPOCET | 0 | 0 | 0 | 0 | 0 | 1 | 0 | 4 | 406
204 | K | Pol321 | Napáječ zálohovaný pro systém BUS | ks | 1 |  | 0 |  |  | základní |  | 0 | 0 | 0 | 0 | 0 | 4 | K | 1 | ROZPOCET | 0 | 0 | 0 | 0 | 0 | 1 | 0 | 4 | 408
205 | K | Pol322 | Montáž rozvaděče 12 modulů | ks | 1 |  | 0 |  |  | základní |  | 0 | 0 | 0 | 0 | 0 | 4 | K | 1 | ROZPOCET | 0 | 0 | 0 | 0 | 0 | 1 | 0 | 4 | 410
206 | K | Pol323 | Rozvaděč elektro, 12 modulů, dvířka, montáž na omítku | ks | 1 |  | 0 |  |  | základní |  | 0 | 0 | 0 | 0 | 0 | 4 | K | 1 | ROZPOCET | 0 | 0 | 0 | 0 | 0 | 1 | 0 | 4 | 412
207 | K | 742310006 | Montáž domácího nástěnného audio/video telefonu | ks | 1 |  | 0 |  |  | základní |  | 0 | 0 | 0 | 0 | 0 | 4 | K | 1 | ROZPOCET | 0 | 0 | 0 | 0 | 0 | 1 | 0 | 4 | 414
208 | K | Pol324 | Digitální BUS6 barevný handsfree videotelefon s 7” LCD displejem, obsahuje 4 tlačítka pro “přijetí hovoru/zpětné monitorování”, “otevření dveří/volání na manipulační pracoviště”, "tlačítko pro vypnutí vyzvánění" a “servisní tlačítko” | ks | 1 |  | 0 |  |  | základní |  | 0 | 0 | 0 | 0 | 0 | 4 | K | 1 | ROZPOCET | 0 | 0 | 0 | 0 | 0 | 1 | 0 | 4 | 416
209 | K | 742121001 | Montáž sdělovacího kabelu do 15 žil | m | 290 |  | 0 |  |  | základní |  | 0 | 0 | 0 | 0 | 0 | 4 | K | 1 | ROZPOCET | 0 | 0 | 0 | 0 | 0 | 1 | 0 | 4 | 418
210 | K | Pol310 | J-Y(st)Y 4x2x0,8 - kabel sdělovací | m | 140 |  | 0 |  |  | základní |  | 0 | 0 | 0 | 0 | 0 | 4 | K | 1 | ROZPOCET | 0 | 0 | 0 | 0 | 0 | 1 | 0 | 4 | 420
211 | K | Pol325 | U/UTP 4x2x0,5 CAT.6 PE - kabel komunikační ve venkovním provedení | m | 150 |  | 0 |  |  | základní |  | 0 | 0 | 0 | 0 | 0 | 4 | K | 1 | ROZPOCET | 0 | 0 | 0 | 0 | 0 | 1 | 0 | 4 | 422
212 | K | 742110002.1 | Montáž trubek pro slaboproud plastových ohebných uložených pod omítku | m | 40 |  | 0 |  |  | základní |  | 0 | 0 | 0 | 0 | 0 | 4 | K | 1 | ROZPOCET | 0 | 0 | 0 | 0 | 0 | 1 | 0 | 4 | 424
213 | K | Pol326 | Elektroinstalační ohebná trubka 25mm, samozhášivá, nízká mechanická odolnost | m | 40 |  | 0 |  |  | základní |  | 0 | 0 | 0 | 0 | 0 | 4 | K | 1 | ROZPOCET | 0 | 0 | 0 | 0 | 0 | 1 | 0 | 4 | 426
214 | K | Pol327 | Montáž protahovacího drátu | m | 45 |  | 0 |  |  | základní |  | 0 | 0 | 0 | 0 | 0 | 4 | K | 1 | ROZPOCET | 0 | 0 | 0 | 0 | 0 | 1 | 0 | 4 | 428
215 | K | Pol328 | AY2,5 - protahovací drát | m | 45 |  | 0 |  |  | základní |  | 0 | 0 | 0 | 0 | 0 | 4 | K | 1 | ROZPOCET | 0 | 0 | 0 | 0 | 0 | 1 | 0 | 4 | 430
216 | K | 742110504.1 | Montáž krabic pro slaboproud zapuštěných plastových odbočných kruhových s víčkem | ks | 5 |  | 0 |  |  | základní |  | 0 | 0 | 0 | 0 | 0 | 4 | K | 1 | ROZPOCET | 0 | 0 | 0 | 0 | 0 | 1 | 0 | 4 | 432
217 | K | Pol329 | KU68 - krabice rozvodná univerzální pod omítku s víčkem | ks | 5 |  | 0 |  |  | základní |  | 0 | 0 | 0 | 0 | 0 | 4 | K | 1 | ROZPOCET | 0 | 0 | 0 | 0 | 0 | 1 | 0 | 4 | 434
218 | K | 742190004 | Aplikace požárně těsnícího materiálu | ks | 2 |  | 0 |  |  | základní |  | 0 | 0 | 0 | 0 | 0 | 4 | K | 1 | ROZPOCET | 0 | 0 | 0 | 0 | 0 | 1 | 0 | 4 | 436
219 | K | Pol330 | Protipožární pěna pro zdivo, beton a sádrokarton, přetíratelný, 325ml | ks | 2 |  | 0 |  |  | základní |  | 0 | 0 | 0 | 0 | 0 | 4 | K | 1 | ROZPOCET | 0 | 0 | 0 | 0 | 0 | 1 | 0 | 4 | 438
220 | K | Pol314 | Ostatní montážní materiál - zahrnuje dodávku veškerého dalšího instalačního materiálu nutného k zajištění plné funkčnosti a splnění všech norem uvedených v technické zprávě a jeho řádné předání objednateli (vruty, hmoždinky, stahovací pásky, sádra apod.) | ks | 1 |  | 0 |  |  | základní |  | 0 | 0 | 0 | 0 | 0 | 4 | K | 1 | ROZPOCET | 0 | 0 | 0 | 0 | 0 | 1 | 0 | 4 | 458
221 | K | Pol336 | Stavební přípomoci - Cena zahrnuje komplexní náklady na tyto drobné stavení činnosti včetně materiálu. Jedná se o veškeré průrazy a jejich utěsnění po montáži a jiné drobné stavební činnosti nutné pro instalaci systému a jeho vedení | ks | 1 |  | 0 |  |  | základní |  | 0 | 0 | 0 | 0 | 0 | 4 | K | 1 | ROZPOCET | 0 | 0 | 0 | 0 | 0 | 1 | 0 | 4 | 460
222 | K | Pol337 | Vypracování dokumentace skutečného stavu, tisk a kompletace 6 paré | ks | 1 |  | 0 |  |  | základní |  | 0 | 0 | 0 | 0 | 0 | 4 | K | 1 | ROZPOCET | 0 | 0 | 0 | 0 | 0 | 1 | 0 | 4 | 462

## SO 01_EPS_ERO - Požání si...
{2800259b-1499-4a82-83be-132035283d77}
2
| KRYCÍ LIST SOUPISU PRACÍ | [7 empty] | v --- níže se nacházejí doplnkové a pomocné údaje k sestavám --- v | [8 empty] | False
Stavba:
STUDENTSKÉ KOLEJE VYSOKÉ ŠKOLY POLYTECHNICKÉ JIHLAVA
Objekt:
SO 01 - Studentské koleje VŠPJ
Soupis:
SO 01_EPS_ERO - Požání signalizace, evakuační rozhlas
| KSO: |  |  |  |  | CC-CZ:
| Místo: |  |  |  |  | Datum: | 25. 11. 2022
| Zadavatel: |  |  |  |  | IČ:
|  | Vysoká škola polytechnická Jihlava |  |  |  | DIČ:
| Uchazeč: |  |  |  |  | IČ: | Vyplň údaj
|  | Vyplň údaj |  |  |  | DIČ: | Vyplň údaj
| Projektant: |  |  |  |  | IČ: | 251 556 28
|  | A32 spol. s r. o. |  |  |  | DIČ: | CZ 251 556 28
| Zpracovatel: |  |  |  |  | IČ:
DIČ:
Poznámka:
| Cena bez DPH | [5 empty] | 0
|  |  | Základ daně |  |  | Sazba daně | Výše daně
| DPH | základní | 0 |  |  | 21% | 0
|  | snížená | 0 |  |  | 12% | 0
|  | zákl. přenesená | 0 |  |  | 21% | 0
|  | sníž. přenesená | 0 |  |  | 12% | 0
|  | nulová | 0 |  |  | 0% | 0
| Cena s DPH |  |  | v | CZK |  | 0
| Projektant |  |  | Zpracovatel
| Datum a podpis: |  | Razítko | Datum a podpis: |  |  | Razítko
| Objednavatel |  |  | Uchazeč
| Datum a podpis: |  | Razítko | Datum a podpis: |  |  | Razítko
REKAPITULACE ČLENĚNÍ SOUPISU PRACÍ
Stavba:
STUDENTSKÉ KOLEJE VYSOKÉ ŠKOLY POLYTECHNICKÉ JIHLAVA
Objekt:
SO 01 - Studentské koleje VŠPJ
Soupis:
SO 01_EPS_ERO - Požání signalizace, evakuační rozhlas
Místo: | [5 empty] | Datum: | 25. 11. 2022
Zadavatel: |  |  | Vysoká škola polytechnická Jihlava |  |  | Projektant: | A32 spol. s r. o.
Uchazeč: |  |  | Vyplň údaj |  |  | Zpracovatel:
Kód dílu - Popis | [6 empty] | Cena celkem [CZK]
Náklady ze soupisu prací | [6 empty] | 0 | [11 empty] | -1
| D1 - EPS | [5 empty] | 0
| D2 - ERO | [5 empty] | 0
| D3 - Rozvody | [5 empty] | 0
| D4 - Ostatní | [5 empty] | 0
SOUPIS PRACÍ
Stavba:
STUDENTSKÉ KOLEJE VYSOKÉ ŠKOLY POLYTECHNICKÉ JIHLAVA
Objekt:
SO 01 - Studentské koleje VŠPJ
Soupis:
SO 01_EPS_ERO - Požání signalizace, evakuační rozhlas
Místo: | [5 empty] | Datum: | 25. 11. 2022
Zadavatel: |  |  | Vysoká škola polytechnická Jihlava |  |  | Projektant: | A32 spol. s r. o.
Uchazeč: |  |  | Vyplň údaj |  |  | Zpracovatel:
PČ | Typ | Kód | Popis | MJ | Množství | J.cena [CZK] | Cena celkem [CZK] | Cenová soustava |  | DPH | J. Nh [h] | Nh celkem [h] | J. hmotnost [t] | Hmotnost celkem [t] | J. suť [t] | Suť Celkem [t]
Náklady soupisu celkem | [6 empty] | 0 |  |  |  |  | 0 |  | 0 |  | 0 |  | D | -1 | [7 empty] | 0
| D | D1 | EPS |  |  |  | 0 |  |  |  |  | 0 |  | 0 |  | 0 | 2 | D | 0 | ROZPOCET | [6 empty] | 0
1 | M | 5908.01 | Analogová modulární adresovatelná ústředna s kapacitou až 1536 adres. Grafický displej se signalizačními LED a ovládacími tlačítky. Ústředna obsahuje: systémovou desku, desku zdroje, 6 slotů pro volitelné desky, 1x napájecí zdroj 230Vst / 24Vss / 5A, pros | ks | 1 |  | 0 |  |  | základní |  | 0 | 0 | 0 | 0 | 0 | 32 | M | 1 | ROZPOCET | 0 | 0 | 0 | 0 | 0 | 1 | 0 | 16 | 2
2 | M | 5908.02 | Tablo osluhy k ústředně EPS | ks | 1 |  | 0 |  |  | základní |  | 0 | 0 | 0 | 0 | 0 | 32 | M | 1 | ROZPOCET | 0 | 0 | 0 | 0 | 0 | 1 | 0 | 16 | 4
3 | M | 5908.03 | Deska LINKOVÁ - 2 izolované kruhové linky, max. 256 adres (128adres na jednu linku), možnost rozdělení kruhové linky na jednoduché, možnost odboček (i vícenásobných) na kruhové i jednoduché lince, optická signalizace stavů komunikace. | ks | 3 |  | 0 |  |  | základní |  | 0 | 0 | 0 | 0 | 0 | 32 | M | 1 | ROZPOCET | 0 | 0 | 0 | 0 | 0 | 1 | 0 | 16 | 6
4 | M | 5908.04 | Deska SLAVE - až 16 zařízení typu Slave, pro připojení vstupně / výstupních prvků, izolované kruhové nebo jednoduché vedení SL-RS 485, optická signalizace stavů komunikace. | ks | 1 |  | 0 |  |  | základní |  | 0 | 0 | 0 | 0 | 0 | 32 | M | 1 | ROZPOCET | 0 | 0 | 0 | 0 | 0 | 1 | 0 | 16 | 8
5 | M | 5908.05 | Deska PERIFERIÍ - izolované rozhraní USB, RS 232, RS 485 pro připojení nadstavby, RS 232 pro připojení ZDP, RS 485 pro připojení ZDP a OPPO, optická signalizace jednotlivých stavů komunikace. | ks | 1 |  | 0 |  |  | základní |  | 0 | 0 | 0 | 0 | 0 | 32 | M | 1 | ROZPOCET | 0 | 0 | 0 | 0 | 0 | 1 | 0 | 16 | 10
6 | M | 5908.06 | Deska VSTUPNĚ / VÝSTUPNÍ - 8x vstup hlídaný, kontaktní, izolovaný, 8x hlídaný reléový výstup, optická signalizace stavů vstupů a výstupů. | ks | 1 |  | 0 |  |  | základní |  | 0 | 0 | 0 | 0 | 0 | 32 | M | 1 | ROZPOCET | 0 | 0 | 0 | 0 | 0 | 1 | 0 | 16 | 12
7 | M | 5908.07 | Obslužné pole požární ochrany - OPPO | ks | 1 |  | 0 |  |  | základní |  | 0 | 0 | 0 | 0 | 0 | 32 | M | 1 | ROZPOCET | 0 | 0 | 0 | 0 | 0 | 1 | 0 | 16 | 14
8 | M | 5908.08 | Hlásič tlačítkový adresný a konvenční (napěťový i proudový) pro manuální vyhlášení požárního poplachu. | ks | 47 |  | 0 |  |  | základní |  | 0 | 0 | 0 | 0 | 0 | 32 | M | 1 | ROZPOCET | 0 | 0 | 0 | 0 | 0 | 1 | 0 | 16 | 16
9 | M | 5908.09 | Hlásič multisenzorový, interaktivní, adresovatelný pro analogové systémy. Při své činnosti kombinuje dva principy - reaguje n částice kouře na principu detekce rozptýleného modrého záření a zároveň reaguje na teplotu a její změny, IP43, rozměry ø98 × 58 m | ks | 341 |  | 0 |  |  | základní |  | 0 | 0 | 0 | 0 | 0 | 32 | M | 1 | ROZPOCET | 0 | 0 | 0 | 0 | 0 | 1 | 0 | 16 | 18
10 | M | 5908.10 | Zásuvka pro adresovatelné a interaktivní hlásiče, IP43 (IP44 s krycí deskou), rozměry ø98 x 18 mm, -25 ºC až + 70 ºC. | ks | 341 |  | 0 |  |  | základní |  | 0 | 0 | 0 | 0 | 0 | 32 | M | 1 | ROZPOCET | 0 | 0 | 0 | 0 | 0 | 1 | 0 | 16 | 20
11 | M | 5908.11 | Vstupní / výstupní prvek vícenásobný s izolátorem, obsahuje 4 programovatelné vstupy a 4 programovatelné výstupy. Vstupy slouží pro automatickou signalizaci předem definovaných výjimečných stavů libovolného externího zařízení. Výstupy slouží k ovládání ex | ks | 5 |  | 0 |  |  | základní |  | 0 | 0 | 0 | 0 | 0 | 32 | M | 1 | ROZPOCET | 0 | 0 | 0 | 0 | 0 | 1 | 0 | 16 | 22
12 | M | 5908.12 | Adresovací modul s majákem. Napájecí napětí 18-21V (z hlásící linky) nebo 8-28V (z externího zdroje), Aku NiCd, NiMH, Li-ion akumulátor 8,4÷9 V. | ks | 1 |  | 0 |  |  | základní |  | 0 | 0 | 0 | 0 | 0 | 32 | M | 1 | ROZPOCET | 0 | 0 | 0 | 0 | 0 | 1 | 0 | 16 | 24
13 | M | 5908.13 | Klíčový trezor, vložka FAB, pro HZS kraj Vysočina | ks | 1 |  | 0 |  |  | základní |  | 0 | 0 | 0 | 0 | 0 | 32 | M | 1 | ROZPOCET | 0 | 0 | 0 | 0 | 0 | 1 | 0 | 16 | 26
14 | M | 5908.14 | Aku 8,4V, 200mAh | ks | 1 |  | 0 |  |  | základní |  | 0 | 0 | 0 | 0 | 0 | 32 | M | 1 | ROZPOCET | 0 | 0 | 0 | 0 | 0 | 1 | 0 | 16 | 28
15 | M | 5908.15 | Spínaný stejnosměrný zdroj (norma EN54-4) s možností připojení záložních Aku 2x 17Ah, 230Vst / 27-28,3Vss / 5A, dobijecí proud do Aku max. 0,85A, technologické výstupy monitorují výpadek sítě a poruchové stavy, vzdálený monitoring přes Ethernet. | ks | 1 |  | 0 |  |  | základní |  | 0 | 0 | 0 | 0 | 0 | 32 | M | 1 | ROZPOCET | 0 | 0 | 0 | 0 | 0 | 1 | 0 | 16 | 30
16 | M | 5908.16 | Akumulátor 12V / 17Ah, nabíjecí proud max. 4,3A vliv, 2-letá záruka, životnost 5let. | ks | 4 |  | 0 |  |  | základní |  | 0 | 0 | 0 | 0 | 0 | 32 | M | 1 | ROZPOCET | 0 | 0 | 0 | 0 | 0 | 1 | 0 | 16 | 32
17 | M | 5908.17 | elektrický reverzní otvírač dveří 12-24V dc | ks | 4 |  | 0 |  |  | základní |  | 0 | 0 | 0 | 0 | 0 | 32 | M | 1 | ROZPOCET | 0 | 0 | 0 | 0 | 0 | 1 | 0 | 16 | 34
18 | M | 5908.18 | provozní kniha EPS | ks | 1 |  | 0 |  |  | základní |  | 0 | 0 | 0 | 0 | 0 | 32 | M | 1 | ROZPOCET | 0 | 0 | 0 | 0 | 0 | 1 | 0 | 16 | 36
19 | M | 5908.19 | náhradní sada sklíček pro tlačítkové hlásiče sada | ks | 1 |  | 0 |  |  | základní |  | 0 | 0 | 0 | 0 | 0 | 32 | M | 1 | ROZPOCET | 0 | 0 | 0 | 0 | 0 | 1 | 0 | 16 | 38
20 | M | 5908.20 | náhradní servisní Hlásič multisenzorový, interaktivní, adresovatelný pro analogové systémy. Při své činnosti kombinuje dva principy - reaguje n částice kouře na principu detekce rozptýleného modrého záření a zároveň reaguje na teplotu a její změny, IP43, | ks | 4 |  | 0 |  |  | základní |  | 0 | 0 | 0 | 0 | 0 | 32 | M | 1 | ROZPOCET | 0 | 0 | 0 | 0 | 0 | 1 | 0 | 16 | 40
21 | M | 5908.21 | náhradní servisní Hlásič tlačítkový adresný a konvenční (napěťový i proudový) pro manuální vyhlášení požárního poplachu. | ks | 1 |  | 0 |  |  | základní |  | 0 | 0 | 0 | 0 | 0 | 32 | M | 1 | ROZPOCET | 0 | 0 | 0 | 0 | 0 | 1 | 0 | 16 | 42
22 | M | 5908.22 | zkušební a testovací souprava pro hlásiče | ks | 1 |  | 0 |  |  | základní |  | 0 | 0 | 0 | 0 | 0 | 32 | M | 1 | ROZPOCET | 0 | 0 | 0 | 0 | 0 | 1 | 0 | 16 | 44
| D | D2 | ERO |  |  |  | 0 |  |  |  |  | 0 |  | 0 |  | 0 | 2 | D | 0 | ROZPOCET | [6 empty] | 0
23 | M | 5908.23 | kompaktní evakuační systém | ks | 1 |  | 0 |  |  | základní |  | 0 | 0 | 0 | 0 | 0 | 32 | M | 1 | ROZPOCET | 0 | 0 | 0 | 0 | 0 | 1 | 0 | 16 | 46
24 | M | 5908.24 | zesilovač 150 W | ks | 6 |  | 0 |  |  | základní |  | 0 | 0 | 0 | 0 | 0 | 32 | M | 1 | ROZPOCET | 0 | 0 | 0 | 0 | 0 | 1 | 0 | 16 | 48
25 | M | 5908.25 | evakuační a uživatelský mikrofon stolní 8zón | ks | 1 |  | 0 |  |  | základní |  | 0 | 0 | 0 | 0 | 0 | 32 | M | 1 | ROZPOCET | 0 | 0 | 0 | 0 | 0 | 1 | 0 | 16 | 50
26 | M | 5908.26 | konzola evakuačního mikrofonu se samplerem | ks | 1 |  | 0 |  |  | základní |  | 0 | 0 | 0 | 0 | 0 | 32 | M | 1 | ROZPOCET | 0 | 0 | 0 | 0 | 0 | 1 | 0 | 16 | 52
27 | M | 5908.27 | podhledový reproduktor s ocelovým krytem | ks | 15 |  | 0 |  |  | základní |  | 0 | 0 | 0 | 0 | 0 | 32 | M | 1 | ROZPOCET | 0 | 0 | 0 | 0 | 0 | 1 | 0 | 16 | 54
28 | M | 5908.28 | nástěnná reprosoustava | ks | 149 |  | 0 |  |  | základní |  | 0 | 0 | 0 | 0 | 0 | 32 | M | 1 | ROZPOCET | 0 | 0 | 0 | 0 | 0 | 1 | 0 | 16 | 56
29 | M | 5908.16 | Akumulátor 12V / 17Ah, nabíjecí proud max. 4,3A vliv, 2-letá záruka, životnost 5let. | ks | 4 |  | 0 |  |  | základní |  | 0 | 0 | 0 | 0 | 0 | 32 | M | 1 | ROZPOCET | 0 | 0 | 0 | 0 | 0 | 1 | 0 | 16 | 58
30 | M | 5908.29 | provozní kniha ERO | ks | 1 |  | 0 |  |  | základní |  | 0 | 0 | 0 | 0 | 0 | 32 | M | 1 | ROZPOCET | 0 | 0 | 0 | 0 | 0 | 1 | 0 | 16 | 60
| D | D3 | Rozvody |  |  |  | 0 |  |  |  |  | 0 |  | 0 |  | 0 | 2 | D | 0 | ROZPOCET | [6 empty] | 0
31 | K | 7422.01 | soubor trubního vedení v obytných místnostech položeno do betonáže stropů a překladů pro budoucí zatažení vodičů, 2 trubní vedení, komplet úložný materiál + montáž | ks | 220 |  | 0 |  |  | základní |  | 0 | 0 | 0 | 0 | 0 | 16 | K | 1 | ROZPOCET | 0 | 0 | 0 | 0 | 0 | 1 | 0 | 16 | 62
32 | K | 7422.02 | soubor trubního vedení v prostoru schodiště, jednotlivých podlaží do betonáže stropů a překladů pro budoucí zatažení vodičů, trubní vedení, celkem 32 vývodů, komplet úložný materiál + montáž | ks | 145 |  | 0 |  |  | základní |  | 0 | 0 | 0 | 0 | 0 | 16 | K | 1 | ROZPOCET | 0 | 0 | 0 | 0 | 0 | 1 | 0 | 16 | 64
33 | M | 3457.01 | krabice s požární odolností 176x126x90mm | ks | 6 |  | 0 |  |  | základní |  | 0 | 0 | 0 | 0 | 0 | 32 | M | 1 | ROZPOCET | 0 | 0 | 0 | 0 | 0 | 1 | 0 | 16 | 66
34 | M | 3457.02 | krabice s požární odolností 101x101x63mm | ks | 10 |  | 0 |  |  | základní |  | 0 | 0 | 0 | 0 | 0 | 32 | M | 1 | ROZPOCET | 0 | 0 | 0 | 0 | 0 | 1 | 0 | 16 | 68
35 | K | 7422.03 | soubor kabeláže vodič pro hlásiče EPS, vodič 1x2x0,8mm2 + montáž | ks | 1980 |  | 0 |  |  | základní |  | 0 | 0 | 0 | 0 | 0 | 16 | K | 1 | ROZPOCET | 0 | 0 | 0 | 0 | 0 | 1 | 0 | 16 | 70
36 | K | 7422.04 | soubor kabeláže s integritou, kabel 2x2x1mm2 pro výstupní zařízení + montáž | ks | 475 |  | 0 |  |  | základní |  | 0 | 0 | 0 | 0 | 0 | 16 | K | 1 | ROZPOCET | 0 | 0 | 0 | 0 | 0 | 1 | 0 | 16 | 72
37 | K | 7422.05 | soubor kabeláže s integritou, kabel 2x2,5mm2 pro ERO + montáž | ks | 2150 |  | 0 |  |  | základní |  | 0 | 0 | 0 | 0 | 0 | 16 | K | 1 | ROZPOCET | 0 | 0 | 0 | 0 | 0 | 1 | 0 | 16 | 74
38 | K | 7422.06 | nosná kabelová trasa pro uložení vodiče k hlásiči + montáž, příchytka, nebo uložení v liště, trubce | ks | 1580 |  | 0 |  |  | základní |  | 0 | 0 | 0 | 0 | 0 | 16 | K | 1 | ROZPOCET | 0 | 0 | 0 | 0 | 0 | 1 | 0 | 16 | 76
39 | K | 7422.07 | nosná kabelová trasa pro uložení vodičů k výstupním zařízením, ERO + montáž, příchytka s požární integritou, nebo lišta, žlab s požární integritou | ks | 2050 |  | 0 |  |  | základní |  | 0 | 0 | 0 | 0 | 0 | 16 | K | 1 | ROZPOCET | 0 | 0 | 0 | 0 | 0 | 1 | 0 | 16 | 78
40 | M | 3457.03 | soubor požárních ucpávek pro EPS a ERO na celé dílo | ks | 1 |  | 0 |  |  | základní |  | 0 | 0 | 0 | 0 | 0 | 32 | M | 1 | ROZPOCET | 0 | 0 | 0 | 0 | 0 | 1 | 0 | 16 | 80
| D | D4 | Ostatní |  |  |  | 0 |  |  |  |  | 0 |  | 0 |  | 0 | 2 | D | 0 | ROZPOCET | [6 empty] | 0
41 | K | 7422.08 | montáž, dodávka, oživení, základní nastavení EPS, zkušební provoz, pomocné montážní práce | ks | 1 |  | 0 |  |  | základní |  | 0 | 0 | 0 | 0 | 0 | 16 | K | 1 | ROZPOCET | 0 | 0 | 0 | 0 | 0 | 1 | 0 | 16 | 82
42 | K | 7422.09 | montáž, dodávka, oživení, základní nastavení ERO, zkušební provoz, pomocné montážní práce | ks | 1 |  | 0 |  |  | základní |  | 0 | 0 | 0 | 0 | 0 | 16 | K | 1 | ROZPOCET | 0 | 0 | 0 | 0 | 0 | 1 | 0 | 16 | 84
43 | K | 7422.10 | dodávka a montáž technologie ZDP, prvotní informace pro zásah, nastavení a konfigurace na PCO HZS | ks | 1 |  | 0 |  |  | základní |  | 0 | 0 | 0 | 0 | 0 | 16 | K | 1 | ROZPOCET | 0 | 0 | 0 | 0 | 0 | 1 | 0 | 16 | 86
44 | K | 7422.11 | položky pomocných dodávek, montáží, zařízení staveniště a další nezbytné plnění pro realizaci montáží technologií a rozvodů | ks | 1 |  | 0 |  |  | základní |  | 0 | 0 | 0 | 0 | 0 | 16 | K | 1 | ROZPOCET | 0 | 0 | 0 | 0 | 0 | 1 | 0 | 16 | 88
45 | K | 7422.12 | dokumentace realizační a skutečného stavu díla | ks | 1 |  | 0 |  |  | základní |  | 0 | 0 | 0 | 0 | 0 | 16 | K | 1 | ROZPOCET | 0 | 0 | 0 | 0 | 0 | 1 | 0 | 16 | 90
46 | K | 7422.13 | zaškolení obsluhy, zkušební provoz | ks | 1 |  | 0 |  |  | základní |  | 0 | 0 | 0 | 0 | 0 | 16 | K | 1 | ROZPOCET | 0 | 0 | 0 | 0 | 0 | 1 | 0 | 16 | 92
47 | K | 7422.14 | měření srozumitelnosti ERO, vypracování protokolu | ks | 1 |  | 0 |  |  | základní |  | 0 | 0 | 0 | 0 | 0 | 16 | K | 1 | ROZPOCET | 0 | 0 | 0 | 0 | 0 | 1 | 0 | 16 | 94
48 | K | 7422.15 | revize, funkční zkoušky technologií | ks | 1 |  | 0 |  |  | základní |  | 0 | 0 | 0 | 0 | 0 | 16 | K | 1 | ROZPOCET | 0 | 0 | 0 | 0 | 0 | 1 | 0 | 16 | 96

## SO 01_FOT - Fotovoltaika
{afaf1a1c-b509-42d6-b89a-5917b238cba0}
2
| KRYCÍ LIST SOUPISU PRACÍ | [7 empty] | v --- níže se nacházejí doplnkové a pomocné údaje k sestavám --- v | [8 empty] | False
Stavba:
STUDENTSKÉ KOLEJE VYSOKÉ ŠKOLY POLYTECHNICKÉ JIHLAVA
Objekt:
SO 01 - Studentské koleje VŠPJ
Soupis:
SO 01_FOT - Fotovoltaika
| KSO: |  |  |  |  | CC-CZ:
| Místo: |  |  |  |  | Datum: | 25. 11. 2022
| Zadavatel: |  |  |  |  | IČ:
|  | Vysoká škola polytechnická Jihlava |  |  |  | DIČ:
| Uchazeč: |  |  |  |  | IČ: | Vyplň údaj
|  | Vyplň údaj |  |  |  | DIČ: | Vyplň údaj
| Projektant: |  |  |  |  | IČ: | 251 556 28
|  | A32 spol. s r. o. |  |  |  | DIČ: | CZ 251 556 28
| Zpracovatel: |  |  |  |  | IČ:
DIČ:
Poznámka:
| Cena bez DPH | [5 empty] | 0
|  |  | Základ daně |  |  | Sazba daně | Výše daně
| DPH | základní | 0 |  |  | 21% | 0
|  | snížená | 0 |  |  | 12% | 0
|  | zákl. přenesená | 0 |  |  | 21% | 0
|  | sníž. přenesená | 0 |  |  | 12% | 0
|  | nulová | 0 |  |  | 0% | 0
| Cena s DPH |  |  | v | CZK |  | 0
| Projektant |  |  | Zpracovatel
| Datum a podpis: |  | Razítko | Datum a podpis: |  |  | Razítko
| Objednavatel |  |  | Uchazeč
| Datum a podpis: |  | Razítko | Datum a podpis: |  |  | Razítko
REKAPITULACE ČLENĚNÍ SOUPISU PRACÍ
Stavba:
STUDENTSKÉ KOLEJE VYSOKÉ ŠKOLY POLYTECHNICKÉ JIHLAVA
Objekt:
SO 01 - Studentské koleje VŠPJ
Soupis:
SO 01_FOT - Fotovoltaika
Místo: | [5 empty] | Datum: | 25. 11. 2022
Zadavatel: |  |  | Vysoká škola polytechnická Jihlava |  |  | Projektant: | A32 spol. s r. o.
Uchazeč: |  |  | Vyplň údaj |  |  | Zpracovatel:
Kód dílu - Popis | [6 empty] | Cena celkem [CZK]
Náklady ze soupisu prací | [6 empty] | 0 | [11 empty] | -1
| D1 - FVE | [5 empty] | 0
| D2 - Monitoring | [5 empty] | 0
| D3 - Vyuřití elektrické energie | [5 empty] | 0
| D4 - Legislativa | [5 empty] | 0
SOUPIS PRACÍ
Stavba:
STUDENTSKÉ KOLEJE VYSOKÉ ŠKOLY POLYTECHNICKÉ JIHLAVA
Objekt:
SO 01 - Studentské koleje VŠPJ
Soupis:
SO 01_FOT - Fotovoltaika
Místo: | [5 empty] | Datum: | 25. 11. 2022
Zadavatel: |  |  | Vysoká škola polytechnická Jihlava |  |  | Projektant: | A32 spol. s r. o.
Uchazeč: |  |  | Vyplň údaj |  |  | Zpracovatel:
PČ | Typ | Kód | Popis | MJ | Množství | J.cena [CZK] | Cena celkem [CZK] | Cenová soustava |  | DPH | J. Nh [h] | Nh celkem [h] | J. hmotnost [t] | Hmotnost celkem [t] | J. suť [t] | Suť Celkem [t]
Náklady soupisu celkem | [6 empty] | 0 |  |  |  |  | 0 |  | 0 |  | 0 |  | D | -1 | [7 empty] | 0
| D | D1 | FVE |  |  |  | 0 |  |  |  |  | 0 |  | 0 |  | 0 | 1 | D | 0 | ROZPOCET | [6 empty] | 0
1 | K | Pol339 | FV Panel | kus | 164 |  | 0 |  |  | základní |  | 0 | 0 | 0 | 0 | 0 | 16 | K | 1 | ROZPOCET | 0 | 0 | 0 | 0 | 0 | 1 | 0 | 16 | 2
2 | K | Pol340 | Střídač | kus | 2 |  | 0 |  |  | základní |  | 0 | 0 | 0 | 0 | 0 | 16 | K | 1 | ROZPOCET | 0 | 0 | 0 | 0 | 0 | 1 | 0 | 16 | 4
3 | K | Pol341 | Power Optimizer | kus | 82 |  | 0 |  |  | základní |  | 0 | 0 | 0 | 0 | 0 | 16 | K | 1 | ROZPOCET | 0 | 0 | 0 | 0 | 0 | 1 | 0 | 16 | 6
4 | K | Pol342 | Rozvaděč elektro | kus | 1 |  | 0 |  |  | základní |  | 0 | 0 | 0 | 0 | 0 | 16 | K | 1 | ROZPOCET | 0 | 0 | 0 | 0 | 0 | 1 | 0 | 16 | 8
5 | K | Pol344 | Kabelové trasy | m | 160 |  | 0 |  |  | základní |  | 0 | 0 | 0 | 0 | 0 | 16 | K | 1 | ROZPOCET | 0 | 0 | 0 | 0 | 0 | 1 | 0 | 16 | 12
6 | K | Pol345 | Ochranné pospojení | m | 150 |  | 0 |  |  | základní |  | 0 | 0 | 0 | 0 | 0 | 16 | K | 1 | ROZPOCET | 0 | 0 | 0 | 0 | 0 | 1 | 0 | 16 | 14
7 | K | Pol346 | Ostatní montážní materiál | kpl | 1 |  | 0 |  |  | základní |  | 0 | 0 | 0 | 0 | 0 | 16 | K | 1 | ROZPOCET | 0 | 0 | 0 | 0 | 0 | 1 | 0 | 16 | 16
8 | K | Pol347 | Instalace panely, podkonstrukce | kpl | 1 |  | 0 |  |  | základní |  | 0 | 0 | 0 | 0 | 0 | 16 | K | 1 | ROZPOCET | 0 | 0 | 0 | 0 | 0 | 1 | 0 | 16 | 18
9 | K | Pol348 | Instalace elektro | kpl | 1 |  | 0 |  |  | základní |  | 0 | 0 | 0 | 0 | 0 | 16 | K | 1 | ROZPOCET | 0 | 0 | 0 | 0 | 0 | 1 | 0 | 16 | 20
| P |  | Poznámka k položce: Střídače, rozvaděč, připojení ER | [14 empty] | P | 1
10 | K | Pol349 | Doprava | kpl | 1 |  | 0 |  |  | základní |  | 0 | 0 | 0 | 0 | 0 | 16 | K | 1 | ROZPOCET | 0 | 0 | 0 | 0 | 0 | 1 | 0 | 16 | 22
11 | K | Pol350 | Naprogramovaní, funkční zkoušky | kpl | 1 |  | 0 |  |  | základní |  | 0 | 0 | 0 | 0 | 0 | 16 | K | 1 | ROZPOCET | 0 | 0 | 0 | 0 | 0 | 1 | 0 | 16 | 24
| P |  | Poznámka k položce: y | [14 empty] | P | 1
| D | D2 | Monitoring |  |  |  | 0 |  |  |  |  | 0 |  | 0 |  | 0 | 1 | D | 0 | ROZPOCET | [6 empty] | 0
12 | K | Pol351 | Rozhraní RS 485/ IP | kus | 2 |  | 0 |  |  | základní |  | 0 | 0 | 0 | 0 | 0 | 16 | K | 1 | ROZPOCET | 0 | 0 | 0 | 0 | 0 | 1 | 0 | 16 | 26
13 | K | Pol352 | Kabeláž datová | kpl | 1 |  | 0 |  |  | základní |  | 0 | 0 | 0 | 0 | 0 | 16 | K | 1 | ROZPOCET | 0 | 0 | 0 | 0 | 0 | 1 | 0 | 16 | 28
14 | K | Pol353 | Ostatní montážní materiál | kpl | 1 |  | 0 |  |  | základní |  | 0 | 0 | 0 | 0 | 0 | 16 | K | 1 | ROZPOCET | 0 | 0 | 0 | 0 | 0 | 1 | 0 | 16 | 30
15 | K | Pol354 | Instalace aplikačního SW | kpl | 1 |  | 0 |  |  | základní |  | 0 | 0 | 0 | 0 | 0 | 16 | K | 1 | ROZPOCET | 0 | 0 | 0 | 0 | 0 | 1 | 0 | 16 | 32
16 | K | Pol355 | Naprogramování dohledu | kpl | 1 |  | 0 |  |  | základní |  | 0 | 0 | 0 | 0 | 0 | 16 | K | 1 | ROZPOCET | 0 | 0 | 0 | 0 | 0 | 1 | 0 | 16 | 34
| D | D3 | Vyuřití elektrické energie |  |  |  | 0 |  |  |  |  | 0 |  | 0 |  | 0 | 1 | D | 0 | ROZPOCET | [6 empty] | 0
17 | K | Pol356 | Wattrouter | kus | 2 |  | 0 |  |  | základní |  | 0 | 0 | 0 | 0 | 0 | 16 | K | 1 | ROZPOCET | 0 | 0 | 0 | 0 | 0 | 1 | 0 | 16 | 36
18 | K | Pol357 | SSR relé | kus | 12 |  | 0 |  |  | základní |  | 0 | 0 | 0 | 0 | 0 | 16 | K | 1 | ROZPOCET | 0 | 0 | 0 | 0 | 0 | 1 | 0 | 16 | 38
19 | K | Pol358 | Snímaní nevyužité energie | kpl | 2 |  | 0 |  |  | základní |  | 0 | 0 | 0 | 0 | 0 | 16 | K | 1 | ROZPOCET | 0 | 0 | 0 | 0 | 0 | 1 | 0 | 16 | 40
| P |  | Poznámka k položce: Instalováno v RH | [14 empty] | P | 1
20 | K | Pol359 | Napojení na systém MaR | kpl | 1 |  | 0 |  |  | základní |  | 0 | 0 | 0 | 0 | 0 | 16 | K | 1 | ROZPOCET | 0 | 0 | 0 | 0 | 0 | 1 | 0 | 16 | 42
21 | K | Pol360 | Kabeláž | kpl | 1 |  | 0 |  |  | základní |  | 0 | 0 | 0 | 0 | 0 | 16 | K | 1 | ROZPOCET | 0 | 0 | 0 | 0 | 0 | 1 | 0 | 16 | 44
22 | K | Pol361 | Instalace | kpl | 1 |  | 0 |  |  | základní |  | 0 | 0 | 0 | 0 | 0 | 16 | K | 1 | ROZPOCET | 0 | 0 | 0 | 0 | 0 | 1 | 0 | 16 | 46
23 | K | Pol362 | Naprogramování dohledu | kus | 1 |  | 0 |  |  | základní |  | 0 | 0 | 0 | 0 | 0 | 16 | K | 1 | ROZPOCET | 0 | 0 | 0 | 0 | 0 | 1 | 0 | 16 | 48
| D | D4 | Legislativa |  |  |  | 0 |  |  |  |  | 0 |  | 0 |  | 0 | 1 | D | 0 | ROZPOCET | [6 empty] | 0
24 | K | Pol363 | Jednání s distribucí | kpl | 1 |  | 0 |  |  | základní |  | 0 | 0 | 0 | 0 | 0 | 16 | K | 1 | ROZPOCET | 0 | 0 | 0 | 0 | 0 | 1 | 0 | 16 | 50
25 | K | Pol364 | Prováděcí projekt | kpl | 1 |  | 0 |  |  | základní |  | 0 | 0 | 0 | 0 | 0 | 16 | K | 1 | ROZPOCET | 0 | 0 | 0 | 0 | 0 | 1 | 0 | 16 | 52
26 | K | Pol365 | Revize | kpl | 1 |  | 0 |  |  | základní |  | 0 | 0 | 0 | 0 | 0 | 16 | K | 1 | ROZPOCET | 0 | 0 | 0 | 0 | 0 | 1 | 0 | 16 | 54
27 | K | Pol366 | Licence ERU | kpl | 1 |  | 0 |  |  | základní |  | 0 | 0 | 0 | 0 | 0 | 16 | K | 1 | ROZPOCET | 0 | 0 | 0 | 0 | 0 | 1 | 0 | 16 | 56
28 | K | Pol367 | Předávací dokumentace | kpl | 1 |  | 0 |  |  | základní |  | 0 | 0 | 0 | 0 | 0 | 16 | K | 1 | ROZPOCET | 0 | 0 | 0 | 0 | 0 | 1 | 0 | 16 | 58

## SO 01_PCO - Dálkový přenos
{b108b26f-8abc-404c-84d9-a95e19355400}
2
| KRYCÍ LIST SOUPISU PRACÍ | [7 empty] | v --- níže se nacházejí doplnkové a pomocné údaje k sestavám --- v | [8 empty] | False
Stavba:
STUDENTSKÉ KOLEJE VYSOKÉ ŠKOLY POLYTECHNICKÉ JIHLAVA
Objekt:
SO 01 - Studentské koleje VŠPJ
Soupis:
SO 01_PCO - Dálkový přenos
| KSO: |  |  |  |  | CC-CZ:
| Místo: |  |  |  |  | Datum: | 25. 11. 2022
| Zadavatel: |  |  |  |  | IČ:
|  | Vysoká škola polytechnická Jihlava |  |  |  | DIČ:
| Uchazeč: |  |  |  |  | IČ: | Vyplň údaj
|  | Vyplň údaj |  |  |  | DIČ: | Vyplň údaj
| Projektant: |  |  |  |  | IČ: | 251 556 28
|  | A32 spol. s r. o. |  |  |  | DIČ: | CZ 251 556 28
| Zpracovatel: |  |  |  |  | IČ:
DIČ:
Poznámka:
| Cena bez DPH | [5 empty] | 0
|  |  | Základ daně |  |  | Sazba daně | Výše daně
| DPH | základní | 0 |  |  | 21% | 0
|  | snížená | 0 |  |  | 12% | 0
|  | zákl. přenesená | 0 |  |  | 21% | 0
|  | sníž. přenesená | 0 |  |  | 12% | 0
|  | nulová | 0 |  |  | 0% | 0
| Cena s DPH |  |  | v | CZK |  | 0
| Projektant |  |  | Zpracovatel
| Datum a podpis: |  | Razítko | Datum a podpis: |  |  | Razítko
| Objednavatel |  |  | Uchazeč
| Datum a podpis: |  | Razítko | Datum a podpis: |  |  | Razítko
REKAPITULACE ČLENĚNÍ SOUPISU PRACÍ
Stavba:
STUDENTSKÉ KOLEJE VYSOKÉ ŠKOLY POLYTECHNICKÉ JIHLAVA
Objekt:
SO 01 - Studentské koleje VŠPJ
Soupis:
SO 01_PCO - Dálkový přenos
Místo: | [5 empty] | Datum: | 25. 11. 2022
Zadavatel: |  |  | Vysoká škola polytechnická Jihlava |  |  | Projektant: | A32 spol. s r. o.
Uchazeč: |  |  | Vyplň údaj |  |  | Zpracovatel:
Kód dílu - Popis | [6 empty] | Cena celkem [CZK]
Náklady ze soupisu prací | [6 empty] | 0 | [11 empty] | -1
| D1 - Přenos na PCO | [5 empty] | 0
SOUPIS PRACÍ
Stavba:
STUDENTSKÉ KOLEJE VYSOKÉ ŠKOLY POLYTECHNICKÉ JIHLAVA
Objekt:
SO 01 - Studentské koleje VŠPJ
Soupis:
SO 01_PCO - Dálkový přenos
Místo: | [5 empty] | Datum: | 25. 11. 2022
Zadavatel: |  |  | Vysoká škola polytechnická Jihlava |  |  | Projektant: | A32 spol. s r. o.
Uchazeč: |  |  | Vyplň údaj |  |  | Zpracovatel:
PČ | Typ | Kód | Popis | MJ | Množství | J.cena [CZK] | Cena celkem [CZK] | Cenová soustava |  | DPH | J. Nh [h] | Nh celkem [h] | J. hmotnost [t] | Hmotnost celkem [t] | J. suť [t] | Suť Celkem [t]
Náklady soupisu celkem | [6 empty] | 0 |  |  |  |  | 0 |  | 0 |  | 0 |  | D | -1 | [7 empty] | 0
| D | D1 | Přenos na PCO |  |  |  | 0 |  |  |  |  | 0 |  | 0 |  | 0 | 1 | D | 0 | ROZPOCET | [6 empty] | 0
1 | M | Pol368 | komunikátor REGGAE eps GR5Tbz485 F | ks | 1 |  | 0 |  |  | základní |  | 0 | 0 | 0 | 0 | 0 | 8 | M | 1 | ROZPOCET | 0 | 0 | 0 | 0 | 0 | 1 | 0 | 4 | 2
2 | M | Pol369 | anténa venkovní Trans Data (kanál GPRS/LTE) | ks | 1 |  | 0 |  |  | základní |  | 0 | 0 | 0 | 0 | 0 | 8 | M | 1 | ROZPOCET | 0 | 0 | 0 | 0 | 0 | 1 | 0 | 4 | 4
3 | M | Pol370 | anténa ZD44 (kanál rádio) | ks | 1 |  | 0 |  |  | základní |  | 0 | 0 | 0 | 0 | 0 | 8 | M | 1 | ROZPOCET | 0 | 0 | 0 | 0 | 0 | 1 | 0 | 4 | 6
4 | M | Pol371 | anténní stožár 1m s podstavcem | ks | 1 |  | 0 |  |  | základní |  | 0 | 0 | 0 | 0 | 0 | 8 | M | 1 | ROZPOCET | 0 | 0 | 0 | 0 | 0 | 1 | 0 | 4 | 8
5 | M | Pol372 | držák antény malý | ks | 1 |  | 0 |  |  | základní |  | 0 | 0 | 0 | 0 | 0 | 8 | M | 1 | ROZPOCET | 0 | 0 | 0 | 0 | 0 | 1 | 0 | 4 | 10
6 | M | Pol373 | redukce SMA samec / N samec 0,5m | ks | 2 |  | 0 |  |  | základní |  | 0 | 0 | 0 | 0 | 0 | 8 | M | 1 | ROZPOCET | 0 | 0 | 0 | 0 | 0 | 1 | 0 | 4 | 12
7 | M | Pol374 | konektor N | ks | 4 |  | 0 |  |  | základní |  | 0 | 0 | 0 | 0 | 0 | 8 | M | 1 | ROZPOCET | 0 | 0 | 0 | 0 | 0 | 1 | 0 | 4 | 14
8 | M | Pol375 | skříňka pro přepěťové ochrany vystrojená | ks | 1 |  | 0 |  |  | základní |  | 0 | 0 | 0 | 0 | 0 | 8 | M | 1 | ROZPOCET | 0 | 0 | 0 | 0 | 0 | 1 | 0 | 4 | 16
9 | M | Pol376 | přepěťová ochrana koax. HSPKO-N50-050-4,0G-B | ks | 2 |  | 0 |  |  | základní |  | 0 | 0 | 0 | 0 | 0 | 8 | M | 1 | ROZPOCET | 0 | 0 | 0 | 0 | 0 | 1 | 0 | 4 | 18
10 | M | Pol377 | tyč jímací 2m AlMgSi bez osazení | ks | 1 |  | 0 |  |  | základní |  | 0 | 0 | 0 | 0 | 0 | 8 | M | 1 | ROZPOCET | 0 | 0 | 0 | 0 | 0 | 1 | 0 | 4 | 20
11 | M | Pol378 | tyč izolační pro tyč jímací 1m | ks | 2 |  | 0 |  |  | základní |  | 0 | 0 | 0 | 0 | 0 | 8 | M | 1 | ROZPOCET | 0 | 0 | 0 | 0 | 0 | 1 | 0 | 4 | 22
12 | M | Pol379 | držák izolovaného hromosvodu | ks | 2 |  | 0 |  |  | základní |  | 0 | 0 | 0 | 0 | 0 | 8 | M | 1 | ROZPOCET | 0 | 0 | 0 | 0 | 0 | 1 | 0 | 4 | 24
13 | M | Pol380 | svorka jímací tyče | ks | 1 |  | 0 |  |  | základní |  | 0 | 0 | 0 | 0 | 0 | 8 | M | 1 | ROZPOCET | 0 | 0 | 0 | 0 | 0 | 1 | 0 | 4 | 26
14 | M | Pol381 | betonový podstavec pro jímací tyč PB19 | ks | 1 |  | 0 |  |  | základní |  | 0 | 0 | 0 | 0 | 0 | 8 | M | 1 | ROZPOCET | 0 | 0 | 0 | 0 | 0 | 1 | 0 | 4 | 28
15 | M | Pol382 | akumulátor 12 V / 22 Ah bezúdržbový | ks | 1 |  | 0 |  |  | základní |  | 0 | 0 | 0 | 0 | 0 | 8 | M | 1 | ROZPOCET | 0 | 0 | 0 | 0 | 0 | 1 | 0 | 4 | 30
16 | M | Pol383 | vložka zámku KTPO standard klíče HZS Kraje Vysočina | ks | 1 |  | 0 |  |  | základní |  | 0 | 0 | 0 | 0 | 0 | 8 | M | 1 | ROZPOCET | 0 | 0 | 0 | 0 | 0 | 1 | 0 | 4 | 32
17 | M | Pol384 | objektový klíč KTPO HZS Kraje Vysočina | ks | 1 |  | 0 |  |  | základní |  | 0 | 0 | 0 | 0 | 0 | 8 | M | 1 | ROZPOCET | 0 | 0 | 0 | 0 | 0 | 1 | 0 | 4 | 34
18 | M | Pol385 | koaxiální kabel RLH1000 | m | 100 |  | 0 |  |  | základní |  | 0 | 0 | 0 | 0 | 0 | 8 | M | 1 | ROZPOCET | 0 | 0 | 0 | 0 | 0 | 1 | 0 | 4 | 36
19 | M | Pol386 | kabel datový UTP | m | 3 |  | 0 |  |  | základní |  | 0 | 0 | 0 | 0 | 0 | 8 | M | 1 | ROZPOCET | 0 | 0 | 0 | 0 | 0 | 1 | 0 | 4 | 38
20 | M | Pol387 | kabel 1-CHKE-V-J 3Cx1,5 | m | 3 |  | 0 |  |  | základní |  | 0 | 0 | 0 | 0 | 0 | 8 | M | 1 | ROZPOCET | 0 | 0 | 0 | 0 | 0 | 1 | 0 | 4 | 40
21 | M | Pol388 | kabel JXFE-V 4x2x0,8 | m | 3 |  | 0 |  |  | základní |  | 0 | 0 | 0 | 0 | 0 | 8 | M | 1 | ROZPOCET | 0 | 0 | 0 | 0 | 0 | 1 | 0 | 4 | 42
22 | M | Pol389 | zemnící vodič CY 6 ZZ | m | 10 |  | 0 |  |  | základní |  | 0 | 0 | 0 | 0 | 0 | 8 | M | 1 | ROZPOCET | 0 | 0 | 0 | 0 | 0 | 1 | 0 | 4 | 44
23 | M | Pol390 | trubka instalační ohebná EC-GFE35N černá UV | m | 10 |  | 0 |  |  | základní |  | 0 | 0 | 0 | 0 | 0 | 8 | M | 1 | ROZPOCET | 0 | 0 | 0 | 0 | 0 | 1 | 0 | 4 | 46
24 | M | Pol391 | trubka instalační tuhá T32 s příslušenstvím | m | 10 |  | 0 |  |  | základní |  | 0 | 0 | 0 | 0 | 0 | 8 | M | 1 | ROZPOCET | 0 | 0 | 0 | 0 | 0 | 1 | 0 | 4 | 48
25 | M | Pol392 | instalační lišta LV 24x22 | m | 2 |  | 0 |  |  | základní |  | 0 | 0 | 0 | 0 | 0 | 8 | M | 1 | ROZPOCET | 0 | 0 | 0 | 0 | 0 | 1 | 0 | 4 | 50
26 | K | Pol393 | montáž technologie ZDP | ks | 1 |  | 0 |  |  | základní |  | 0 | 0 | 0 | 0 | 0 | 4 | K | 1 | ROZPOCET | 0 | 0 | 0 | 0 | 0 | 1 | 0 | 4 | 52
27 | K | Pol394 | oživení objektového ZDP, kontrola provozuschopnosti, revize zařízení | ks | 1 |  | 0 |  |  | základní |  | 0 | 0 | 0 | 0 | 0 | 4 | K | 1 | ROZPOCET | 0 | 0 | 0 | 0 | 0 | 1 | 0 | 4 | 54
28 | K | Pol395 | konfigurace objektu na PCO HZS, systému IZS HZS a PCO Patrol | ks | 1 |  | 0 |  |  | základní |  | 0 | 0 | 0 | 0 | 0 | 4 | K | 1 | ROZPOCET | 0 | 0 | 0 | 0 | 0 | 1 | 0 | 4 | 56
29 | K | Pol396 | funkční zkouška na objektu za účasti HZS | ks | 1 |  | 0 |  |  | základní |  | 0 | 0 | 0 | 0 | 0 | 4 | K | 1 | ROZPOCET | 0 | 0 | 0 | 0 | 0 | 1 | 0 | 4 | 58
30 | K | Pol397 | projektová dokumentace ZDP | ks | 1 |  | 0 |  |  | základní |  | 0 | 0 | 0 | 0 | 0 | 4 | K | 1 | ROZPOCET | 0 | 0 | 0 | 0 | 0 | 1 | 0 | 4 | 60
31 | K | Pol398 | prvotní informace pro zásah - DZP | ks | 1 |  | 0 |  |  | základní |  | 0 | 0 | 0 | 0 | 0 | 4 | K | 1 | ROZPOCET | 0 | 0 | 0 | 0 | 0 | 1 | 0 | 4 | 62

## SO 01_MaR - Měření a regu...
{c4105d3e-f4c8-49c4-a3ef-658aeef15e5f}
2
| KRYCÍ LIST SOUPISU PRACÍ | [7 empty] | v --- níže se nacházejí doplnkové a pomocné údaje k sestavám --- v | [8 empty] | False
Stavba:
STUDENTSKÉ KOLEJE VYSOKÉ ŠKOLY POLYTECHNICKÉ JIHLAVA
Objekt:
SO 01 - Studentské koleje VŠPJ
Soupis:
SO 01_MaR - Měření a regulace
| KSO: |  |  |  |  | CC-CZ:
| Místo: |  |  |  |  | Datum: | 25. 11. 2022
| Zadavatel: |  |  |  |  | IČ:
|  | Vysoká škola polytechnická Jihlava |  |  |  | DIČ:
| Uchazeč: |  |  |  |  | IČ: | Vyplň údaj
|  | Vyplň údaj |  |  |  | DIČ: | Vyplň údaj
| Projektant: |  |  |  |  | IČ: | 251 556 28
|  | A32 spol. s r. o. |  |  |  | DIČ: | CZ 251 556 28
| Zpracovatel: |  |  |  |  | IČ:
DIČ:
Poznámka:
| Cena bez DPH | [5 empty] | 0
|  |  | Základ daně |  |  | Sazba daně | Výše daně
| DPH | základní | 0 |  |  | 21% | 0
|  | snížená | 0 |  |  | 12% | 0
|  | zákl. přenesená | 0 |  |  | 21% | 0
|  | sníž. přenesená | 0 |  |  | 12% | 0
|  | nulová | 0 |  |  | 0% | 0
| Cena s DPH |  |  | v | CZK |  | 0
| Projektant |  |  | Zpracovatel
| Datum a podpis: |  | Razítko | Datum a podpis: |  |  | Razítko
| Objednavatel |  |  | Uchazeč
| Datum a podpis: |  | Razítko | Datum a podpis: |  |  | Razítko
REKAPITULACE ČLENĚNÍ SOUPISU PRACÍ
Stavba:
STUDENTSKÉ KOLEJE VYSOKÉ ŠKOLY POLYTECHNICKÉ JIHLAVA
Objekt:
SO 01 - Studentské koleje VŠPJ
Soupis:
SO 01_MaR - Měření a regulace
Místo: | [5 empty] | Datum: | 25. 11. 2022
Zadavatel: |  |  | Vysoká škola polytechnická Jihlava |  |  | Projektant: | A32 spol. s r. o.
Uchazeč: |  |  | Vyplň údaj |  |  | Zpracovatel:
Kód dílu - Popis | [6 empty] | Cena celkem [CZK]
Náklady ze soupisu prací | [6 empty] | 0 | [11 empty] | -1
| D1 - PERIFÉRIE | [5 empty] | 0
| D2 - ZDROJ TEPLA "LEVÁ ČÁST" | [5 empty] | 0
| D3 - ZDROJ TEPLA "PRAVÁ ČÁST" | [5 empty] | 0
| D4 - ZTI | [5 empty] | 0
| D5 - ŘÍDÍCÍ JEDNOTKY | [5 empty] | 0
| D6 - ROZVODNICE MaR RA1 | [5 empty] | 0
| D7 - ROZVODNICE MaR RA2 | [5 empty] | 0
| D7 - ROZVODNICE MaR RA2 | [5 empty] | 0
| D8 - DISPEČINK | [5 empty] | 0
| D9 - KABELÁŽ | [5 empty] | 0
| D6 - ROZVODNICE MaR RA1 | [5 empty] | 0
| D7 - ROZVODNICE MaR RA2 | [5 empty] | 0
| D10 - ROZVODNICE MaR RA3 | [5 empty] | 0
| D11 - ROZVODNICE | [5 empty] | 0
| D12 - PRÁCE | [5 empty] | 0
SOUPIS PRACÍ
Stavba:
STUDENTSKÉ KOLEJE VYSOKÉ ŠKOLY POLYTECHNICKÉ JIHLAVA
Objekt:
SO 01 - Studentské koleje VŠPJ
Soupis:
SO 01_MaR - Měření a regulace
Místo: | [5 empty] | Datum: | 25. 11. 2022
Zadavatel: |  |  | Vysoká škola polytechnická Jihlava |  |  | Projektant: | A32 spol. s r. o.
Uchazeč: |  |  | Vyplň údaj |  |  | Zpracovatel:
PČ | Typ | Kód | Popis | MJ | Množství | J.cena [CZK] | Cena celkem [CZK] | Cenová soustava |  | DPH | J. Nh [h] | Nh celkem [h] | J. hmotnost [t] | Hmotnost celkem [t] | J. suť [t] | Suť Celkem [t]
Náklady soupisu celkem | [6 empty] | 0 |  |  |  |  | 0 |  | 0 |  | 0 |  | D | -1 | [7 empty] | 0
| D | D1 | PERIFÉRIE |  |  |  | 0 |  |  |  |  | 0 |  | 0 |  | 0 | 1 | D | 0 | ROZPOCET | [6 empty] | 0
| D | D2 | ZDROJ TEPLA "LEVÁ ČÁST" |  |  |  | 0 |  |  |  |  | 0 |  | 0 |  | 0 | 1 | D | 1 | ROZPOCET | [6 empty] | 0
1 | K | UT1.6, UT1.7 UT1.8 | Teplotní čidlo do VZT potrubí, snímač: Ni1000, 5000ppm 150mm | ks | 4 |  | 0 |  |  | základní |  | 0 | 0 | 0 | 0 | 0 | 4 | K | 2 | ROZPOCET | 0 | 0 | 0 | 0 | 0 | 1 | 0 | 4 | 2
2 | K | UT1.6, UT1.7 UT1..1 | Nerezová jímka pro teplotní snímače. Délka jímky 100mm | ks | 4 |  | 0 |  |  | základní |  | 0 | 0 | 0 | 0 | 0 | 4 | K | 2 | ROZPOCET | 0 | 0 | 0 | 0 | 0 | 1 | 0 | 4 | 4
3 | K | UT1.10, UT1.11 | Teplotní čidlo do potrubí Ni1000, 5000ppm délka stonku: 350mm | ks | 2 |  | 0 |  |  | základní |  | 0 | 0 | 0 | 0 | 0 | 4 | K | 2 | ROZPOCET | 0 | 0 | 0 | 0 | 0 | 1 | 0 | 4 | 6
4 | K | UT1.10, UT1.11 UT1. | Nerezová jímka pro teplotní snímače. Délka jímky 300mm | ks | 4 |  | 0 |  |  | základní |  | 0 | 0 | 0 | 0 | 0 | 4 | K | 2 | ROZPOCET | 0 | 0 | 0 | 0 | 0 | 1 | 0 | 4 | 8
5 | K | UT1.15, UT1.19 UT1 | Teplotní čidlo příložné snímač: Ni1000, 5000ppm | ks | 3 |  | 0 |  |  | základní |  | 0 | 0 | 0 | 0 | 0 | 4 | K | 2 | ROZPOCET | 0 | 0 | 0 | 0 | 0 | 1 | 0 | 4 | 10
6 | K | UT1.27, UT.28 | Teplotní čidlo venkovní snímač: Ni1000, 5000ppm | ks | 2 |  | 0 |  |  | základní |  | 0 | 0 | 0 | 0 | 0 | 4 | K | 2 | ROZPOCET | 0 | 0 | 0 | 0 | 0 | 1 | 0 | 4 | 12
7 | K | UT1.29 | Detektor plynu pro hořlavé plyny výstražný signál: světelný + zvukový, napájení: 230VAC, rozsah měření: 0-100%LEL. | ks | 1 |  | 0 |  |  | základní |  | 0 | 0 | 0 | 0 | 0 | 4 | K | 2 | ROZPOCET | 0 | 0 | 0 | 0 | 0 | 1 | 0 | 4 | 14
8 | K | UT1.30 | Detektor plynu pro CO výstražný signál: světelný + zvukový, napájení: 230VAC, rozsah měření: 0...200 ppm. | ks | 1 |  | 0 |  |  | základní |  | 0 | 0 | 0 | 0 | 0 | 4 | K | 2 | ROZPOCET | 0 | 0 | 0 | 0 | 0 | 1 | 0 | 4 | 16
9 | K | UT1.31 | Sonda zaplavení, komplet napájení: 24VAC výstup: přepínací kontakt vyhodnocovací jednotku umístit v rozvodnici MaR | ks | 1 |  | 0 |  |  | základní |  | 0 | 0 | 0 | 0 | 0 | 4 | K | 2 | ROZPOCET | 0 | 0 | 0 | 0 | 0 | 1 | 0 | 4 | 18
10 | K | UT1.32 | Snímač tlaku s převodníkem napájení: 24V DC výstup: 0..10V AC rozsah: 0..4 bar včetně montážního příslušenství | ks | 1 |  | 0 |  |  | základní |  | 0 | 0 | 0 | 0 | 0 | 4 | K | 2 | ROZPOCET | 0 | 0 | 0 | 0 | 0 | 1 | 0 | 4 | 20
11 | K | UT1.33 | Tlačítko havarijního odstavení pod sklem, kladívko | ks | 1 |  | 0 |  |  | základní |  | 0 | 0 | 0 | 0 | 0 | 4 | K | 2 | ROZPOCET | 0 | 0 | 0 | 0 | 0 | 1 | 0 | 4 | 22
12 | K | UT1.34 | GSM komunikátor napájení: 230V 50Hz vstup: 4x DI | ks | 1 |  | 0 |  |  | základní |  | 0 | 0 | 0 | 0 | 0 | 4 | K | 2 | ROZPOCET | 0 | 0 | 0 | 0 | 0 | 1 | 0 | 4 | 24
13 | K | UT1.34.1 | Zálohovaný zdroj pro GSM komunikátor | ks | 1 |  | 0 |  |  | základní |  | 0 | 0 | 0 | 0 | 0 | 4 | K | 2 | ROZPOCET | 0 | 0 | 0 | 0 | 0 | 1 | 0 | 4 | 26
14 | K | UT1.36 | Příložný termostat skrytá stupnice rozsah: 17-90°C výstup: přepínací kontakt | ks | 1 |  | 0 |  |  | základní |  | 0 | 0 | 0 | 0 | 0 | 4 | K | 2 | ROZPOCET | 0 | 0 | 0 | 0 | 0 | 1 | 0 | 4 | 28
| D | D3 | ZDROJ TEPLA "PRAVÁ ČÁST" |  |  |  | 0 |  |  |  |  | 0 |  | 0 |  | 0 | 1 | D | 1 | ROZPOCET | [6 empty] | 0
15 | K | UT2.6, UT2.7 UT2.8 | Teplotní čidlo do VZT potrubí, snímač: Ni1000, 5000ppm 150mm | ks | 4 |  | 0 |  |  | základní |  | 0 | 0 | 0 | 0 | 0 | 4 | K | 2 | ROZPOCET | 0 | 0 | 0 | 0 | 0 | 1 | 0 | 4 | 30
16 | K | UT2.6, UT2.7 UT2..1 | Nerezová jímka pro teplotní snímače. Délka jímky 100mm | ks | 4 |  | 0 |  |  | základní |  | 0 | 0 | 0 | 0 | 0 | 4 | K | 2 | ROZPOCET | 0 | 0 | 0 | 0 | 0 | 1 | 0 | 4 | 32
17 | K | UT2.10, UT2.11 | Teplotní čidlo do potrubí Ni1000, 5000ppm délka stonku: 350mm | ks | 2 |  | 0 |  |  | základní |  | 0 | 0 | 0 | 0 | 0 | 4 | K | 2 | ROZPOCET | 0 | 0 | 0 | 0 | 0 | 1 | 0 | 4 | 34
18 | K | UT2.10, UT2.11 UT2. | Nerezová jímka pro teplotní snímače. Délka jímky 300mm | ks | 4 |  | 0 |  |  | základní |  | 0 | 0 | 0 | 0 | 0 | 4 | K | 2 | ROZPOCET | 0 | 0 | 0 | 0 | 0 | 1 | 0 | 4 | 36
19 | K | UT2.15, UT2.19 UT2 | Teplotní čidlo příložné snímač: Ni1000, 5000ppm | ks | 3 |  | 0 |  |  | základní |  | 0 | 0 | 0 | 0 | 0 | 4 | K | 2 | ROZPOCET | 0 | 0 | 0 | 0 | 0 | 1 | 0 | 4 | 38
20 | K | UT2.27, UT.28 | Teplotní čidlo venkovní snímač: Ni1000, 5000ppm | ks | 2 |  | 0 |  |  | základní |  | 0 | 0 | 0 | 0 | 0 | 4 | K | 2 | ROZPOCET | 0 | 0 | 0 | 0 | 0 | 1 | 0 | 4 | 40
21 | K | UT2.29 | Detektor plynu pro hořlavé plyny výstražný signál: světelný + zvukový, napájení: 230VAC, rozsah měření: 0-100%LEL. | ks | 1 |  | 0 |  |  | základní |  | 0 | 0 | 0 | 0 | 0 | 4 | K | 2 | ROZPOCET | 0 | 0 | 0 | 0 | 0 | 1 | 0 | 4 | 42
22 | K | UT2.30 | Detektor plynu pro CO výstražný signál: světelný + zvukový, napájení: 230VAC, rozsah měření: 0...200 ppm. | ks | 1 |  | 0 |  |  | základní |  | 0 | 0 | 0 | 0 | 0 | 4 | K | 2 | ROZPOCET | 0 | 0 | 0 | 0 | 0 | 1 | 0 | 4 | 44
23 | K | UT2.31 | Sonda zaplavení, komplet napájení: 24VAC výstup: přepínací kontakt vyhodnocovací jednotku umístit v rozvodnici MaR | ks | 1 |  | 0 |  |  | základní |  | 0 | 0 | 0 | 0 | 0 | 4 | K | 2 | ROZPOCET | 0 | 0 | 0 | 0 | 0 | 1 | 0 | 4 | 46
24 | K | UT2.32 | Snímač tlaku s převodníkem napájení: 24V DC výstup: 0..10V AC rozsah: 0..4 bar včetně montážního příslušenství | ks | 1 |  | 0 |  |  | základní |  | 0 | 0 | 0 | 0 | 0 | 4 | K | 2 | ROZPOCET | 0 | 0 | 0 | 0 | 0 | 1 | 0 | 4 | 48
25 | K | UT2.33 | Tlačítko havarijního odstavení pod sklem, kladívko | ks | 1 |  | 0 |  |  | základní |  | 0 | 0 | 0 | 0 | 0 | 4 | K | 2 | ROZPOCET | 0 | 0 | 0 | 0 | 0 | 1 | 0 | 4 | 50
26 | K | UT2.34 | GSM komunikátor napájení: 230V 50Hz vstup: 4x DI | ks | 1 |  | 0 |  |  | základní |  | 0 | 0 | 0 | 0 | 0 | 4 | K | 2 | ROZPOCET | 0 | 0 | 0 | 0 | 0 | 1 | 0 | 4 | 52
27 | K | UT2.34.1 | Zálohovaný zdroj pro GSM komunikátor | ks | 1 |  | 0 |  |  | základní |  | 0 | 0 | 0 | 0 | 0 | 4 | K | 2 | ROZPOCET | 0 | 0 | 0 | 0 | 0 | 1 | 0 | 4 | 54
28 | K | UT2.36 | Příložný termostat skrytá stupnice rozsah: 17-90°C výstup: přepínací kontakt | ks | 1 |  | 0 |  |  | základní |  | 0 | 0 | 0 | 0 | 0 | 4 | K | 2 | ROZPOCET | 0 | 0 | 0 | 0 | 0 | 1 | 0 | 4 | 56
| D | D4 | ZTI |  |  |  | 0 |  |  |  |  | 0 |  | 0 |  | 0 | 1 | D | 1 | ROZPOCET | [6 empty] | 0
29 | K | Pol399 | Sonda maximální hladiny, včetně vyhodnocovací jendotky | ks | 2 |  | 0 |  |  | základní |  | 0 | 0 | 0 | 0 | 0 | 4 | K | 2 | ROZPOCET | 0 | 0 | 0 | 0 | 0 | 1 | 0 | 4 | 58
| D | D5 | ŘÍDÍCÍ JEDNOTKY |  |  |  | 0 |  |  |  |  | 0 |  | 0 |  | 0 | 1 | D | 0 | ROZPOCET | [6 empty] | 0
| D | D6 | ROZVODNICE MaR RA1 |  |  |  | 0 |  |  |  |  | 0 |  | 0 |  | 0 | 1 | D | 1 | ROZPOCET | [6 empty] | 0
30 | K | Pol400 | PFC100 - základní PLC, 2xEthernet, RS485/RS232 Merbon runtime | ks | 1 |  | 0 |  |  | základní |  | 0 | 0 | 0 | 0 | 0 | 4 | K | 2 | ROZPOCET | 0 | 0 | 0 | 0 | 0 | 1 | 0 | 4 | 60
31 | K | Pol401 | Modul AI 8 analogových vstupů (2-vodiče), odpor. senzory teploty, konfigurovatelné | ks | 2 |  | 0 |  |  | základní |  | 0 | 0 | 0 | 0 | 0 | 4 | K | 2 | ROZPOCET | 0 | 0 | 0 | 0 | 0 | 1 | 0 | 4 | 62
32 | K | Pol402 | Modul AI 8 analogových vstupů (2-vodiče), 0-10V/+-10V, konfigurovatelné | ks | 1 |  | 0 |  |  | základní |  | 0 | 0 | 0 | 0 | 0 | 4 | K | 2 | ROZPOCET | 0 | 0 | 0 | 0 | 0 | 1 | 0 | 4 | 64
33 | K | Pol403 | Modul AO 8 analogových výstupů (2-vodiče), 0-10V/+-10V, konfigurovatelné | ks | 1 |  | 0 |  |  | základní |  | 0 | 0 | 0 | 0 | 0 | 4 | K | 2 | ROZPOCET | 0 | 0 | 0 | 0 | 0 | 1 | 0 | 4 | 66
34 | K | Pol404 | Modul DI 16 binárních vstupů 24V DC; 0,2ms | ks | 2 |  | 0 |  |  | základní |  | 0 | 0 | 0 | 0 | 0 | 4 | K | 2 | ROZPOCET | 0 | 0 | 0 | 0 | 0 | 1 | 0 | 4 | 68
35 | K | Pol405 | Modul DO 16 binárních výstupů 24V DC 0,5 A | ks | 2 |  | 0 |  |  | základní |  | 0 | 0 | 0 | 0 | 0 | 4 | K | 2 | ROZPOCET | 0 | 0 | 0 | 0 | 0 | 1 | 0 | 4 | 70
36 | K | Pol406 | Seriové rozhraní RS232/RS485; konfigurovatelné | ks | 2 |  | 0 |  |  | základní |  | 0 | 0 | 0 | 0 | 0 | 4 | K | 2 | ROZPOCET | 0 | 0 | 0 | 0 | 0 | 1 | 0 | 4 | 72
37 | K | Pol407 | Zakončovací modul vnitřní sběrnice | ks | 1 |  | 0 |  |  | základní |  | 0 | 0 | 0 | 0 | 0 | 4 | K | 2 | ROZPOCET | 0 | 0 | 0 | 0 | 0 | 1 | 0 | 4 | 74
38 | K | Pol408 | 5-Port 100Base-TX průmyslový Switch | ks | 1 |  | 0 |  |  | základní |  | 0 | 0 | 0 | 0 | 0 | 4 | K | 2 | ROZPOCET | 0 | 0 | 0 | 0 | 0 | 1 | 0 | 4 | 76
39 | K | Pol409 | 7 “ LCD TFT barevný display, dotyková obrazovka, rozlišení obrazovky 800 x 480, 2x sériový port 1xEthernet, 1xUSB 2.0 | ks | 1 |  | 0 |  |  | základní |  | 0 | 0 | 0 | 0 | 0 | 4 | K | 2 | ROZPOCET | 0 | 0 | 0 | 0 | 0 | 1 | 0 | 4 | 78
| D | D7 | ROZVODNICE MaR RA2 |  |  |  | 0 |  |  |  |  | 0 |  | 0 |  | 0 | 1 | D | 1 | ROZPOCET | [6 empty] | 0
40 | K | Pol400 | PFC100 - základní PLC, 2xEthernet, RS485/RS232 Merbon runtime | ks | 1 |  | 0 |  |  | základní |  | 0 | 0 | 0 | 0 | 0 | 4 | K | 2 | ROZPOCET | 0 | 0 | 0 | 0 | 0 | 1 | 0 | 4 | 80
41 | K | Pol401 | Modul AI 8 analogových vstupů (2-vodiče), odpor. senzory teploty, konfigurovatelné | ks | 2 |  | 0 |  |  | základní |  | 0 | 0 | 0 | 0 | 0 | 4 | K | 2 | ROZPOCET | 0 | 0 | 0 | 0 | 0 | 1 | 0 | 4 | 82
42 | K | Pol402 | Modul AI 8 analogových vstupů (2-vodiče), 0-10V/+-10V, konfigurovatelné | ks | 1 |  | 0 |  |  | základní |  | 0 | 0 | 0 | 0 | 0 | 4 | K | 2 | ROZPOCET | 0 | 0 | 0 | 0 | 0 | 1 | 0 | 4 | 84
43 | K | Pol403 | Modul AO 8 analogových výstupů (2-vodiče), 0-10V/+-10V, konfigurovatelné | ks | 1 |  | 0 |  |  | základní |  | 0 | 0 | 0 | 0 | 0 | 4 | K | 2 | ROZPOCET | 0 | 0 | 0 | 0 | 0 | 1 | 0 | 4 | 86
44 | K | Pol404 | Modul DI 16 binárních vstupů 24V DC; 0,2ms | ks | 2 |  | 0 |  |  | základní |  | 0 | 0 | 0 | 0 | 0 | 4 | K | 2 | ROZPOCET | 0 | 0 | 0 | 0 | 0 | 1 | 0 | 4 | 88
45 | K | Pol405 | Modul DO 16 binárních výstupů 24V DC 0,5 A | ks | 2 |  | 0 |  |  | základní |  | 0 | 0 | 0 | 0 | 0 | 4 | K | 2 | ROZPOCET | 0 | 0 | 0 | 0 | 0 | 1 | 0 | 4 | 90
46 | K | Pol406 | Seriové rozhraní RS232/RS485; konfigurovatelné | ks | 3 |  | 0 |  |  | základní |  | 0 | 0 | 0 | 0 | 0 | 4 | K | 2 | ROZPOCET | 0 | 0 | 0 | 0 | 0 | 1 | 0 | 4 | 92
47 | K | Pol407 | Zakončovací modul vnitřní sběrnice | ks | 1 |  | 0 |  |  | základní |  | 0 | 0 | 0 | 0 | 0 | 4 | K | 2 | ROZPOCET | 0 | 0 | 0 | 0 | 0 | 1 | 0 | 4 | 94
48 | K | Pol408 | 5-Port 100Base-TX průmyslový Switch | ks | 1 |  | 0 |  |  | základní |  | 0 | 0 | 0 | 0 | 0 | 4 | K | 2 | ROZPOCET | 0 | 0 | 0 | 0 | 0 | 1 | 0 | 4 | 96
49 | K | Pol409 | 7 “ LCD TFT barevný display, dotyková obrazovka, rozlišení obrazovky 800 x 480, 2x sériový port 1xEthernet, 1xUSB 2.0 | ks | 1 |  | 0 |  |  | základní |  | 0 | 0 | 0 | 0 | 0 | 4 | K | 2 | ROZPOCET | 0 | 0 | 0 | 0 | 0 | 1 | 0 | 4 | 98
| D | D7 | ROZVODNICE MaR RA2 |  |  |  | 0 |  |  |  |  | 0 |  | 0 |  | 0 | 1 | D | 1 | ROZPOCET | [6 empty] | 0
50 | K | Pol410 | Merbon PLC, Ethernet, RS485 | ks | 2 |  | 0 |  |  | základní |  | 0 | 0 | 0 | 0 | 0 | 4 | K | 2 | ROZPOCET | 0 | 0 | 0 | 0 | 0 | 1 | 0 | 4 | 100
51 | K | Pol411 | Modul 16 digitálních vstupů, max. 30V AC nebo 50V DC, společná zem, protokol Modbus | ks | 1 |  | 0 |  |  | základní |  | 0 | 0 | 0 | 0 | 0 | 4 | K | 2 | ROZPOCET | 0 | 0 | 0 | 0 | 0 | 1 | 0 | 4 | 102
52 | K | Pol408 | 5-Port 100Base-TX průmyslový Switch | ks | 1 |  | 0 |  |  | základní |  | 0 | 0 | 0 | 0 | 0 | 4 | K | 2 | ROZPOCET | 0 | 0 | 0 | 0 | 0 | 1 | 0 | 4 | 104
| D | D8 | DISPEČINK |  |  |  | 0 |  |  |  |  | 0 |  | 0 |  | 0 | 1 | D | 0 | ROZPOCET | [6 empty] | 0
53 | K | Pol412 | PC + operační systém (W11) | kpt | 1 |  | 0 |  |  | základní |  | 0 | 0 | 0 | 0 | 0 | 4 | K | 1 | ROZPOCET | 0 | 0 | 0 | 0 | 0 | 1 | 0 | 4 | 106
54 | K | Pol413 | Vizualizační program - licence | kpt | 1 |  | 0 |  |  | základní |  | 0 | 0 | 0 | 0 | 0 | 4 | K | 1 | ROZPOCET | 0 | 0 | 0 | 0 | 0 | 1 | 0 | 4 | 108
| D | D9 | KABELÁŽ |  |  |  | 0 |  |  |  |  | 0 |  | 0 |  | 0 | 1 | D | 0 | ROZPOCET | [6 empty] | 0
| D | D6 | ROZVODNICE MaR RA1 |  |  |  | 0 |  |  |  |  | 0 |  | 0 |  | 0 | 1 | D | 1 | ROZPOCET | [6 empty] | 0
55 | K | Pol414 | Kabel pro řídící a automatizační systémy. Pro pevné uložení, stínění, měděné jádro, vnější plášť PVC, jmenovité napětí 250V. JYTY 2x1 | m | 430 |  | 0 |  |  | základní |  | 0 | 0 | 0 | 0 | 0 | 4 | K | 2 | ROZPOCET | 0 | 0 | 0 | 0 | 0 | 1 | 0 | 4 | 110
56 | K | Pol415 | Kabel pro řídící a automatizační systémy. Pro pevné uložení, stínění, měděné jádro, vnější plášť PVC, jmenovité napětí 250V. JYTY 4x1 | m | 125 |  | 0 |  |  | základní |  | 0 | 0 | 0 | 0 | 0 | 4 | K | 2 | ROZPOCET | 0 | 0 | 0 | 0 | 0 | 1 | 0 | 4 | 112
57 | K | Pol416 | Sdělovací kabel JYSTY 2x2x0,8 | m | 110 |  | 0 |  |  | základní |  | 0 | 0 | 0 | 0 | 0 | 4 | K | 2 | ROZPOCET | 0 | 0 | 0 | 0 | 0 | 1 | 0 | 4 | 114
58 | K | Pol417 | Silový kabel pro pevné uložení.Měděné jádro, vnější plášť PVC, jmenovité napětí 450/750V, odolnost vůči šíření plamene dle ČSN EN 50265–1;–2–1 (IEC 60332-1). CYKY 3Jx1,5 | m | 275 |  | 0 |  |  | základní |  | 0 | 0 | 0 | 0 | 0 | 4 | K | 2 | ROZPOCET | 0 | 0 | 0 | 0 | 0 | 1 | 0 | 4 | 116
59 | K | Pol418 | Silový kabel pro pevné uložení.Měděné jádro, vnější plášť PVC, jmenovité napětí 450/750V, odolnost vůči šíření plamene dle ČSN EN 50265–1;–2–1 (IEC 60332-1). CYKY 5Jx1,5 | m | 90 |  | 0 |  |  | základní |  | 0 | 0 | 0 | 0 | 0 | 4 | K | 2 | ROZPOCET | 0 | 0 | 0 | 0 | 0 | 1 | 0 | 4 | 118
60 | K | Pol419 | Silový kabel pro pevné uložení.Měděné jádro, vnější plášť PVC, jmenovité napětí 450/750V, odolnost vůči šíření plamene dle ČSN EN 50265–1;–2–1 (IEC 60332-1). CYKY 5Jx6 | m | 60 |  | 0 |  |  | základní |  | 0 | 0 | 0 | 0 | 0 | 4 | K | 2 | ROZPOCET | 0 | 0 | 0 | 0 | 0 | 1 | 0 | 4 | 120
61 | K | Pol420 | Kabelový žlab perforovaný s integrovanmou spojkou. Kovový žlab, povrchová úprava zinkováním, rozměr 62x50mm, včetně víka, včetně bezšroubových úchytek víka, včetně gumových průchodek, včetně tvarovek, včetně nosného příslušenství.. | m | 25 |  | 0 |  |  | základní |  | 0 | 0 | 0 | 0 | 0 | 4 | K | 2 | ROZPOCET | 0 | 0 | 0 | 0 | 0 | 1 | 0 | 4 | 122
62 | K | Pol421 | Kabelový žlab perforovaný s integrovanmou spojkou. Kovový žlab, povrchová úprava zinkováním, rozměr 50x125mm, včetně víka, včetně bezšroubových úchytek víka, včetně gumových průchodek, včetně tvarovek, včetně nosného příslušenství. | m | 15 |  | 0 |  |  | základní |  | 0 | 0 | 0 | 0 | 0 | 4 | K | 2 | ROZPOCET | 0 | 0 | 0 | 0 | 0 | 1 | 0 | 4 | 124
63 | K | Pol422 | PVC trubka nízká mech. pevnost samozhášivá. vč. příchytek a příslušenství. Průměr 23mm. | m | 80 |  | 0 |  |  | základní |  | 0 | 0 | 0 | 0 | 0 | 4 | K | 2 | ROZPOCET | 0 | 0 | 0 | 0 | 0 | 1 | 0 | 4 | 126
64 | K | Pol423 | PVC pevná trubka 25 mm, vč. příchytek a příslušenství. Průměr 25mm. | m | 100 |  | 0 |  |  | základní |  | 0 | 0 | 0 | 0 | 0 | 4 | K | 2 | ROZPOCET | 0 | 0 | 0 | 0 | 0 | 1 | 0 | 4 | 128
65 | K | Pol424 | Pomocná svorková krabice, včetně víka a svorek (4ks). | ks | 8 |  | 0 |  |  | základní |  | 0 | 0 | 0 | 0 | 0 | 4 | K | 2 | ROZPOCET | 0 | 0 | 0 | 0 | 0 | 1 | 0 | 4 | 130
| D | D7 | ROZVODNICE MaR RA2 |  |  |  | 0 |  |  |  |  | 0 |  | 0 |  | 0 | 1 | D | 1 | ROZPOCET | [6 empty] | 0
66 | K | Pol414 | Kabel pro řídící a automatizační systémy. Pro pevné uložení, stínění, měděné jádro, vnější plášť PVC, jmenovité napětí 250V. JYTY 2x1 | m | 430 |  | 0 |  |  | základní |  | 0 | 0 | 0 | 0 | 0 | 4 | K | 2 | ROZPOCET | 0 | 0 | 0 | 0 | 0 | 1 | 0 | 4 | 132
67 | K | Pol415 | Kabel pro řídící a automatizační systémy. Pro pevné uložení, stínění, měděné jádro, vnější plášť PVC, jmenovité napětí 250V. JYTY 4x1 | m | 125 |  | 0 |  |  | základní |  | 0 | 0 | 0 | 0 | 0 | 4 | K | 2 | ROZPOCET | 0 | 0 | 0 | 0 | 0 | 1 | 0 | 4 | 134
68 | K | Pol416 | Sdělovací kabel JYSTY 2x2x0,8 | m | 135 |  | 0 |  |  | základní |  | 0 | 0 | 0 | 0 | 0 | 4 | K | 2 | ROZPOCET | 0 | 0 | 0 | 0 | 0 | 1 | 0 | 4 | 136
69 | K | Pol417 | Silový kabel pro pevné uložení.Měděné jádro, vnější plášť PVC, jmenovité napětí 450/750V, odolnost vůči šíření plamene dle ČSN EN 50265–1;–2–1 (IEC 60332-1). CYKY 3Jx1,5 | m | 275 |  | 0 |  |  | základní |  | 0 | 0 | 0 | 0 | 0 | 4 | K | 2 | ROZPOCET | 0 | 0 | 0 | 0 | 0 | 1 | 0 | 4 | 138
70 | K | Pol418 | Silový kabel pro pevné uložení.Měděné jádro, vnější plášť PVC, jmenovité napětí 450/750V, odolnost vůči šíření plamene dle ČSN EN 50265–1;–2–1 (IEC 60332-1). CYKY 5Jx1,5 | m | 90 |  | 0 |  |  | základní |  | 0 | 0 | 0 | 0 | 0 | 4 | K | 2 | ROZPOCET | 0 | 0 | 0 | 0 | 0 | 1 | 0 | 4 | 140
71 | K | Pol419 | Silový kabel pro pevné uložení.Měděné jádro, vnější plášť PVC, jmenovité napětí 450/750V, odolnost vůči šíření plamene dle ČSN EN 50265–1;–2–1 (IEC 60332-1). CYKY 5Jx6 | m | 60 |  | 0 |  |  | základní |  | 0 | 0 | 0 | 0 | 0 | 4 | K | 2 | ROZPOCET | 0 | 0 | 0 | 0 | 0 | 1 | 0 | 4 | 142
72 | K | Pol420 | Kabelový žlab perforovaný s integrovanmou spojkou. Kovový žlab, povrchová úprava zinkováním, rozměr 62x50mm, včetně víka, včetně bezšroubových úchytek víka, včetně gumových průchodek, včetně tvarovek, včetně nosného příslušenství.. | m | 25 |  | 0 |  |  | základní |  | 0 | 0 | 0 | 0 | 0 | 4 | K | 2 | ROZPOCET | 0 | 0 | 0 | 0 | 0 | 1 | 0 | 4 | 144
73 | K | Pol421 | Kabelový žlab perforovaný s integrovanmou spojkou. Kovový žlab, povrchová úprava zinkováním, rozměr 50x125mm, včetně víka, včetně bezšroubových úchytek víka, včetně gumových průchodek, včetně tvarovek, včetně nosného příslušenství. | m | 15 |  | 0 |  |  | základní |  | 0 | 0 | 0 | 0 | 0 | 4 | K | 2 | ROZPOCET | 0 | 0 | 0 | 0 | 0 | 1 | 0 | 4 | 146
74 | K | Pol422 | PVC trubka nízká mech. pevnost samozhášivá. vč. příchytek a příslušenství. Průměr 23mm. | m | 80 |  | 0 |  |  | základní |  | 0 | 0 | 0 | 0 | 0 | 4 | K | 2 | ROZPOCET | 0 | 0 | 0 | 0 | 0 | 1 | 0 | 4 | 148
75 | K | Pol423 | PVC pevná trubka 25 mm, vč. příchytek a příslušenství. Průměr 25mm. | m | 100 |  | 0 |  |  | základní |  | 0 | 0 | 0 | 0 | 0 | 4 | K | 2 | ROZPOCET | 0 | 0 | 0 | 0 | 0 | 1 | 0 | 4 | 150
76 | K | Pol424 | Pomocná svorková krabice, včetně víka a svorek (4ks). | ks | 8 |  | 0 |  |  | základní |  | 0 | 0 | 0 | 0 | 0 | 4 | K | 2 | ROZPOCET | 0 | 0 | 0 | 0 | 0 | 1 | 0 | 4 | 152
77 | K | Pol425 | Kabel pro sdělovací techniku. Pro pevné uložení, stínění, měděné jádro, vnější plášť PVC, JYSTY 2x2x0,8 | m | 150 |  | 0 |  |  | základní |  | 0 | 0 | 0 | 0 | 0 | 4 | K | 2 | ROZPOCET | 0 | 0 | 0 | 0 | 0 | 1 | 0 | 4 | 154
78 | K | Pol426 | Silový kabel pro pevné uložení.Měděné jádro, vnější plášť PVC, jmenovité napětí 450/750V, odolnost vůči šíření plamene dle ČSN EN 50265–1;–2–1 (IEC 60332-1). CYKY 3Jx1,5 | m | 150 |  | 0 |  |  | základní |  | 0 | 0 | 0 | 0 | 0 | 4 | K | 2 | ROZPOCET | 0 | 0 | 0 | 0 | 0 | 1 | 0 | 4 | 156
79 | K | Pol427 | Silový kabel pro pevné uložení.Měděné jádro, vnější plášť PVC, jmenovité napětí 450/750V, odolnost vůči šíření plamene dle ČSN EN 50265–1;–2–1 (IEC 60332-1). CYKY 5Jx1,5 | m | 25 |  | 0 |  |  | základní |  | 0 | 0 | 0 | 0 | 0 | 4 | K | 2 | ROZPOCET | 0 | 0 | 0 | 0 | 0 | 1 | 0 | 4 | 158
80 | K | Pol421 | Kabelový žlab perforovaný s integrovanmou spojkou. Kovový žlab, povrchová úprava zinkováním, rozměr 50x125mm, včetně víka, včetně bezšroubových úchytek víka, včetně gumových průchodek, včetně tvarovek, včetně nosného příslušenství. | m | 20 |  | 0 |  |  | základní |  | 0 | 0 | 0 | 0 | 0 | 4 | K | 2 | ROZPOCET | 0 | 0 | 0 | 0 | 0 | 1 | 0 | 4 | 160
81 | K | Pol422 | PVC trubka nízká mech. pevnost samozhášivá. vč. příchytek a příslušenství. Průměr 23mm. | m | 50 |  | 0 |  |  | základní |  | 0 | 0 | 0 | 0 | 0 | 4 | K | 2 | ROZPOCET | 0 | 0 | 0 | 0 | 0 | 1 | 0 | 4 | 162
82 | K | Pol423 | PVC pevná trubka 25 mm, vč. příchytek a příslušenství. Průměr 25mm. | m | 150 |  | 0 |  |  | základní |  | 0 | 0 | 0 | 0 | 0 | 4 | K | 2 | ROZPOCET | 0 | 0 | 0 | 0 | 0 | 1 | 0 | 4 | 164
| D | D10 | ROZVODNICE MaR RA3 |  |  |  | 0 |  |  |  |  | 0 |  | 0 |  | 0 | 1 | D | 1 | ROZPOCET | [6 empty] | 0
83 | K | Pol415 | Kabel pro řídící a automatizační systémy. Pro pevné uložení, stínění, měděné jádro, vnější plášť PVC, jmenovité napětí 250V. JYTY 4x1 | m | 90 |  | 0 |  |  | základní |  | 0 | 0 | 0 | 0 | 0 | 4 | K | 2 | ROZPOCET | 0 | 0 | 0 | 0 | 0 | 1 | 0 | 4 | 166
84 | K | Pol425 | Kabel pro sdělovací techniku. Pro pevné uložení, stínění, měděné jádro, vnější plášť PVC, JYSTY 2x2x0,8 | m | 100 |  | 0 |  |  | základní |  | 0 | 0 | 0 | 0 | 0 | 4 | K | 2 | ROZPOCET | 0 | 0 | 0 | 0 | 0 | 1 | 0 | 4 | 168
85 | K | Pol420 | Kabelový žlab perforovaný s integrovanmou spojkou. Kovový žlab, povrchová úprava zinkováním, rozměr 62x50mm, včetně víka, včetně bezšroubových úchytek víka, včetně gumových průchodek, včetně tvarovek, včetně nosného příslušenství.. | m | 110 |  | 0 |  |  | základní |  | 0 | 0 | 0 | 0 | 0 | 4 | K | 2 | ROZPOCET | 0 | 0 | 0 | 0 | 0 | 1 | 0 | 4 | 170
86 | K | Pol422 | PVC trubka nízká mech. pevnost samozhášivá. vč. příchytek a příslušenství. Průměr 23mm. | m | 30 |  | 0 |  |  | základní |  | 0 | 0 | 0 | 0 | 0 | 4 | K | 2 | ROZPOCET | 0 | 0 | 0 | 0 | 0 | 1 | 0 | 4 | 172
87 | K | Pol423 | PVC pevná trubka 25 mm, vč. příchytek a příslušenství. Průměr 25mm. | m | 30 |  | 0 |  |  | základní |  | 0 | 0 | 0 | 0 | 0 | 4 | K | 2 | ROZPOCET | 0 | 0 | 0 | 0 | 0 | 1 | 0 | 4 | 174
| D | D11 | ROZVODNICE |  |  |  | 0 |  |  |  |  | 0 |  | 0 |  | 0 | 1 | D | 0 | ROZPOCET | [6 empty] | 0
88 | K | Pol428 | Rozvodnice RA1 - materiál celkem Oceloplechový skříňový rozvaděč nn , min krytí IP55, rozvodná soustava 3NPE, 50Hz, 230/400V/TN-S, Povrchová úprava práškovou technologií. Dveře s těsněním, 3-bodový rozpěrný uzávěr s možností zamykání.Přívody a vývody ka | ks | 1 |  | 0 |  |  | základní |  | 0 | 0 | 0 | 0 | 0 | 4 | K | 1 | ROZPOCET | 0 | 0 | 0 | 0 | 0 | 1 | 0 | 4 | 176
89 | K | Pol429 | Rozvodnice RA2 - materiál celkem Oceloplechový skříňový rozvaděč nn , min krytí IP55, rozvodná soustava 3NPE, 50Hz, 230/400V/TN-S, Povrchová úprava práškovou technologií. Dveře s těsněním, 3-bodový rozpěrný uzávěr s možností zamykání.Přívody a vývody ka | ks | 1 |  | 0 |  |  | základní |  | 0 | 0 | 0 | 0 | 0 | 4 | K | 1 | ROZPOCET | 0 | 0 | 0 | 0 | 0 | 1 | 0 | 4 | 178
90 | K | Pol430 | Oceloplechový nástěnný rozvaděč nn , min krytí IP55, rozvodná soustava 3NPE, 50Hz, 230/400V/TN-S, Povrchová úprava práškovou technologií. Dveře s těsněním, 3-bodový rozpěrný uzávěr s možností zamykání.Přívody a vývody kabelů – horem, přes kabelové ucpávk | ks | 1 |  | 0 |  |  | základní |  | 0 | 0 | 0 | 0 | 0 | 4 | K | 1 | ROZPOCET | 0 | 0 | 0 | 0 | 0 | 1 | 0 | 4 | 180
| D | D12 | PRÁCE |  |  |  | 0 |  |  |  |  | 0 |  | 0 |  | 0 | 1 | D | 0 | ROZPOCET | [6 empty] | 0
91 | K | Pol431 | Výroba rozvodnic | kpt. | 1 |  | 0 |  |  | základní |  | 0 | 0 | 0 | 0 | 0 | 4 | K | 1 | ROZPOCET | 0 | 0 | 0 | 0 | 0 | 1 | 0 | 4 | 182
92 | K | Pol432 | Zpracování uživatelských programů - SW/konfigurace regulátorů | kpt. | 1 |  | 0 |  |  | základní |  | 0 | 0 | 0 | 0 | 0 | 4 | K | 1 | ROZPOCET | 0 | 0 | 0 | 0 | 0 | 1 | 0 | 4 | 184
93 | K | Pol433 | Zpracování uživatelských programů - dispečink | kpt. | 1 |  | 0 |  |  | základní |  | 0 | 0 | 0 | 0 | 0 | 4 | K | 1 | ROZPOCET | 0 | 0 | 0 | 0 | 0 | 1 | 0 | 4 | 186
94 | K | Pol434 | Montážní práce | kpt. | 1 |  | 0 |  |  | základní |  | 0 | 0 | 0 | 0 | 0 | 4 | K | 1 | ROZPOCET | 0 | 0 | 0 | 0 | 0 | 1 | 0 | 4 | 188
95 | K | Pol435 | Oživení regulace a provedení zkoušek | kpt. | 1 |  | 0 |  |  | základní |  | 0 | 0 | 0 | 0 | 0 | 4 | K | 1 | ROZPOCET | 0 | 0 | 0 | 0 | 0 | 1 | 0 | 4 | 190
96 | K | Pol436 | Revizní zprávy | kpt. | 1 |  | 0 |  |  | základní |  | 0 | 0 | 0 | 0 | 0 | 4 | K | 1 | ROZPOCET | 0 | 0 | 0 | 0 | 0 | 1 | 0 | 4 | 192
97 | K | Pol437 | Engineering | kpt. | 1 |  | 0 |  |  | základní |  | 0 | 0 | 0 | 0 | 0 | 4 | K | 1 | ROZPOCET | 0 | 0 | 0 | 0 | 0 | 1 | 0 | 4 | 194
98 | K | Pol438 | Projektová dokumentace (výrobní a skutečné provedení) | kpt. | 1 |  | 0 |  |  | základní |  | 0 | 0 | 0 | 0 | 0 | 4 | K | 1 | ROZPOCET | 0 | 0 | 0 | 0 | 0 | 1 | 0 | 4 | 196

## SO 02 - Komunikace a zpev...
{5caf2eca-7d0d-428f-a613-72d3d7354c39}
2
| KRYCÍ LIST SOUPISU PRACÍ | [7 empty] | v --- níže se nacházejí doplnkové a pomocné údaje k sestavám --- v | [8 empty] | False
Stavba:
STUDENTSKÉ KOLEJE VYSOKÉ ŠKOLY POLYTECHNICKÉ JIHLAVA
Objekt:
SO 02 - Komunikace a zpevněné plochy
| KSO: |  |  |  |  | CC-CZ:
| Místo: |  | Jihlava |  |  | Datum: | 25. 11. 2022
| Zadavatel: |  |  |  |  | IČ:
|  | Vysoká škola polytechnická Jihlava |  |  |  | DIČ:
| Uchazeč: |  |  |  |  | IČ: | Vyplň údaj
|  | Vyplň údaj |  |  |  | DIČ: | Vyplň údaj
| Projektant: |  |  |  |  | IČ: | 251 556 28
|  | A32 spol. s r. o. |  |  |  | DIČ: | CZ 251 556 28
| Zpracovatel: |  |  |  |  | IČ:
DIČ:
Poznámka:
| Cena bez DPH | [5 empty] | 0
|  |  | Základ daně |  |  | Sazba daně | Výše daně
| DPH | základní | 0 |  |  | 21% | 0
|  | snížená | 0 |  |  | 12% | 0
|  | zákl. přenesená | 0 |  |  | 21% | 0
|  | sníž. přenesená | 0 |  |  | 12% | 0
|  | nulová | 0 |  |  | 0% | 0
| Cena s DPH |  |  | v | CZK |  | 0
| Projektant |  |  | Zpracovatel
| Datum a podpis: |  | Razítko | Datum a podpis: |  |  | Razítko
| Objednavatel |  |  | Uchazeč
| Datum a podpis: |  | Razítko | Datum a podpis: |  |  | Razítko
REKAPITULACE ČLENĚNÍ SOUPISU PRACÍ
Stavba:
STUDENTSKÉ KOLEJE VYSOKÉ ŠKOLY POLYTECHNICKÉ JIHLAVA
Objekt:
SO 02 - Komunikace a zpevněné plochy
Místo: |  |  | Jihlava |  |  | Datum: | 25. 11. 2022
Zadavatel: |  |  | Vysoká škola polytechnická Jihlava |  |  | Projektant: | A32 spol. s r. o.
Uchazeč: |  |  | Vyplň údaj |  |  | Zpracovatel:
Kód dílu - Popis | [6 empty] | Cena celkem [CZK]
Náklady ze soupisu prací | [6 empty] | 0 | [11 empty] | -1
| 11 - Příprava území komunikace | [5 empty] | 0
| 12 - Odkopávky a prokopávky | [5 empty] | 0
| 16 - Přemístění výkopku | [5 empty] | 0
| 18 - Povrchové úpravy terénu | [5 empty] | 0
| 21a - Úprava podloží - drenáže | [5 empty] | 0
| 21b - Úprava podloží - vsakovací průleh | [5 empty] | 0
| 5a - Vyspravení asfaltové vozovky vlivem osazení obruby tl 460 mm | [5 empty] | 0
| 5b - Vjezd z betonové dlažby tl 420 mm | [5 empty] | 0
| 5c - Komunikace parkoviště z kamenné dlažby tl 460 mm | [5 empty] | 0
| 5d - Parkovací stání z plastových rohoží tl 390 mm | [5 empty] | 0
| 5e - Parkovací stání vyhrazené z kamenné dlažby tl 460 mm | [5 empty] | 0
| 5f - Chodník veřejný z betonové dlažby tl 240 mm | [5 empty] | 0
| 5g - Chodník areálový z kamenné dlažby tl 240 mm | [5 empty] | 0
| 5h - Chodník areálový z kamenné velkoformátové dlažby tl 270 mm | [5 empty] | 0
| 5ch - Chodník areálový z mlatu tl 350 mm | [5 empty] | 0
| DA01 - Zpěvněná plocha objektu pro popelnice | [5 empty] | 0
| DA02 - Terasy v zahradě | [5 empty] | 0
| 5i - Okapový chodníček tl 200 mm | [5 empty] | 0
| 5j - Obruby k komunikacím a chodníkům | [5 empty] | 0
| 8 - Trubní vedení | [5 empty] | 0
| 91a - Doplňující konstrukce a práce na pozemních komunikacích | [5 empty] | 0
| 91b - Doplňující konstrukce a práce na pozemních komunikacích DIO | [5 empty] | 0
| 997-8 - Přesun hmot a suti | [5 empty] | 0
| M 22 - Montáže sdělovacích kabelů ochrana | [5 empty] | 0
| M 46 - Zemní práce při elektromontážích | [5 empty] | 0
| ON a VRN - Ostatní a vedlejší rozpočtové náklady | [5 empty] | 0
SOUPIS PRACÍ
Stavba:
STUDENTSKÉ KOLEJE VYSOKÉ ŠKOLY POLYTECHNICKÉ JIHLAVA
Objekt:
SO 02 - Komunikace a zpevněné plochy
Místo: |  |  | Jihlava |  |  | Datum: | 25. 11. 2022
Zadavatel: |  |  | Vysoká škola polytechnická Jihlava |  |  | Projektant: | A32 spol. s r. o.
Uchazeč: |  |  | Vyplň údaj |  |  | Zpracovatel:
PČ | Typ | Kód | Popis | MJ | Množství | J.cena [CZK] | Cena celkem [CZK] | Cenová soustava |  | DPH | J. Nh [h] | Nh celkem [h] | J. hmotnost [t] | Hmotnost celkem [t] | J. suť [t] | Suť Celkem [t]
Náklady soupisu celkem | [6 empty] | 0 |  |  |  |  | 0 |  | 26.3116 |  | 0 |  | D | -1 | [10 empty] | 0
| D | 11 | Příprava území komunikace |  |  |  | 0 |  |  |  |  | 0 |  | 0 |  | 0 | 1 | D | 0 |  |  |  | ROZPOCET | [6 empty] | 0
1 | K | 111251102 | Odstranění křovin a stromů průměru kmene do 100 mm i s kořeny z celkové plochy přes 100 do 500 m2 strojně | m2 | 64 |  | 0 |  |  | základní |  | 0 | 0 | 0 | 0 | 0 | 4 | K | 1 |  |  |  | ROZPOCET | 0 | 0 | 0 | 0 | 0 | 1 | 0 | 4 | 2
2 | K | 112151012 | Volné kácení stromů s rozřezáním a ostraněním větví D kmene přes 200 do 300 mm | kus | 5 |  | 0 |  |  | základní |  | 0 | 0 | 0 | 0 | 0 | 4 | K | 1 |  |  |  | ROZPOCET | 0 | 0 | 0 | 0 | 0 | 1 | 0 | 4 | 4
3 | K | 112201112 | Odstranění pařezů od 200 do D 300 mm s odklizením do 20 m a zasypáním jámy | kus | 5 |  | 0 |  |  | základní |  | 0 | 0 | 0 | 0 | 0 | 4 | K | 1 |  |  |  | ROZPOCET | 0 | 0 | 0 | 0 | 0 | 1 | 0 | 4 | 6
4 | K | 113106142 | Rozebrání dlažeb betonových komunikací s ložem z kameniva plocha přes 50m strojně | m2 | 2012 |  | 0 |  |  | základní |  | 0 | 0 | 0 | 0 | 0 | 4 | K | 1 |  |  |  | ROZPOCET | 0 | 0 | 0 | 0 | 0 | 1 | 0 | 4 | 8
5 | K | 113106521 | Rozebrání dlažeb komunikací z drobných kostek s ložem z kameniva plocha přes 200 m2 strojně | m2 | 1048 |  | 0 |  |  | základní |  | 0 | 0 | 0 | 0 | 0 | 4 | K | 1 |  |  |  | ROZPOCET | 0 | 0 | 0 | 0 | 0 | 1 | 0 | 4 | 10
6 | K | 113107182 | Odstranění povrchu živičného tl přes 50 do 100 mm strojně, plocha přes 50 do 200 m2 | m2 | 142 |  | 0 |  |  | základní |  | 0 | 0 | 0 | 0 | 0 | 4 | K | 1 |  |  |  | ROZPOCET | 0 | 0 | 0 | 0 | 0 | 1 | 0 | 4 | 12
7 | K | 113107213 | Odstranění podkladu z kameniva těženého tl od 200 do 300 mm strojně, plocha přes 200m2 | m2 | 4229 |  | 0 |  |  | základní |  | 0 | 0 | 0 | 0 | 0 | 4 | K | 1 |  |  |  | ROZPOCET | 0 | 0 | 0 | 0 | 0 | 1 | 0 | 4 | 14
8 | K | 113107231 | Odstranění povrchu z betonu prostého tl přes 100 do 150 mm strojně plocha přes 200 m2 | m2 | 1145 |  | 0 |  |  | základní |  | 0 | 0 | 0 | 0 | 0 | 4 | K | 1 |  |  |  | ROZPOCET | 0 | 0 | 0 | 0 | 0 | 1 | 0 | 4 | 16
9 | K | 113202111 | Vytrhání obrubníků stojatých | m | 66 |  | 0 |  |  | základní |  | 0 | 0 | 0 | 0 | 0 | 4 | K | 1 |  |  |  | ROZPOCET | 0 | 0 | 0 | 0 | 0 | 1 | 0 | 4 | 18
10 | K | 116951201 | Úprava zemin vápnem nebo směsnými hydraulickými pojivy | m3 | 1030.8 |  | 0 |  |  | základní |  | 0 | 0 | 0 | 0 | 0 | 4 | K | 1 |  |  |  | ROZPOCET | 0 | 0 | 0 | 0 | 0 | 1 | 0 | 4 | 20
| VV |  | 2577*0,4 |  | 1030.8 | [12 empty] | VV | 1 | 2 | True | 1 | ROZPOCET
11 | M | 585301710 | vápno nehašené CL 90 -Q pro úpravu zemin bezprašné | t | 97.926 |  | 0 |  |  | základní |  | 0 | 0 | 0 | 0 | 0 | 8 | M | 1 |  |  |  | ROZPOCET | 0 | 0 | 0 | 0 | 0 | 1 | 0 | 4 | 22
| VV |  | 1030,8*0,05*1,9 |  | 97.926 | [12 empty] | VV | 1 | 2 | True | 1 | ROZPOCET
12 | K | 919735112 | Řezání stávajícího živičného krytu tl přes 50 do 100 mm | m | 32 |  | 0 |  |  | základní |  | 0 | 0 | 0 | 0 | 0 | 4 | K | 1 |  |  |  | ROZPOCET | 0 | 0 | 0 | 0 | 0 | 1 | 0 | 4 | 24
13 | K | 966008212 | Bourání odvodňovacího žlabu z betonových tvárnic š přes 500 do 800mm | m | 51 |  | 0 |  |  | základní |  | 0 | 0 | 0 | 0 | 0 | 4 | K | 1 |  |  |  | ROZPOCET | 0 | 0 | 0 | 0 | 0 | 1 | 0 | 4 | 26
| D | 12 | Odkopávky a prokopávky |  |  |  | 0 |  |  |  |  | 0 |  | 0 |  | 0 | 1 | D | 0 |  |  |  | ROZPOCET | [6 empty] | 0
14 | K | 121151224 | Sejmutí ornice plochy přes 500 m2 tl přes 200 do 250 mm strojně | m2 | 5608 |  | 0 |  |  | základní |  | 0 | 0 | 0 | 0 | 0 | 4 | K | 1 |  |  |  | ROZPOCET | 0 | 0 | 0 | 0 | 0 | 1 | 0 | 4 | 28
| VV |  | 5608 "(5608*0,25=1402m3) |  | 5608 | [12 empty] | VV | 1 | 2 | True | 1 | ROZPOCET
15 | K | 122151104 | Vykopávky v zemníku v hornině těžitelnosti I, skupiny 1-2, objem do 500 m3 strojně | m3 | 438.7 |  | 0 |  |  | základní |  | 0 | 0 | 0 | 0 | 0 | 4 | K | 1 |  |  |  | ROZPOCET | 0 | 0 | 0 | 0 | 0 | 1 | 0 | 4 | 30
16 | M | 583312000 | štěrkopísek netříděný zásypový nebo zemina vhodná do násypů | t | 877.4 |  | 0 |  |  | základní |  | 0 | 0 | 0 | 0 | 0 | 8 | M | 1 |  |  |  | ROZPOCET | 0 | 0 | 0 | 0 | 0 | 1 | 0 | 4 | 32
| VV |  | 438,7*2 |  | 877.4 | [12 empty] | VV | 1 | 2 | True | 1 | ROZPOCET
17 | K | 122252204 | Odkopávky a prokopávky nezapažené pro silnice a dálnice v hornině těžitelnosti I objem do 500 m3 strojně | m3 | 267 |  | 0 |  |  | základní |  | 0 | 0 | 0 | 0 | 0 | 4 | K | 1 |  |  |  | ROZPOCET | 0 | 0 | 0 | 0 | 0 | 1 | 0 | 4 | 34
18 | K | 132251103 | Hloubení rýh nepažených š do 800 mm v hornině těžitelnosti I, skupiny 3 objemu do 100 m3 strojně | m3 | 70.3 |  | 0 |  |  | základní |  | 0 | 0 | 0 | 0 | 0 | 4 | K | 1 |  |  |  | ROZPOCET | 0 | 0 | 0 | 0 | 0 | 1 | 0 | 4 | 36
| VV |  | 12,36 + 57,94 "drény + vsakovací průleh |  | 70.3 | [12 empty] | VV | 1 | 2 | True | 1 | ROZPOCET
| D | 16 | Přemístění výkopku |  |  |  | 0 |  |  |  |  | 0 |  | 0 |  | 0 | 1 | D | 0 |  |  |  | ROZPOCET | [6 empty] | 0
19 | K | 167151111 | Nakládání výkopku z hornin těžitelnosti I, skupina 1-3 přes 100m3 | m3 | 2178 |  | 0 |  |  | základní |  | 0 | 0 | 0 | 0 | 0 | 4 | K | 1 |  |  |  | ROZPOCET | 0 | 0 | 0 | 0 | 0 | 1 | 0 | 4 | 38
| VV |  | 438,7+1402+ 337,3 "zemník+ornice |  | 2178 | [12 empty] | VV | 1 | 2 | True | 1 | ROZPOCET
20 | K | 162351103 | Vodorovné přemístění do 500 m výkopku/sypaniny/ z horniny těžitelnosti I, skupiny 1-3 | m3 | 1739.3 |  | 0 |  |  | základní |  | 0 | 0 | 0 | 0 | 0 | 4 | K | 1 |  |  |  | ROZPOCET | 0 | 0 | 0 | 0 | 0 | 1 | 0 | 4 | 40
| VV |  | 1402+337,3 "převoz ornice na deponii a zeminy pro násypy |  | 1739.3 | [12 empty] | VV | 1 | 2 | True | 1 | ROZPOCET
21 | K | 162751113 | Vodorovné přemístění do 6000 m výkopku/sypaniny/ z horniny těžitelnosti I, skupiny 1-3 | m3 | 438.7 |  | 0 |  |  | základní |  | 0 | 0 | 0 | 0 | 0 | 4 | K | 1 |  |  |  | ROZPOCET | 0 | 0 | 0 | 0 | 0 | 1 | 0 | 4 | 42
| P |  | Poznámka k položce: dovoz zeminy nebo štěrku na násypy | [14 empty] | P | 1
22 | K | 171251201 | Uložení sypaniny na skládku nebo meziskládku | m3 | 1402 |  | 0 |  |  | základní |  | 0 | 0 | 0 | 0 | 0 | 4 | K | 1 |  |  |  | ROZPOCET | 0 | 0 | 0 | 0 | 0 | 1 | 0 | 4 | 44
23 | K | 171151103 | Uložení sypaniny z hornin soudržných do násypů zhutněných strojně | m3 | 776 |  | 0 |  |  | základní |  | 0 | 0 | 0 | 0 | 0 | 4 | K | 1 |  |  |  | ROZPOCET | 0 | 0 | 0 | 0 | 0 | 1 | 0 | 4 | 46
| VV |  | 337,3+438,7 "dovezená zemina |  | 776 | [12 empty] | VV | 1 | 2 | True | 1 | ROZPOCET
| D | 18 | Povrchové úpravy terénu |  |  |  | 0 |  |  |  |  | 0 |  | 0 |  | 0 | 1 | D | 0 |  |  |  | ROZPOCET | [6 empty] | 0
24 | K | 181951112 | Úprava pláně v hornině těžitelnosti 1, skupiny 1-3 se zhutněním | m2 | 2577 |  | 0 |  |  | základní |  | 0 | 0 | 0 | 0 | 0 | 4 | K | 1 |  |  |  | ROZPOCET | 0 | 0 | 0 | 0 | 0 | 1 | 0 | 4 | 48
| D | 21a | Úprava podloží - drenáže |  |  |  | 0 |  |  |  |  | 0 |  | 0 |  | 0 | 1 | D | 0 |  |  |  | ROZPOCET | [6 empty] | 0
25 | K | 212752101 | Trativody z drenážních trubek korugovaných PE-HD SN4 vč lože, otevřený výkop, D 100 pro liniové stavby | m | 118 |  | 0 |  |  | základní |  | 0 | 0 | 0 | 0 | 0 | 4 | K | 1 |  |  |  | ROZPOCET | 0 | 0 | 0 | 0 | 0 | 1 | 0 | 4 | 50
26 | K | 457572211 | Filtrační vrstvy z kameniva těženého 4-8 mm se zhutněním | m3 | 12.36 |  | 0 |  |  | základní |  | 0 | 0 | 0 | 0 | 0 | 4 | K | 1 |  |  |  | ROZPOCET | 0 | 0 | 0 | 0 | 0 | 1 | 0 | 4 | 52
27 | K | 211971110 | Zřízení opláštění trativodů geotextilií v rýze nebo zářezu sklonu do 1:2 | m2 | 175 |  | 0 |  |  | základní |  | 0 | 0 | 0 | 0 | 0 | 4 | K | 1 |  |  |  | ROZPOCET | 0 | 0 | 0 | 0 | 0 | 1 | 0 | 4 | 54
28 | M | 693110680 | geotextilie netkaná separační, ochranná, filtrační, drenážní PP 300 g/m2 | m2 | 185 |  | 0 |  |  | základní |  | 0 | 0 | 0 | 0 | 0 | 8 | M | 1 |  |  |  | ROZPOCET | 0 | 0 | 0 | 0 | 0 | 1 | 0 | 4 | 56
| D | 21b | Úprava podloží - vsakovací průleh |  |  |  | 0 |  |  |  |  | 0 |  | 0 |  | 0 | 1 | D | 0 |  |  |  | ROZPOCET | [6 empty] | 0
29 | K | 21275210R | Trativody z drenážních trubek korugovaných PE-HD SN4 vč lože, otevřený výkop, D 100 pro liniové stavby vč úpravy povrchu po výkopu vsakovacího průlehu na rozměr 750 x 750 mm | m | 103 |  | 0 |  |  | základní |  | 0 | 0 | 0 | 0 | 0 | 4 | K | 1 |  |  |  | ROZPOCET | 0 | 0 | 0 | 0 | 0 | 1 | 0 | 4 | 58
30 | K | 457572114 | Filtrační vrstvy z kameniva těženého 32-63 mm se zhutněním | m3 | 57.94 |  | 0 |  |  | základní |  | 0 | 0 | 0 | 0 | 0 | 4 | K | 1 |  |  |  | ROZPOCET | 0 | 0 | 0 | 0 | 0 | 1 | 0 | 4 | 60
31 | K | 211971110 | Zřízení opláštění trativodů geotextilií v rýze nebo zářezu sklonu do 1:2 | m2 | 360.5 |  | 0 |  |  | základní |  | 0 | 0 | 0 | 0 | 0 | 4 | K | 1 |  |  |  | ROZPOCET | 0 | 0 | 0 | 0 | 0 | 1 | 0 | 4 | 62
32 | M | 693110700 | geotextilie netkaná separační, ochranná, filtrační, drenážní PP 400 g/m2 | m2 | 380 |  | 0 |  |  | základní |  | 0 | 0 | 0 | 0 | 0 | 8 | M | 1 |  |  |  | ROZPOCET | 0 | 0 | 0 | 0 | 0 | 1 | 0 | 4 | 64
| D | 5a | Vyspravení asfaltové vozovky vlivem osazení obruby tl 460 mm |  |  |  | 0 |  |  |  |  | 0 |  | 0 |  | 0 | 1 | D | 0 |  |  |  | ROZPOCET | [6 empty] | 0
33 | K | 564861011 | Podklad z ŠD plochy do 100 m2 tl 200 mm | m2 | 183 |  | 0 |  |  | základní |  | 0 | 0 | 0 | 0 | 0 | 4 | K | 1 |  |  |  | ROZPOCET | 0 | 0 | 0 | 0 | 0 | 1 | 0 | 4 | 66
| VV |  | 183 "odečteno z programu AutoCAD vozovka ul Fritzova |  | 183 | [12 empty] | VV | 1 | 2 | True | 1 | ROZPOCET
34 | K | 567122114 | Podklad ze směsi stmelené cementem KZC I SC C 8/10 tl 150 mm | m2 | 152 |  | 0 |  |  | základní |  | 0 | 0 | 0 | 0 | 0 | 4 | K | 1 |  |  |  | ROZPOCET | 0 | 0 | 0 | 0 | 0 | 1 | 0 | 4 | 68
35 | K | 573111111 | Postřik infiltrační postřik s posypem z asfaltu množství 0,6 kg/m2 | m2 | 152 |  | 0 |  |  | základní |  | 0 | 0 | 0 | 0 | 0 | 4 | K | 1 |  |  |  | ROZPOCET | 0 | 0 | 0 | 0 | 0 | 1 | 0 | 4 | 70
36 | K | 565155111 | Asfaltový beton ACP 16 (OKS) podkladní tl 70 mm z nemodifikovaného asfaltu, do 3 m | m2 | 152 |  | 0 |  |  | základní |  | 0 | 0 | 0 | 0 | 0 | 4 | K | 1 |  |  |  | ROZPOCET | 0 | 0 | 0 | 0 | 0 | 1 | 0 | 4 | 72
37 | K | 573231106 | Spojovací postřik ze silniční emulse množství 0,3 kg/m2 | m2 | 152 |  | 0 |  |  | základní |  | 0 | 0 | 0 | 0 | 0 | 4 | K | 1 |  |  |  | ROZPOCET | 0 | 0 | 0 | 0 | 0 | 1 | 0 | 4 | 74
38 | K | 577134111 | Asfaltový beton ACO 11 (ABS I),vrstva obrusná, 40 mm z nemodifikovaného asfaltu, do 3 m | m2 | 152 |  | 0 |  |  | základní |  | 0 | 0 | 0 | 0 | 0 | 4 | K | 1 |  |  |  | ROZPOCET | 0 | 0 | 0 | 0 | 0 | 1 | 0 | 4 | 76
39 | K | 919122111 | Těsnění spár zálivkou za tepla pro komůrky š 10 mm hl 20 mm | m | 32 |  | 0 |  |  | základní |  | 0 | 0 | 0 | 0 | 0 | 4 | K | 1 |  |  |  | ROZPOCET | 0 | 0 | 0 | 0 | 0 | 1 | 0 | 4 | 78
40 | K | 919112212 | Řezání spár pro vytvoření komůrky š 10 mm hl 20 mm v živičném krytu | m | 32 |  | 0 |  |  | základní |  | 0 | 0 | 0 | 0 | 0 | 4 | K | 1 |  |  |  | ROZPOCET | 0 | 0 | 0 | 0 | 0 | 1 | 0 | 4 | 80
| D | 5b | Vjezd z betonové dlažby tl 420 mm |  |  |  | 0 |  |  |  |  | 0 |  | 0 |  | 0 | 1 | D | 0 |  |  |  | ROZPOCET | [6 empty] | 0
41 | K | 564861011 | Podklad z ŠD plochy do 100 m2 tl 200 mm | m2 | 43.2 |  | 0 |  |  | základní |  | 0 | 0 | 0 | 0 | 0 | 4 | K | 1 |  |  |  | ROZPOCET | 0 | 0 | 0 | 0 | 0 | 1 | 0 | 4 | 82
| VV |  | 43,2 "odečteno z programu AutoCAD vjezd |  | 43.2 | [12 empty] | VV | 1 | 2 | True | 1 | ROZPOCET
42 | K | 567122114 | Podklad ze směsi stmelené cementem KZC I SC C 8/10 tl 150 mm | m2 | 36 |  | 0 |  |  | základní |  | 0 | 0 | 0 | 0 | 0 | 4 | K | 1 |  |  |  | ROZPOCET | 0 | 0 | 0 | 0 | 0 | 1 | 0 | 4 | 84
43 | K | 596211210 | Kladení zámkové dlažby tl 80 mm do drtě 40 mm, plocha do 50 m2 | m2 | 36 |  | 0 |  |  | základní |  | 0 | 0 | 0 | 0 | 0 | 4 | K | 1 |  |  |  | ROZPOCET | 0 | 0 | 0 | 0 | 0 | 1 | 0 | 4 | 86
44 | K | 596211214 | Příplatek za kombinaci dvou barev a tvarů tl 80 mm | m2 | 3 |  | 0 |  |  | základní |  | 0 | 0 | 0 | 0 | 0 | 4 | K | 1 |  |  |  | ROZPOCET | 0 | 0 | 0 | 0 | 0 | 1 | 0 | 4 | 88
45 | M | 592450130 | dlažba zámková tvar tvaru I 200 x 165 x 80 mm přírodní | m2 | 34 |  | 0 |  |  | základní |  | 0 | 0 | 0 | 0 | 0 | 8 | M | 1 |  |  |  | ROZPOCET | 0 | 0 | 0 | 0 | 0 | 1 | 0 | 4 | 90
| P |  | Poznámka k položce: referenční výrobky dle tabulky standartů PD | [14 empty] | P | 1
46 | M | 592452260 | dlažba zámková tvar obdelník 200 x 100 x 80 mm pro nevidomé barevná červená | m2 | 3.5 |  | 0 |  |  | základní |  | 0 | 0 | 0 | 0 | 0 | 8 | M | 1 |  |  |  | ROZPOCET | 0 | 0 | 0 | 0 | 0 | 1 | 0 | 4 | 92
| D | 5c | Komunikace parkoviště z kamenné dlažby tl 460 mm |  |  |  | 0 |  |  |  |  | 0 |  | 0 |  | 0 | 1 | D | 0 |  |  |  | ROZPOCET | [6 empty] | 0
47 | K | 564851111 | Podklad z ŠD plochy přes 100 m2 tl 150 mm | m2 | 745.2 |  | 0 |  |  | základní |  | 0 | 0 | 0 | 0 | 0 | 4 | K | 1 |  |  |  | ROZPOCET | 0 | 0 | 0 | 0 | 0 | 1 | 0 | 4 | 94
| VV |  | 745,2 "odečteno z programu AutoCAD komunikace parkoviště |  | 745.2 | [12 empty] | VV | 1 | 2 | True | 1 | ROZPOCET
48 | K | 567122114 | Podklad ze směsi stmelené cementem KZC I SC C 8/10 tl 150 mm | m2 | 621 |  | 0 |  |  | základní |  | 0 | 0 | 0 | 0 | 0 | 4 | K | 1 |  |  |  | ROZPOCET | 0 | 0 | 0 | 0 | 0 | 1 | 0 | 4 | 96
49 | K | 591211111 | Kladení dlažby z kostek drobných do lože z kamene těženého | m2 | 621 |  | 0 |  |  | základní |  | 0 | 0 | 0 | 0 | 0 | 4 | K | 1 |  |  |  | ROZPOCET | 0 | 0 | 0 | 0 | 0 | 1 | 0 | 4 | 98
50 | M | 5838100R | kostka dlažební drobná žula 12/12 cm | m2 | 628 |  | 0 |  |  | základní |  | 0 | 0 | 0 | 0 | 0 | 8 | M | 1 |  |  |  | ROZPOCET | 0 | 0 | 0 | 0 | 0 | 1 | 0 | 4 | 100
| P |  | Poznámka k položce: referenční výrobek dle tabulky standartů PD | [14 empty] | P | 1
| D | 5d | Parkovací stání z plastových rohoží tl 390 mm |  |  |  | 0 |  |  |  |  | 0 |  | 0 |  | 0 | 1 | D | 0 |  |  |  | ROZPOCET | [6 empty] | 0
51 | K | 564851111 | Podklad z ŠD plochy přes 100 m2 tl 150 mm | m2 | 539 |  | 0 |  |  | základní |  | 0 | 0 | 0 | 0 | 0 | 4 | K | 1 |  |  |  | ROZPOCET | 0 | 0 | 0 | 0 | 0 | 1 | 0 | 4 | 102
| VV |  | 539 "odečteno z programu AutoCAD parkovací stání z plastových rohoží |  | 539 | [12 empty] | VV | 1 | 2 | True | 1 | ROZPOCET
52 | K | 596412213 | Kladení dlažby z vegetačních tvárnic pozemních komunikací tl 80 mm přes 300 m2 do drtě tl 40 mm | m2 | 539 |  | 0 |  |  | základní |  | 0 | 0 | 0 | 0 | 0 | 4 | K | 1 |  |  |  | ROZPOCET | 0 | 0 | 0 | 0 | 0 | 1 | 0 | 4 | 104
53 | M | 562451410 | dlažba zatravňovací plastová recyklovatelný PE nosnost 350t/m2 rozměr 330 x 330 x 50 mm | m2 | 539 |  | 0 |  |  | základní |  | 0 | 0 | 0 | 0 | 0 | 8 | M | 1 |  |  |  | ROZPOCET | 0 | 0 | 0 | 0 | 0 | 1 | 0 | 4 | 106
54 | M | 56200001R | parkovací značka bílá vložená do zatravňovací dlažby vč montáže | kus | 548 |  | 0 |  |  | základní |  | 0 | 0 | 0 | 0 | 0 | 8 | M | 1 |  |  |  | ROZPOCET | 0 | 0 | 0 | 0 | 0 | 1 | 0 | 4 | 108
| P |  | Poznámka k položce: referenční výrobky dle tabulky standartů PD | [14 empty] | P | 1
55 | K | 564811111 | Podklad z ŠD plochy přes 100 m2 tl 50 mm | m2 | 646.8 |  | 0 |  |  | základní |  | 0 | 0 | 0 | 0 | 0 | 4 | K | 1 |  |  |  | ROZPOCET | 0 | 0 | 0 | 0 | 0 | 1 | 0 | 4 | 110
| P |  | Poznámka k položce: vyplnění plastových rohoží-dlažby drobným kamenivem | [14 empty] | P | 1
| D | 5e | Parkovací stání vyhrazené z kamenné dlažby tl 460 mm |  |  |  | 0 |  |  |  |  | 0 |  | 0 |  | 0 | 1 | D | 0 |  |  |  | ROZPOCET | [6 empty] | 0
56 | K | 564851011 | Podklad z ŠD plochy do 100 m2 tl 150 mm | m2 | 56.4 |  | 0 |  |  | základní |  | 0 | 0 | 0 | 0 | 0 | 4 | K | 1 |  |  |  | ROZPOCET | 0 | 0 | 0 | 0 | 0 | 1 | 0 | 4 | 112
| VV |  | 56,4 "odečteno z programu AutoCAD parkovací stání vyhrazené |  | 56.4 | [12 empty] | VV | 1 | 2 | True | 1 | ROZPOCET
57 | K | 567122114 | Podklad ze směsi stmelené cementem KZC I SC C 8/10 tl 150 mm | m2 | 47 |  | 0 |  |  | základní |  | 0 | 0 | 0 | 0 | 0 | 4 | K | 1 |  |  |  | ROZPOCET | 0 | 0 | 0 | 0 | 0 | 1 | 0 | 4 | 114
58 | K | 591211111 | Kladení dlažby z kostek drobných do lože z kamene těženého | m2 | 47 |  | 0 |  |  | základní |  | 0 | 0 | 0 | 0 | 0 | 4 | K | 1 |  |  |  | ROZPOCET | 0 | 0 | 0 | 0 | 0 | 1 | 0 | 4 | 116
59 | M | 5838100R | kostka dlažební drobná žula 12/12 cm | m2 | 48 |  | 0 |  |  | základní |  | 0 | 0 | 0 | 0 | 0 | 8 | M | 1 |  |  |  | ROZPOCET | 0 | 0 | 0 | 0 | 0 | 1 | 0 | 4 | 118
| P |  | Poznámka k položce: referenční výrobek dle tabulky standartů PD | [14 empty] | P | 1
| D | 5f | Chodník veřejný z betonové dlažby tl 240 mm |  |  |  | 0 |  |  |  |  | 0 |  | 0 |  | 0 | 1 | D | 0 |  |  |  | ROZPOCET | [6 empty] | 0
60 | K | 564851111 | Podklad z ŠD plochy přes 100 m2 tl 150 mm | m2 | 372 |  | 0 |  |  | základní |  | 0 | 0 | 0 | 0 | 0 | 4 | K | 1 |  |  |  | ROZPOCET | 0 | 0 | 0 | 0 | 0 | 1 | 0 | 4 | 120
| VV |  | 372 "odečteno z programu AutoCAD chodník veřejný ul Fritzova |  | 372 | [12 empty] | VV | 1 | 2 | True | 1 | ROZPOCET
61 | K | 596211112 | Kladení zámkové dlažby tl 60 mm do drtě 40 mm, plocha od 100 do 300 m2 | m2 | 310 |  | 0 |  |  | základní |  | 0 | 0 | 0 | 0 | 0 | 4 | K | 1 |  |  |  | ROZPOCET | 0 | 0 | 0 | 0 | 0 | 1 | 0 | 4 | 122
62 | K | 596211114 | Příplatek za kombinaci dvou barev a tvarů tl 60 mm | m2 | 41 |  | 0 |  |  | základní |  | 0 | 0 | 0 | 0 | 0 | 4 | K | 1 |  |  |  | ROZPOCET | 0 | 0 | 0 | 0 | 0 | 1 | 0 | 4 | 124
63 | M | 592450160 | dlažba zámková tvar tvaru I 200 x 165 x 60 mm přírodní | m2 | 316 |  | 0 |  |  | základní |  | 0 | 0 | 0 | 0 | 0 | 8 | M | 1 |  |  |  | ROZPOCET | 0 | 0 | 0 | 0 | 0 | 1 | 0 | 4 | 126
| P |  | Poznámka k položce: referenční výrobky dle tabulky standartů PD | [14 empty] | P | 1
64 | M | 59200001R | betonová dlažba pro nevidomé s drážkou 400 x 400 x 80 mm | m2 | 42 |  | 0 |  |  | základní |  | 0 | 0 | 0 | 0 | 0 | 8 | M | 1 |  |  |  | ROZPOCET | 0 | 0 | 0 | 0 | 0 | 1 | 0 | 4 | 128
| D | 5g | Chodník areálový z kamenné dlažby tl 240 mm |  |  |  | 0 |  |  |  |  | 0 |  | 0 |  | 0 | 1 | D | 0 |  |  |  | ROZPOCET | [6 empty] | 0
65 | K | 564851111 | Podklad z ŠD plochy přes 100 m2 tl 150 mm | m2 | 574.6 |  | 0 |  |  | základní |  | 0 | 0 | 0 | 0 | 0 | 4 | K | 1 |  |  |  | ROZPOCET | 0 | 0 | 0 | 0 | 0 | 1 | 0 | 4 | 130
| VV |  | 574,6 "odečteno z programu AutoCAD chodník areálový z kamenné dlažby |  | 574.6 | [12 empty] | VV | 1 | 2 | True | 1 | ROZPOCET
66 | K | 59141111R | Kladení dlažby z mozaiky jednobarevné pro pěší do lože z kameniva tl 30 mm | m2 | 476 |  | 0 |  |  | základní |  | 0 | 0 | 0 | 0 | 0 | 4 | K | 1 |  |  |  | ROZPOCET | 0 | 0 | 0 | 0 | 0 | 1 | 0 | 4 | 132
67 | M | 583810040 | kostka dlažební mozaika žula 4/6 | m2 | 481 |  | 0 |  |  | základní |  | 0 | 0 | 0 | 0 | 0 | 8 | M | 1 |  |  |  | ROZPOCET | 0 | 0 | 0 | 0 | 0 | 1 | 0 | 4 | 134
| P |  | Poznámka k položce: referenční výrobky dle tabulky standartů PD | [14 empty] | P | 1
68 | M | 58300001R | kamenná dlažba reliefní tl 60 mm | m2 | 2 |  | 0 |  |  | základní |  | 0 | 0 | 0 | 0 | 0 | 8 | M | 1 |  |  |  | ROZPOCET | 0 | 0 | 0 | 0 | 0 | 1 | 0 | 4 | 136
69 | M | 58300002R | kamenná dlažba hladká přídlažba tl 60 mm | m2 | 1 |  | 0 |  |  | základní |  | 0 | 0 | 0 | 0 | 0 | 8 | M | 1 |  |  |  | ROZPOCET | 0 | 0 | 0 | 0 | 0 | 1 | 0 | 4 | 138
| D | 5h | Chodník areálový z kamenné velkoformátové dlažby tl 270 mm |  |  |  | 0 |  |  |  |  | 0 |  | 0 |  | 0 | 1 | D | 0 |  |  |  | ROZPOCET | [6 empty] | 0
70 | K | 564851111 | Podklad z ŠD plochy přes 100 m2 tl 150 mm | m2 | 346.8 |  | 0 |  |  | základní |  | 0 | 0 | 0 | 0 | 0 | 4 | K | 1 |  |  |  | ROZPOCET | 0 | 0 | 0 | 0 | 0 | 1 | 0 | 4 | 140
| VV |  | 346,8 "odečteno z programu AutoCAD chodník areálový z kamenné dlažby |  | 346.8 | [12 empty] | VV | 1 | 2 | True | 1 | ROZPOCET
71 | K | 596811311R | Kladení velkoformátové kamenné dlažby do plochy 0,5m2 tl 100 mm do lože zkameniva tl 40 mm do 300m2 | m2 | 289 |  | 0 |  |  | základní |  | 0 | 0 | 0 | 0 | 0 | 4 | K | 1 |  |  |  | ROZPOCET | 0 | 0 | 0 | 0 | 0 | 1 | 0 | 4 | 142
72 | M | 58381100R | velká žulová deska řezaná 410 x 1200 tl 80 mm | m2 | 293 |  | 0 |  |  | základní |  | 0 | 0 | 0 | 0 | 0 | 8 | M | 1 |  |  |  | ROZPOCET | 0 | 0 | 0 | 0 | 0 | 1 | 0 | 4 | 144
| P |  | Poznámka k položce: referenční výrobky dle tabulky standartů PD | [14 empty] | P | 1
73 | M | 59200001R | betonová dlažba pro nevidomé s drážkou 400 x 400 x 80 mm | m2 | 4 |  | 0 |  |  | základní |  | 0 | 0 | 0 | 0 | 0 | 8 | M | 1 |  |  |  | ROZPOCET | 0 | 0 | 0 | 0 | 0 | 1 | 0 | 4 | 146
74 | K | 919735122R | Řezání žulových desek tl přes 50 do 100 mm | m | 50 |  | 0 |  |  | základní |  | 0 | 0 | 0 | 0 | 0 | 4 | K | 1 |  |  |  | ROZPOCET | 0 | 0 | 0 | 0 | 0 | 1 | 0 | 4 | 148
| D | 5ch | Chodník areálový z mlatu tl 350 mm |  |  |  | 0 |  |  |  |  | 0 |  | 0 |  | 0 | 1 | D | 0 |  |  |  | ROZPOCET | [6 empty] | 0
75 | K | 564952111 | Podklad z mechanicky zpevněného kameniva MZK tl 150 mm | m2 | 391.2 |  | 0 |  |  | základní |  | 0 | 0 | 0 | 0 | 0 | 4 | K | 1 |  |  |  | ROZPOCET | 0 | 0 | 0 | 0 | 0 | 1 | 0 | 4 | 150
| VV |  | 391,2 "odečteno z programu AutoCAD chodník z mlatu - frakce 0-32 |  | 391.2 | [12 empty] | VV | 1 | 2 | True | 1 | ROZPOCET
76 | K | 564952111 | Podklad z mechanicky zpevněného kameniva MZK tl 150 mm | m2 | 326 |  | 0 |  |  | základní |  | 0 | 0 | 0 | 0 | 0 | 4 | K | 1 |  |  |  | ROZPOCET | 0 | 0 | 0 | 0 | 0 | 1 | 0 | 4 | 152
| VV |  | 326 "odečteno z programu AutoCAD chodník z mlatu - frakce 0-16 |  | 326 | [12 empty] | VV | 1 | 2 | True | 1 | ROZPOCET
77 | K | 571906111 | Posyp krytu komunikace kamenivem drceným nebo těženým přes 25 do 30 kg/m2 | m2 | 326 |  | 0 |  |  | základní |  | 0 | 0 | 0 | 0 | 0 | 4 | K | 1 |  |  |  | ROZPOCET | 0 | 0 | 0 | 0 | 0 | 1 | 0 | 4 | 154
| D | DA01 | Zpěvněná plocha objektu pro popelnice |  |  |  | 0 |  |  |  |  | 0 |  | 2.2991 |  | 0 | 1 | D | 0 |  |  |  | ROZPOCET | [6 empty] | 0
78 | K | 56485101R | Podklad ze štěrkodrtě ŠD plochy do 100 m2 tl 150 mm 0/32 | m2 | 14 |  | 0 |  |  | základní |  | 0 | 0 | 0 | 0 | 0 | 4 | K | 1 |  |  |  | ROZPOCET | 0 | 0 | 0 | 0 | 0 | 1 | 0 | 4 | 858927892
79 | K | 591211111 | Kladení dlažby z kostek drobných do lože z kamene těženého | m2 | 14 |  | 0 |  |  | základní |  | 0 | 0 | 0 | 0 | 0 | 4 | K | 1 |  |  |  | ROZPOCET | 0 | 0 | 0 | 0 | 0 | 1 | 0 | 4 | 133914591
80 | M | 5838101R | kostka dlažební žula tl. 6cm | m2 | 14.28 |  | 0 |  |  | základní |  | 0 | 0.161 | 2.2991 | 0 | 0 | 8 | M | 1 |  |  |  | ROZPOCET | 0 | 0 | 0 | 0 | 0 | 1 | 0 | 4 | -2065586202
| VV |  | 14*1,02 'Přepočtené koeficientem množství |  | 14.28 | [12 empty] | VV | 1 | 2 | False | 1 | ROZPOCET
| D | DA02 | Terasy v zahradě |  |  |  | 0 |  |  |  |  | 0 |  | 23.7245 |  | 0 | 1 | D | 0 |  |  |  | ROZPOCET | [6 empty] | 0
81 | K | 564771101 | Podklad z kameniva hrubého drceného vel. 32-63 mm plochy do 100 m2 tl 250 mm | m2 | 80 |  | 0 |  |  | základní |  | 0 | 0 | 0 | 0 | 0 | 4 | K | 1 |  |  |  | ROZPOCET | 0 | 0 | 0 | 0 | 0 | 1 | 0 | 4 | 1379586415
| Online PSC |  | https://podminky.urs.cz/item/CS_URS_2024_01/564771101 | [14 empty] | Online PSC | 1
82 | K | 564750101 | Podklad z kameniva hrubého drceného vel. 16-32 mm plochy do 100 m2 tl 150 mm | m2 | 80 |  | 0 |  |  | základní |  | 0 | 0 | 0 | 0 | 0 | 4 | K | 1 |  |  |  | ROZPOCET | 0 | 0 | 0 | 0 | 0 | 1 | 0 | 4 | 1761214880
| Online PSC |  | https://podminky.urs.cz/item/CS_URS_2024_01/564750101 | [14 empty] | Online PSC | 1
83 | K | 919726122 | Geotextilie pro ochranu, separaci a filtraci netkaná měrná hm přes 200 do 300 g/m2 | m2 | 80 |  | 0 |  |  | základní |  | 0 | 0.00047 | 0.0376 | 0 | 0 | 4 | K | 1 |  |  |  | ROZPOCET | 0 | 0 | 0 | 0 | 0 | 1 | 0 | 4 | -577922550
| Online PSC |  | https://podminky.urs.cz/item/CS_URS_2024_01/919726122 | [14 empty] | Online PSC | 1
84 | K | 596841221 | Kladení betonové dlažby komunikací pro pěší do lože z cement malty velikosti přes 0,09 do 0,25 m2 pl přes 50 do 100 m2 | m2 | 80 |  | 0 |  |  | základní |  | 0 | 0.1461 | 11.688 | 0 | 0 | 4 | K | 1 |  |  |  | ROZPOCET | 0 | 0 | 0 | 0 | 0 | 1 | 0 | 4 | -2079176848
| Online PSC |  | https://podminky.urs.cz/item/CS_URS_2024_01/596841221 | [14 empty] | Online PSC | 1
85 | M | 59246107 | dlažba chodníková betonová 500x500mm tl 50mm přírodní | m2 | 82.4 |  | 0 |  |  | základní |  | 0 | 0.112 | 9.2288 | 0 | 0 | 8 | M | 1 |  |  |  | ROZPOCET | 0 | 0 | 0 | 0 | 0 | 1 | 0 | 4 | -1764799447
| VV |  | 80*1,03 'Přepočtené koeficientem množství |  | 82.4 | [12 empty] | VV | 1 | 2 | False | 1 | ROZPOCET
86 | K | 762951013 | Montáž podkladního roštu terasy ze šroubovaných dřevoplastových profilů osové vzdálenosti podpěr do 500 mm | m2 | 80 |  | 0 |  |  | základní |  | 0 | 8e-05 | 0.0064 | 0 | 0 | 4 | K | 1 |  |  |  | ROZPOCET | 0 | 0 | 0 | 0 | 0 | 1 | 0 | 4 | 1958559916
| Online PSC |  | https://podminky.urs.cz/item/CS_URS_2024_01/762951013 | [14 empty] | Online PSC | 1
87 | M | 60791138 | profil podkladový dřevoplastový pro terasová dřevoplastová prkna 50x50mm | m | 235.008 |  | 0 |  |  | základní |  | 0 | 0.0023 | 0.54052 | 0 | 0 | 8 | M | 1 |  |  |  | ROZPOCET | 0 | 0 | 0 | 0 | 0 | 1 | 0 | 4 | 1082305536
| VV |  | 80*2,9376 'Přepočtené koeficientem množství |  | 235.008 | [12 empty] | VV | 1 | 2 | False | 1 | ROZPOCET
88 | K | 762952044R | Montáž teras z prken š do 140 mm z dřevoplastu skrytým spojem na podkladní dřevoplastový rošt | m2 | 80 |  | 0 |  |  | základní |  | 0 | 0.00059 | 0.0472 | 0 | 0 | 4 | K | 1 |  |  |  | ROZPOCET | 0 | 0 | 0 | 0 | 0 | 1 | 0 | 4 | -285804536
| P |  | Poznámka k položce: včetně montáže a dodávky obvodových lišt | [14 empty] | P | 1
89 | M | 60791115 | prkno terasové dřevoplastové š 137 mm tl 23mm | m | 630.72 |  | 0 |  |  | základní |  | 0 | 0.00345 | 2.176 | 0 | 0 | 8 | M | 1 |  |  |  | ROZPOCET | 0 | 0 | 0 | 0 | 0 | 1 | 0 | 4 | -1347269695
| VV |  | 80*7,884 'Přepočtené koeficientem množství |  | 630.72 | [12 empty] | VV | 1 | 2 | False | 1 | ROZPOCET
| D | 5i | Okapový chodníček tl 200 mm |  |  |  | 0 |  |  |  |  | 0 |  | 0 |  | 0 | 1 | D | 0 |  |  |  | ROZPOCET | [6 empty] | 0
90 | K | 637121113 | Okapový chodníček z kačírku tl 200 mm s udusáním | m2 | 77 |  | 0 |  |  | základní |  | 0 | 0 | 0 | 0 | 0 | 4 | K | 1 |  |  |  | ROZPOCET | 0 | 0 | 0 | 0 | 0 | 1 | 0 | 4 | 156
| VV |  | 77 "odečteno z programu AutoCAD okapový chodniček |  | 77 | [12 empty] | VV | 1 | 2 | True | 1 | ROZPOCET
| D | 5j | Obruby k komunikacím a chodníkům |  |  |  | 0 |  |  |  |  | 0 |  | 0 |  | 0 | 1 | D | 0 |  |  |  | ROZPOCET | [6 empty] | 0
91 | K | 916131213 | Osazení silničního obrubníku stojatého s boční opěrou do lože z betonu prostého | m | 46 |  | 0 |  |  | základní |  | 0 | 0 | 0 | 0 | 0 | 4 | K | 1 |  |  |  | ROZPOCET | 0 | 0 | 0 | 0 | 0 | 1 | 0 | 4 | 158
92 | M | 592170310 | obrubník betonový silniční 1000 x 150 x 250 mm | kus | 48 |  | 0 |  |  | základní |  | 0 | 0 | 0 | 0 | 0 | 8 | M | 1 |  |  |  | ROZPOCET | 0 | 0 | 0 | 0 | 0 | 1 | 0 | 4 | 160
93 | K | 916241213 | Osazení silničního obrubníku kamenného stojatého s boční opěrou do lože z betonu prostého | m | 440 |  | 0 |  |  | základní |  | 0 | 0 | 0 | 0 | 0 | 4 | K | 1 |  |  |  | ROZPOCET | 0 | 0 | 0 | 0 | 0 | 1 | 0 | 4 | 162
94 | M | 583800030 | obrubník kamenný žulový přímý 1000 x 300 x 200 mm | m | 37 |  | 0 |  |  | základní |  | 0 | 0 | 0 | 0 | 0 | 8 | M | 1 |  |  |  | ROZPOCET | 0 | 0 | 0 | 0 | 0 | 1 | 0 | 4 | 164
| P |  | Poznámka k položce: referenční výrobky dle tabulky standartů PD | [14 empty] | P | 1
95 | M | 583800070 | obrubník kamenný žulový přímý 1000 x 150 x 250 mm | m | 410 |  | 0 |  |  | základní |  | 0 | 0 | 0 | 0 | 0 | 8 | M | 1 |  |  |  | ROZPOCET | 0 | 0 | 0 | 0 | 0 | 1 | 0 | 4 | 166
96 | K | 916231213 | Osazení chodníkového obrubníku betonového s boční opěrou do lože z betonu prostého | m | 653 |  | 0 |  |  | základní |  | 0 | 0 | 0 | 0 | 0 | 4 | K | 1 |  |  |  | ROZPOCET | 0 | 0 | 0 | 0 | 0 | 1 | 0 | 4 | 168
97 | M | 13611220R | ocelová pásovina tl 6 mm x 250 mm vč stříhání a pozinkování | m | 662 |  | 0 |  |  | základní |  | 0 | 0 | 0 | 0 | 0 | 8 | M | 1 |  |  |  | ROZPOCET | 0 | 0 | 0 | 0 | 0 | 1 | 0 | 4 | 170
98 | K | 59121111R | Kladení dlažby z kostek velkých do lože z MC tl 50 mm | m2 | 6.6 |  | 0 |  |  | základní |  | 0 | 0 | 0 | 0 | 0 | 4 | K | 1 |  |  |  | ROZPOCET | 0 | 0 | 0 | 0 | 0 | 1 | 0 | 4 | 172
| VV |  | 44*0,15 "obruba z kamenných kostek velkých |  | 6.6 | [12 empty] | VV | 1 | 2 | True | 1 | ROZPOCET
99 | M | 583810080 | kostka dlažební velká 15/17 cm | m2 | 7 |  | 0 |  |  | základní |  | 0 | 0 | 0 | 0 | 0 | 8 | M | 1 |  |  |  | ROZPOCET | 0 | 0 | 0 | 0 | 0 | 1 | 0 | 4 | 174
| D | 8 | Trubní vedení |  |  |  | 0 |  |  |  |  | 0 |  | 0 |  | 0 | 1 | D | 0 |  |  |  | ROZPOCET | [6 empty] | 0
100 | K | 895941301 | Osazení uliční vpusti uliční D450 z betonových dílců dno s výtokem | kus | 2 |  | 0 |  |  | základní |  | 0 | 0 | 0 | 0 | 0 | 4 | K | 1 |  |  |  | ROZPOCET | 0 | 0 | 0 | 0 | 0 | 1 | 0 | 4 | 176
| P |  | Poznámka k položce: vč navrtávky uliční vpusti do zaústění drenáže | [14 empty] | P | 1
101 | K | 895941313 | Osazení uliční vpusti uliční D450 z betonových dílců horní skruž 295 mm | kus | 4 |  | 0 |  |  | základní |  | 0 | 0 | 0 | 0 | 0 | 4 | K | 1 |  |  |  | ROZPOCET | 0 | 0 | 0 | 0 | 0 | 1 | 0 | 4 | 178
102 | K | 895941321 | Osazení uliční vpusti uliční D450 z betonových dílců středová skruž 195 mm | kus | 2 |  | 0 |  |  | základní |  | 0 | 0 | 0 | 0 | 0 | 4 | K | 1 |  |  |  | ROZPOCET | 0 | 0 | 0 | 0 | 0 | 1 | 0 | 4 | 180
103 | M | 592238520 | dno betonové pro uliční vpusť s kalovou prohlubní 450 x 300 x 50 mm | kus | 2 |  | 0 |  |  | základní |  | 0 | 0 | 0 | 0 | 0 | 8 | M | 1 |  |  |  | ROZPOCET | 0 | 0 | 0 | 0 | 0 | 1 | 0 | 4 | 182
104 | M | 592238570 | skruž betonová pro uliční vpusť horní 450 x 295 x 50 mm | kus | 2 |  | 0 |  |  | základní |  | 0 | 0 | 0 | 0 | 0 | 8 | M | 1 |  |  |  | ROZPOCET | 0 | 0 | 0 | 0 | 0 | 1 | 0 | 4 | 184
105 | M | 592238600 | skruž betonová pro uliční vpusť středová 450 x 195 x 50 mm | kus | 2 |  | 0 |  |  | základní |  | 0 | 0 | 0 | 0 | 0 | 8 | M | 1 |  |  |  | ROZPOCET | 0 | 0 | 0 | 0 | 0 | 1 | 0 | 4 | 186
106 | M | 592238640 | prstenec betonový pro uliční vpusť vyrovnávací 390 x 60 x 130 mm | kus | 2 |  | 0 |  |  | základní |  | 0 | 0 | 0 | 0 | 0 | 8 | M | 1 |  |  |  | ROZPOCET | 0 | 0 | 0 | 0 | 0 | 1 | 0 | 4 | 188
107 | M | 592238740 | koš pozink pro uliční vpusti, vysoký, pro rám 500/300 | kus | 2 |  | 0 |  |  | základní |  | 0 | 0 | 0 | 0 | 0 | 8 | M | 1 |  |  |  | ROZPOCET | 0 | 0 | 0 | 0 | 0 | 1 | 0 | 4 | 190
108 | K | 899204112 | Osazení mříží litinových vč rámu a koše na bahno pro zatížení třídy D400,600 | kus | 2 |  | 0 |  |  | základní |  | 0 | 0 | 0 | 0 | 0 | 4 | K | 1 |  |  |  | ROZPOCET | 0 | 0 | 0 | 0 | 0 | 1 | 0 | 4 | 192
109 | M | 552423200 | mříž vtoková litinová s rámem 500 x 500 mm | kus | 2 |  | 0 |  |  | základní |  | 0 | 0 | 0 | 0 | 0 | 8 | M | 1 |  |  |  | ROZPOCET | 0 | 0 | 0 | 0 | 0 | 1 | 0 | 4 | 194
110 | K | 899331111 | Výšková úprava uličního vstupu nebo vpusti do 200 mm zvýšením poklopu vpusti | kus | 28 |  | 0 |  |  | základní |  | 0 | 0 | 0 | 0 | 0 | 4 | K | 1 |  |  |  | ROZPOCET | 0 | 0 | 0 | 0 | 0 | 1 | 0 | 4 | 196
111 | K | 899431111 | Výšková úprava uličního vstupu nebo vpusti do 200 mm zvýšením krycího hrnce | kus | 28 |  | 0 |  |  | základní |  | 0 | 0 | 0 | 0 | 0 | 4 | K | 1 |  |  |  | ROZPOCET | 0 | 0 | 0 | 0 | 0 | 1 | 0 | 4 | 198
| D | 91a | Doplňující konstrukce a práce na pozemních komunikacích |  |  |  | 0 |  |  |  |  | 0 |  | 0.288 |  | 0 | 1 | D | 0 |  |  |  | ROZPOCET | [6 empty] | 0
112 | K | 914511111 | Montáž sloupku dopravních značek délky do 3,5 m s betonovým základem | kus | 4 |  | 0 |  |  | základní |  | 0 | 0 | 0 | 0 | 0 | 4 | K | 1 |  |  |  | ROZPOCET | 0 | 0 | 0 | 0 | 0 | 1 | 0 | 4 | 200
113 | M | 404452250 | sloupek Zn 60 - 350 | kus | 4 |  | 0 |  |  | základní |  | 0 | 0 | 0 | 0 | 0 | 8 | M | 1 |  |  |  | ROZPOCET | 0 | 0 | 0 | 0 | 0 | 1 | 0 | 4 | 202
114 | M | 404452530 | víčko plastové na sloupek 60 | kus | 4 |  | 0 |  |  | základní |  | 0 | 0 | 0 | 0 | 0 | 8 | M | 1 |  |  |  | ROZPOCET | 0 | 0 | 0 | 0 | 0 | 1 | 0 | 4 | 204
115 | M | 404452560 | upínací svorka na sloupek US 60 | kus | 16 |  | 0 |  |  | základní |  | 0 | 0 | 0 | 0 | 0 | 8 | M | 1 |  |  |  | ROZPOCET | 0 | 0 | 0 | 0 | 0 | 1 | 0 | 4 | 206
116 | K | 914111111 | Montáž svislé dopravní značky do velikosti 1 m2 objímkami na sloupek nebo konzolu | kus | 8 |  | 0 |  |  | základní |  | 0 | 0 | 0 | 0 | 0 | 4 | K | 1 |  |  |  | ROZPOCET | 0 | 0 | 0 | 0 | 0 | 1 | 0 | 4 | 208
117 | M | 404456080 | značka upravující přednost P1- P4 700 mm | kus | 4 |  | 0 |  |  | základní |  | 0 | 0 | 0 | 0 | 0 | 8 | M | 1 |  |  |  | ROZPOCET | 0 | 0 | 0 | 0 | 0 | 1 | 0 | 4 | 210
118 | M | 404456250 | informativní značka IP11-IP13 500 x 700 mm | kus | 4 |  | 0 |  |  | základní |  | 0 | 0 | 0 | 0 | 0 | 8 | M | 1 |  |  |  | ROZPOCET | 0 | 0 | 0 | 0 | 0 | 1 | 0 | 4 | 212
119 | K | 914511112R | Montáž závory na omezení vjezdu | kus | 1 |  | 0 |  |  | základní |  | 0 | 0 | 0 | 0 | 0 | 4 | K | 1 |  |  |  | ROZPOCET | 0 | 0 | 0 | 0 | 0 | 1 | 0 | 4 | 214
| P |  | Poznámka k položce: osazeno dle technologického postupu výrobce vč kabeláže, kompletní provedení vč zkoušek a revizí | [14 empty] | P | 1
120 | M | 749104850 | závora silniční s ráhnem 5m s frekvencí zavírání 5000 cyklů/den | kus | 1 |  | 0 |  |  | základní |  | 0 | 0 | 0 | 0 | 0 | 8 | M | 1 |  |  |  | ROZPOCET | 0 | 0 | 0 | 0 | 0 | 1 | 0 | 4 | 216
121 | K | 915211111 | Vodorovné dopravní značení retroreflexním plastem dělící čáry nepřerušovaně šířky 125 mm | m | 20 |  | 0 |  |  | základní |  | 0 | 0 | 0 | 0 | 0 | 4 | K | 1 |  |  |  | ROZPOCET | 0 | 0 | 0 | 0 | 0 | 1 | 0 | 4 | 218
122 | K | 915351111 | Předformátované vodorovné dopravní značení číslo nebo písmeno výška do 1 m | kus | 3 |  | 0 |  |  | základní |  | 0 | 0 | 0 | 0 | 0 | 4 | K | 1 |  |  |  | ROZPOCET | 0 | 0 | 0 | 0 | 0 | 1 | 0 | 4 | 220
123 | K | 915611111 | Předznačení liniového plošného značení | m | 20 |  | 0 |  |  | základní |  | 0 | 0 | 0 | 0 | 0 | 4 | K | 1 |  |  |  | ROZPOCET | 0 | 0 | 0 | 0 | 0 | 1 | 0 | 4 | 222
124 | K | 935113111 | Osazení odvodňovacího polymerbetonového žlabu s krycím roštem šířky do 200 mm | m | 148 |  | 0 |  |  | základní |  | 0 | 0 | 0 | 0 | 0 | 4 | K | 1 |  |  |  | ROZPOCET | 0 | 0 | 0 | 0 | 0 | 1 | 0 | 4 | 224
| VV |  | 118+30 "osazení dle technologického postupu výrobce |  | 148 | [12 empty] | VV | 1 | 2 | True | 1 | ROZPOCET
125 | K | 935932321 | Polymerbetonový odvodňovací žlab pevnosti C 250 vnitřní šířky do 150 mm s roštem můstovým s litiny | m | 118 |  | 0 |  |  | základní |  | 0 | 0 | 0 | 0 | 0 | 4 | K | 1 |  |  |  | ROZPOCET | 0 | 0 | 0 | 0 | 0 | 1 | 0 | 4 | 226
| P |  | Poznámka k položce: referenční výrobky dle tabulky standartů PD 11 ks vpustí 12 ks čel | [14 empty] | P | 1
126 | K | 93593201R | Ocelový odvodňovací štěrbinový žlab pevnosti C 250 vnitřní šířky do 150 mm s roštem můstovým s litiny | m | 30 |  | 0 |  |  | základní |  | 0 | 0 | 0 | 0 | 0 | 4 | K | 1 |  |  |  | ROZPOCET | 0 | 0 | 0 | 0 | 0 | 1 | 0 | 4 | 228
| P |  | Poznámka k položce: referenční výrobky dle tabulky standartů PD 4 ks vpustí 8 ks čel | [14 empty] | P | 1
127 | K | 936124113R | Montáž lavičky stabilní kotvené šrouby na pevný podklad včetně betonových desek 1000x500x200mm | kus | 5 |  | 0 |  |  | základní |  | 0 | 0.001 | 0.005 | 0 | 0 | 4 | K | 1 |  |  |  | ROZPOCET | 0 | 0 | 0 | 0 | 0 | 1 | 0 | 4 | 1001174488
128 | M | 7491010R | lavička bez opěradla nekotvená 1800x800x840mm konstrukce-kov, sedák-dřevo, ozn. OS23 | kus | 5 |  | 0 |  |  | základní |  | 0 | 0.0566 | 0.283 | 0 | 0 | 8 | M | 1 |  |  |  | ROZPOCET | 0 | 0 | 0 | 0 | 0 | 1 | 0 | 4 | -333761482
| D | 91b | Doplňující konstrukce a práce na pozemních komunikacích DIO |  |  |  | 0 |  |  |  |  | 0 |  | 0 |  | 0 | 1 | D | 0 |  |  |  | ROZPOCET | [6 empty] | 0
129 | K | 913121111 | Montáž a demontáž dočasné dopravní značky kompletní DIO | kus | 20 |  | 0 |  |  | základní |  | 0 | 0 | 0 | 0 | 0 | 4 | K | 1 |  |  |  | ROZPOCET | 0 | 0 | 0 | 0 | 0 | 1 | 0 | 4 | 230
| VV |  | 20 "1 etapa DIO předpoklad |  | 20 | [12 empty] | VV | 1 | 2 | True | 1 | ROZPOCET
130 | M | 952711180 | nájem dopravní značky základní přenosné vč sloupů a příchytek za 1 den/ nad 7 dní | kus | 4000 |  | 0 |  |  | základní |  | 0 | 0 | 0 | 0 | 0 | 8 | M | 1 |  |  |  | ROZPOCET | 0 | 0 | 0 | 0 | 0 | 1 | 0 | 4 | 232
| VV |  | 20*200 "předpoklad délky stavby |  | 4000 | [12 empty] | VV | 1 | 2 | True | 1 | ROZPOCET
| D | 997-8 | Přesun hmot a suti |  |  |  | 0 |  |  |  |  | 0 |  | 0 |  | 0 | 1 | D | 0 |  |  |  | ROZPOCET | [6 empty] | 0
131 | K | 997221611 | Nakládání suti na dopravní prostředek pro vodorovnou dopravu | t | 3486.938 |  | 0 |  |  | základní |  | 0 | 0 | 0 | 0 | 0 | 4 | K | 1 |  |  |  | ROZPOCET | 0 | 0 | 0 | 0 | 0 | 1 | 0 | 4 | 234
| VV |  | 142*0,10*2,4 "asfalty |  | 34.08 | [12 empty] | VV | 1 | 2 | True | 0 | ROZPOCET
| VV |  | 4156*0,3*2+1048*0,1*3 "kamenivo a kostky |  | 2808 | [12 empty] | VV | 1 | 2 | True | 0 | ROZPOCET
| VV |  | (1894*0,06*2,2)+(1145*0,15*2,2)+8 "obruby a žlab, betony |  | 635.858 | [12 empty] | VV | 1 | 2 | True | 0 | ROZPOCET
| VV |  | 9 "odpady dřevěné stromy 5 ks + keře |  | 9 | [12 empty] | VV | 1 | 2 | True | 0 | ROZPOCET
| VV |  | Součet |  | 3486.938 | [12 empty] | VV | 1 | 4 | True | 1 | ROZPOCET
132 | K | 997221551 | Vodorovná doprava suti ze sypkých materiálů do 1 km | t | 2808 |  | 0 |  |  | základní |  | 0 | 0 | 0 | 0 | 0 | 4 | K | 1 |  |  |  | ROZPOCET | 0 | 0 | 0 | 0 | 0 | 1 | 0 | 4 | 236
133 | K | 997221559 | Příplatek ZKD 1 km u vodorovné dopravy sypkých materiálů, 19 x | t | 43352 |  | 0 |  |  | základní |  | 0 | 0 | 0 | 0 | 0 | 4 | K | 1 |  |  |  | ROZPOCET | 0 | 0 | 0 | 0 | 0 | 1 | 0 | 4 | 238
134 | K | 997221561 | Vodorovná doprava suti z kusových materiálů do 1 km | t | 661.41 |  | 0 |  |  | základní |  | 0 | 0 | 0 | 0 | 0 | 4 | K | 1 |  |  |  | ROZPOCET | 0 | 0 | 0 | 0 | 0 | 1 | 0 | 4 | 240
135 | K | 997221569 | Příplatek ZKD 1 km u vodorovné dopravy suti z kusových materálů, 19 x | t | 12566.79 |  | 0 |  |  | základní |  | 0 | 0 | 0 | 0 | 0 | 4 | K | 1 |  |  |  | ROZPOCET | 0 | 0 | 0 | 0 | 0 | 1 | 0 | 4 | 242
136 | K | 99701381R | Poplatek za uložení odpadů na skládce (skládkovné) dřevěného odpadu zatříděného dle katalogu odpadů 17 02 01 BIO | t | 9 |  | 0 |  |  | základní |  | 0 | 0 | 0 | 0 | 0 | 4 | K | 1 |  |  |  | ROZPOCET | 0 | 0 | 0 | 0 | 0 | 1 | 0 | 4 | 244
137 | K | 997013861 | Poplatek za uložení odpadů na recyklační skládce (skládkovné) betonu zatříděného dle katalogu odpadů 17 01 01 | t | 635.85 |  | 0 |  |  | základní |  | 0 | 0 | 0 | 0 | 0 | 4 | K | 1 |  |  |  | ROZPOCET | 0 | 0 | 0 | 0 | 0 | 1 | 0 | 4 | 246
138 | K | 997013873 | Poplatek za uložení odpadů na recyklační skládce (skládkovné) z zeminy a kameniva zatříděného dle katalogu odpadů 17 05 04 | t | 2808 |  | 0 |  |  | základní |  | 0 | 0 | 0 | 0 | 0 | 4 | K | 1 |  |  |  | ROZPOCET | 0 | 0 | 0 | 0 | 0 | 1 | 0 | 4 | 248
139 | K | 997221875 | Poplatek za uložení odpadů na recyklační skládce (skládkovné) z asfaltu bez obsahu dehtu zatříděného dle katalogu odpadů17 03 02 | t | 34.08 |  | 0 |  |  | základní |  | 0 | 0 | 0 | 0 | 0 | 4 | K | 1 |  |  |  | ROZPOCET | 0 | 0 | 0 | 0 | 0 | 1 | 0 | 4 | 250
140 | K | 998223011 | Přesun hmot pro pozemní komunikace s krytem dlážděným | t | 2045.24 |  | 0 |  |  | základní |  | 0 | 0 | 0 | 0 | 0 | 4 | K | 1 |  |  |  | ROZPOCET | 0 | 0 | 0 | 0 | 0 | 1 | 0 | 4 | 252
141 | K | 998225111 | Přesun hmot pro pozemní komunikace s krytem z kamene, monolitickým betonovým nebo živičným | t | 85.9 |  | 0 |  |  | základní |  | 0 | 0 | 0 | 0 | 0 | 4 | K | 1 |  |  |  | ROZPOCET | 0 | 0 | 0 | 0 | 0 | 1 | 0 | 4 | 254
| D | M 22 | Montáže sdělovacích kabelů ochrana |  |  |  | 0 |  |  |  |  | 0 |  | 0 |  | 0 | 1 | D | 0 |  |  |  | ROZPOCET | [6 empty] | 0
142 | K | 220182072 | Přenesení kabelu do hmotnosti 3,5 kg/m přes překážky do vzdálenosti do 10 m | m | 368 |  | 0 |  |  | základní |  | 0 | 0 | 0 | 0 | 0 | 4 | K | 1 |  |  |  | ROZPOCET | 0 | 0 | 0 | 0 | 0 | 1 | 0 | 4 | 256
| D | M 46 | Zemní práce při elektromontážích |  |  |  | 0 |  |  |  |  | 0 |  | 0 |  | 0 | 1 | D | 0 |  |  |  | ROZPOCET | [6 empty] | 0
143 | K | 460161172 | Hloubení kabelových rýh ručně š 35 cm, hl 80 cm, v hornině tř 1 skupiny 3 | m | 368 |  | 0 |  |  | základní |  | 0 | 0 | 0 | 0 | 0 | 4 | K | 1 |  |  |  | ROZPOCET | 0 | 0 | 0 | 0 | 0 | 1 | 0 | 4 | 258
144 | K | 460661213 | Lože kabelů z písku nad kabely nn zakryté cihlami š lože přes 30 do 45 cm | m | 368 |  | 0 |  |  | základní |  | 0 | 0 | 0 | 0 | 0 | 4 | K | 1 |  |  |  | ROZPOCET | 0 | 0 | 0 | 0 | 0 | 1 | 0 | 4 | 260
145 | K | 460671113 | Výstražná folie pro krytí kabelů šířky 34 cm | m | 368 |  | 0 |  |  | základní |  | 0 | 0 | 0 | 0 | 0 | 4 | K | 1 |  |  |  | ROZPOCET | 0 | 0 | 0 | 0 | 0 | 1 | 0 | 4 | 262
146 | K | 460791114 | Montáž trubek plastových tuhých D přes 90 do 110 mm uložených do rýhy | m | 368 |  | 0 |  |  | základní |  | 0 | 0 | 0 | 0 | 0 | 4 | K | 1 |  |  |  | ROZPOCET | 0 | 0 | 0 | 0 | 0 | 1 | 0 | 4 | 264
147 | M | 345710980 | trubka elektroinstalační dělená (chránička) D 100/110 mm HDPE | m | 370 |  | 0 |  |  | základní |  | 0 | 0 | 0 | 0 | 0 | 8 | M | 1 |  |  |  | ROZPOCET | 0 | 0 | 0 | 0 | 0 | 1 | 0 | 4 | 266
148 | K | 460431182 | Zásyp rýh ručně se zhutněním šířky 35 cm, hloubky 80 cm, z horniny třídy I, skupiny 3 | m | 368 |  | 0 |  |  | základní |  | 0 | 0 | 0 | 0 | 0 | 4 | K | 1 |  |  |  | ROZPOCET | 0 | 0 | 0 | 0 | 0 | 1 | 0 | 4 | 268
149 | K | 460341113 | Vodorovné přemístění horniny jakékoliv třídy dopravními prostředky při elektromontážích od 500 do 1000m | m3 | 30 |  | 0 |  |  | základní |  | 0 | 0 | 0 | 0 | 0 | 4 | K | 1 |  |  |  | ROZPOCET | 0 | 0 | 0 | 0 | 0 | 1 | 0 | 4 | 270
150 | K | 460341121 | Příplatek za vodorovné přemístění horniny jakékoliv třídy dopravními prostředky při elketromontážích ZKD km 19x | m3 | 570 |  | 0 |  |  | základní |  | 0 | 0 | 0 | 0 | 0 | 4 | K | 1 |  |  |  | ROZPOCET | 0 | 0 | 0 | 0 | 0 | 1 | 0 | 4 | 272
151 | K | 171201231 | Poplatek za uložení na recyklační skládce (skládkovné) zeminy a kameniva kód odpadu 17 05 04 | t | 54 |  | 0 |  |  | základní |  | 0 | 0 | 0 | 0 | 0 | 4 | K | 1 |  |  |  | ROZPOCET | 0 | 0 | 0 | 0 | 0 | 1 | 0 | 4 | 274
| D | ON a VRN | Ostatní a vedlejší rozpočtové náklady |  |  |  | 0 |  |  |  |  | 0 |  | 0 |  | 0 | 1 | D | 0 |  |  |  | ROZPOCET | [6 empty] | 0
152 | K | 011002000 | Průzkumné práce | kus | 5 |  | 0 |  |  | základní |  | 0 | 0 | 0 | 0 | 0 | 4 | K | 1 |  |  |  | ROZPOCET | 0 | 0 | 0 | 0 | 0 | 1 | 0 | 4 | 276
| P |  | Poznámka k položce: 5 ks ručně kopaných sond pro určení přesné polohy sítí | [14 empty] | P | 1
153 | K | 012103000 | Geodetické práce před výstavbou | kus | 1 |  | 0 |  |  | základní |  | 0 | 0 | 0 | 0 | 0 | 4 | K | 1 |  |  |  | ROZPOCET | 0 | 0 | 0 | 0 | 0 | 1 | 0 | 4 | 278
154 | K | 012203000 | Geodetické práce při provádění stavby | kus | 1 |  | 0 |  |  | základní |  | 0 | 0 | 0 | 0 | 0 | 4 | K | 1 |  |  |  | ROZPOCET | 0 | 0 | 0 | 0 | 0 | 1 | 0 | 4 | 280
155 | K | 012303000 | Geodetické práce po výstavbě - zaměření skutečného provedení | kus | 1 |  | 0 |  |  | základní |  | 0 | 0 | 0 | 0 | 0 | 4 | K | 1 |  |  |  | ROZPOCET | 0 | 0 | 0 | 0 | 0 | 1 | 0 | 4 | 282
156 | K | 013254000 | Dokumentace skutečného provedení stavby | kus | 1 |  | 0 |  |  | základní |  | 0 | 0 | 0 | 0 | 0 | 4 | K | 1 |  |  |  | ROZPOCET | 0 | 0 | 0 | 0 | 0 | 1 | 0 | 4 | 284
157 | K | 027400001 | Vytyčení stávajích sítí | kus | 1 |  | 0 |  |  | základní |  | 0 | 0 | 0 | 0 | 0 | 4 | K | 1 |  |  |  | ROZPOCET | 0 | 0 | 0 | 0 | 0 | 1 | 0 | 4 | 286
158 | K | 030001000 | Zařízení staveniště - zabezpečení výkopů, čištění komunikací během stavby | kus | 1 |  | 0 |  |  | základní |  | 0 | 0 | 0 | 0 | 0 | 4 | K | 1 |  |  |  | ROZPOCET | 0 | 0 | 0 | 0 | 0 | 1 | 0 | 4 | 288
159 | K | 030001000.1 | Zařízení staveniště | kus | 1 |  | 0 |  |  | základní |  | 0 | 0 | 0 | 0 | 0 | 4 | K | 1 |  |  |  | ROZPOCET | 0 | 0 | 0 | 0 | 0 | 1 | 0 | 4 | 290
160 | K | 040001000 | Inženýrská činnost zajištění DIO a DIR | kus | 1 |  | 0 |  |  | základní |  | 0 | 0 | 0 | 0 | 0 | 4 | K | 1 |  |  |  | ROZPOCET | 0 | 0 | 0 | 0 | 0 | 1 | 0 | 4 | 292
161 | K | 043154000 | Zkoušky hutnící pláně | kus | 5 |  | 0 |  |  | základní |  | 0 | 0 | 0 | 0 | 0 | 4 | K | 1 |  |  |  | ROZPOCET | 0 | 0 | 0 | 0 | 0 | 1 | 0 | 4 | 294

## SO 03 - Sadové úpravy
{56c5eec9-9a04-47ff-80fb-abffb125fbe3}
2
| KRYCÍ LIST SOUPISU PRACÍ | [7 empty] | v --- níže se nacházejí doplnkové a pomocné údaje k sestavám --- v | [8 empty] | False
Stavba:
STUDENTSKÉ KOLEJE VYSOKÉ ŠKOLY POLYTECHNICKÉ JIHLAVA
Objekt:
SO 03 - Sadové úpravy
| KSO: |  |  |  |  | CC-CZ:
| Místo: |  |  |  |  | Datum: | 25. 11. 2022
| Zadavatel: |  |  |  |  | IČ:
|  | Vysoká škola polytechnická Jihlava |  |  |  | DIČ:
| Uchazeč: |  |  |  |  | IČ: | Vyplň údaj
|  | Vyplň údaj |  |  |  | DIČ: | Vyplň údaj
| Projektant: |  |  |  |  | IČ: | 251 556 28
|  | A32 spol. s r. o. |  |  |  | DIČ: | CZ 251 556 28
| Zpracovatel: |  |  |  |  | IČ:
DIČ:
Poznámka:
| Cena bez DPH | [5 empty] | 0
|  |  | Základ daně |  |  | Sazba daně | Výše daně
| DPH | základní | 0 |  |  | 21% | 0
|  | snížená | 0 |  |  | 12% | 0
|  | zákl. přenesená | 0 |  |  | 21% | 0
|  | sníž. přenesená | 0 |  |  | 12% | 0
|  | nulová | 0 |  |  | 0% | 0
| Cena s DPH |  |  | v | CZK |  | 0
| Projektant |  |  | Zpracovatel
| Datum a podpis: |  | Razítko | Datum a podpis: |  |  | Razítko
| Objednavatel |  |  | Uchazeč
| Datum a podpis: |  | Razítko | Datum a podpis: |  |  | Razítko
REKAPITULACE ČLENĚNÍ SOUPISU PRACÍ
Stavba:
STUDENTSKÉ KOLEJE VYSOKÉ ŠKOLY POLYTECHNICKÉ JIHLAVA
Objekt:
SO 03 - Sadové úpravy
Místo: | [5 empty] | Datum: | 25. 11. 2022
Zadavatel: |  |  | Vysoká škola polytechnická Jihlava |  |  | Projektant: | A32 spol. s r. o.
Uchazeč: |  |  | Vyplň údaj |  |  | Zpracovatel:
Kód dílu - Popis | [6 empty] | Cena celkem [CZK]
Náklady ze soupisu prací | [6 empty] | 0 | [11 empty] | -1
| HSV - Práce a dodávky HSV | [5 empty] | 0
| 180.01 - Výsadba soliterních stromů vel. 16-18 | [5 empty] | 0
| 180.02 - Rozvojová péče o výsadbu stromů 3 roky | [5 empty] | 0
| 180.03 - Založení porostu keřů 3 ks/m2 | [5 empty] | 0
| 180.04 - Rozvojová péče o výsadbu keřů 3 roky | [5 empty] | 0
| 180.05 - Založení porostu keřů 5 kus/m2 | [5 empty] | 0
| 180.06 - Rozvojová péče o výsadbu keřů 3 roky | [5 empty] | 0
| 180.07 - Založení porostu keřů 8 kus/m2 | [5 empty] | 0
| 180.08 - Rozvojová péče o výsadbu keřů 3 roky | [5 empty] | 0
| 180.09 - Výsadba trvalek a s nimi vysazovaných keřů 7 kus/m2 | [5 empty] | 0
| 180.10 - Rozvojová péče o výsadbu trvalek 2 roky | [5 empty] | 0
| 180.11 - Založení trávníku parkového | [5 empty] | 0
SOUPIS PRACÍ
Stavba:
STUDENTSKÉ KOLEJE VYSOKÉ ŠKOLY POLYTECHNICKÉ JIHLAVA
Objekt:
SO 03 - Sadové úpravy
Místo: | [5 empty] | Datum: | 25. 11. 2022
Zadavatel: |  |  | Vysoká škola polytechnická Jihlava |  |  | Projektant: | A32 spol. s r. o.
Uchazeč: |  |  | Vyplň údaj |  |  | Zpracovatel:
PČ | Typ | Kód | Popis | MJ | Množství | J.cena [CZK] | Cena celkem [CZK] | Cenová soustava |  | DPH | J. Nh [h] | Nh celkem [h] | J. hmotnost [t] | Hmotnost celkem [t] | J. suť [t] | Suť Celkem [t]
Náklady soupisu celkem | [6 empty] | 0 |  |  |  |  | 0 |  | 0 |  | 0 |  | D | -1 | [7 empty] | 0
| D | HSV | Práce a dodávky HSV |  |  |  | 0 |  |  |  |  | 0 |  | 0 |  | 0 | 1 | D | 0 | ROZPOCET | [6 empty] | 0
| D | 180.01 | Výsadba soliterních stromů vel. 16-18 |  |  |  | 0 |  |  |  |  | 0 |  | 0 |  | 0 | 1 | D | 1 | ROZPOCET | [6 empty] | 0
1 | K | 183 10-1221 | Hloubení jamek 0,4-1,00 m3 s 50% výměnou půdy půdy v rovině | kus | 32 |  | 0 |  |  | základní |  | 0 | 0 | 0 | 0 | 0 | 4 | K | 2 | ROZPOCET | 0 | 0 | 0 | 0 | 0 | 1 | 0 | 4 | 1755947196
2 | K | 183 10-1222 | Dodání ornice (0,2 m3/strom) | m3 | 6.4 |  | 0 |  |  | základní |  | 0 | 0 | 0 | 0 | 0 | 4 | K | 2 | ROZPOCET | 0 | 0 | 0 | 0 | 0 | 1 | 0 | 4 | 210835163
3 | K | 184 10-2114 | Výsadba dřeviny s balem 50-60 cm v rovině | kus | 32 |  | 0 |  |  | základní |  | 0 | 0 | 0 | 0 | 0 | 4 | K | 2 | ROZPOCET | 0 | 0 | 0 | 0 | 0 | 1 | 0 | 4 | 268211402
4 | K | 184 10-2R01 | Dodání stromů (školkařské výpěstky s balem vel. 16-18) | kus | 32 |  | 0 |  |  | základní |  | 0 | 0 | 0 | 0 | 0 | 4 | K | 2 | ROZPOCET | 0 | 0 | 0 | 0 | 0 | 1 | 0 | 4 | -1095515523
| P |  | Poznámka k položce: rostlinný materiál za technologii celkem: Amelanchier arborea 'Robin Hill' 10 ks Acer x fremanii 'Autumn Blaze' 5 ks Gleditchia triacanthos ' Sunburst' 4 ks Pyrus calleryanna 'Chanticleer' 11 ks Platanus x hispanica 2 ks výsadba do jam min 0,35 m3, dodání školkařských výpěstků vel 16-18, stromy s balem, výměna půdy 50%, závlahová sonda délky min 120 cm; tříbodové kotvení (kůly min 2 m délky, prům. 6 cm, příčky 50 cm, úvazky podložené jutou), ochrana kmene rákosovou rohoží výšky min 150 cm), zásobní hnojení s dlouhodobou účinností, zahrnutí 60 g/ strom (ref. Silvamix), vytvoření stromové mísy, zálivka, mulč stromové mísy 5cm; komparativní řez | [14 empty] | P | 2
5 | K | 185 80-2114 | Hnojení minerálním hnojivem 50g/ks k vysazovaným rostlinám v rovině | kg | 1.92 |  | 0 |  |  | základní |  | 0 | 0 | 0 | 0 | 0 | 4 | K | 2 | ROZPOCET | 0 | 0 | 0 | 0 | 0 | 1 | 0 | 4 | 1476563487
6 | M | 185 80-2115 | dodání dlouhodobě působícího hnojiva (ref Silvamix) | kg | 1.92 |  | 0 |  |  | základní |  | 0 | 0 | 0 | 0 | 0 | 8 | M | 2 | ROZPOCET | 0 | 0 | 0 | 0 | 0 | 1 | 0 | 4 | -72610979
7 | K | 184 21-5133 | Ukotvení dřeviny 3mi kůly 2-3m | kus | 32 |  | 0 |  |  | základní |  | 0 | 0 | 0 | 0 | 0 | 4 | K | 2 | ROZPOCET | 0 | 0 | 0 | 0 | 0 | 1 | 0 | 4 | 1001076692
8 | M | 185 21-5134 | dodání kůlů 2,5m a příček | sada | 32 |  | 0 |  |  | základní |  | 0 | 0 | 0 | 0 | 0 | 8 | M | 2 | ROZPOCET | 0 | 0 | 0 | 0 | 0 | 1 | 0 | 4 | -1466961531
9 | K | 184 50-1141 | Zhotovení obalu kmene z rákosové rohože v rovině, do výšky 1,5m, rozvinutá délka 45cm | m2 | 21.6 |  | 0 |  |  | základní |  | 0 | 0 | 0 | 0 | 0 | 4 | K | 2 | ROZPOCET | 0 | 0 | 0 | 0 | 0 | 1 | 0 | 4 | 1757082622
10 | M | 185 50-1142 | dodání rákosové rohože ke krytí kmene | m2 | 21.6 |  | 0 |  |  | základní |  | 0 | 0 | 0 | 0 | 0 | 8 | M | 2 | ROZPOCET | 0 | 0 | 0 | 0 | 0 | 1 | 0 | 4 | -886922164
11 | K | 184 21-5413 | Zhotovení závlahové mísy přes 1m u soliterních dřevin v rovině | kus | 32 |  | 0 |  |  | základní |  | 0 | 0 | 0 | 0 | 0 | 4 | K | 2 | ROZPOCET | 0 | 0 | 0 | 0 | 0 | 1 | 0 | 4 | -924990309
12 | K | 184 91-1421 | Mulčování borkou nebo štěpkou do 100mm | m2 | 64 |  | 0 |  |  | základní |  | 0 | 0 | 0 | 0 | 0 | 4 | K | 2 | ROZPOCET | 0 | 0 | 0 | 0 | 0 | 1 | 0 | 4 | 997475982
13 | M | 184 91-1422 | dodání štěpky | m3 | 3.2 |  | 0 |  |  | základní |  | 0 | 0 | 0 | 0 | 0 | 8 | M | 2 | ROZPOCET | 0 | 0 | 0 | 0 | 0 | 1 | 0 | 4 | -205034803
14 | K | 184 80-1121 | Ošetření vysazených dřevin | kus | 32 |  | 0 |  |  | základní |  | 0 | 0 | 0 | 0 | 0 | 4 | K | 2 | ROZPOCET | 0 | 0 | 0 | 0 | 0 | 1 | 0 | 4 | -1279766997
| D | 180.02 | Rozvojová péče o výsadbu stromů 3 roky |  |  |  | 0 |  |  |  |  | 0 |  | 0 |  | 0 | 1 | D | 1 | ROZPOCET | [6 empty] | 0
15 | K | 18002R01 | V prvním roce: odplevelení stromové mísy 1x, zavlažování 12 x (50L), oprava poškozených úvazků a bandážování kmene; v druhém roce: zálivka 12 x (50L), ve třetím roce: zálivka 6 x (50L), odstranění opěr a bandážování kmene | pozn | 0 |  | 0 |  |  | základní |  | 0 | 0 | 0 | 0 | 0 | 4 | K | 2 | ROZPOCET | 0 | 0 | 0 | 0 | 0 | 1 | 0 | 4 | -345409475
16 | K | 184 80-2613 | Chemické odplevelení po založení kultury hnízdově (20% plochy 3x, včetně přípravků) | m2 | 48 |  | 0 |  |  | základní |  | 0 | 0 | 0 | 0 | 0 | 4 | K | 2 | ROZPOCET | 0 | 0 | 0 | 0 | 0 | 1 | 0 | 4 | -1881932713
17 | K | 184 91-1111 | Znovuuvázání dřeviny ke stávajícímu kůlu | kus | 32 |  | 0 |  |  | základní |  | 0 | 0 | 0 | 0 | 0 | 4 | K | 2 | ROZPOCET | 0 | 0 | 0 | 0 | 0 | 1 | 0 | 4 | -1549428445
18 | K | 185 80-4311 | Zalití ploch vodou, plochy do 20 m2 (50L/ks 30x, včetně vodného, odběr z řadu) | m3 | 48 |  | 0 |  |  | základní |  | 0 | 0 | 0 | 0 | 0 | 4 | K | 2 | ROZPOCET | 0 | 0 | 0 | 0 | 0 | 1 | 0 | 4 | 1940108284
19 | K | 184 21-5173 | Odstranění kůlů | kus | 32 |  | 0 |  |  | základní |  | 0 | 0 | 0 | 0 | 0 | 4 | K | 2 | ROZPOCET | 0 | 0 | 0 | 0 | 0 | 1 | 0 | 4 | 1452431503
20 | K | 184 50-1181 | Odstranění ochrany kmene | m2 | 32 |  | 0 |  |  | základní |  | 0 | 0 | 0 | 0 | 0 | 4 | K | 2 | ROZPOCET | 0 | 0 | 0 | 0 | 0 | 1 | 0 | 4 | -1192875097
| D | 180.03 | Založení porostu keřů 3 ks/m2 |  |  |  | 0 |  |  |  |  | 0 |  | 0 |  | 0 | 1 | D | 1 | ROZPOCET | [6 empty] | 0
21 | K | 18003R01 | úprava terénu, odstranění nesourodých zbytků a odpadu, navážka ornice 15cm, urovnání povrchu, vyhloubení 5L (0,005m3) jamek, výměna půdy 50%, dodávka a výsadba keřů 1-2L kontejner 3 ks/m2, zásobní hnojení s dlouhodobou účinností | pozn | 0 |  | 0 |  |  | základní |  | 0 | 0 | 0 | 0 | 0 | 4 | K | 2 | ROZPOCET | 0 | 0 | 0 | 0 | 0 | 1 | 0 | 4 | -1207917476
| P |  | Poznámka k položce: zahrnutí 10 g/ keř (ref. Silvamix),mulčování borkou nebo štěpkou v tl. 5 cm; v případě výsadby směsi taxonů, realizovat vždy stejnorodé plošky cca 1-2 m2) | [14 empty] | P | 2
22 | K | 171 20-3111 | Uložení zeminy bez zhutnění z hrubým rozhrnutím | m3 | 1.5 |  | 0 |  |  | základní |  | 0 | 0 | 0 | 0 | 0 | 4 | K | 2 | ROZPOCET | 0 | 0 | 0 | 0 | 0 | 1 | 0 | 4 | -1943449212
23 | M | 171 20-3112 | dodání ornice (tl. 15 cm) | m3 | 1.5 |  | 0 |  |  | základní |  | 0 | 0 | 0 | 0 | 0 | 8 | M | 2 | ROZPOCET | 0 | 0 | 0 | 0 | 0 | 1 | 0 | 4 | -728940348
24 | K | 181 10-1121 | úprava terénu s rozpojením , přehrnutím a urovnáním | m2 | 10 |  | 0 |  |  | základní |  | 0 | 0 | 0 | 0 | 0 | 4 | K | 2 | ROZPOCET | 0 | 0 | 0 | 0 | 0 | 1 | 0 | 4 | -1730657563
25 | K | 183 11-1112 | hloubení jamek bez výměny půdy do 2-5L v rovině | kus | 30 |  | 0 |  |  | základní |  | 0 | 0 | 0 | 0 | 0 | 4 | K | 2 | ROZPOCET | 0 | 0 | 0 | 0 | 0 | 1 | 0 | 4 | -863216919
26 | K | 184 10-2111 | výsadba dřeviny s balem 10-20 cm v rovině | kus | 30 |  | 0 |  |  | základní |  | 0 | 0 | 0 | 0 | 0 | 4 | K | 2 | ROZPOCET | 0 | 0 | 0 | 0 | 0 | 1 | 0 | 4 | 448142957
27 | M | 185 10-2112 | dodání keřů 1-2L kontejner | kus | 30 |  | 0 |  |  | základní |  | 0 | 0 | 0 | 0 | 0 | 8 | M | 2 | ROZPOCET | 0 | 0 | 0 | 0 | 0 | 1 | 0 | 4 | 222469648
| P |  | Poznámka k položce: rostlinný materiál za technologii celkem: g: Eounymus europaeus 8 ks; Cornus mas 2 ks; Cotoneaster multiflorus 3 ks; Cotoneaster lacteus 9 ks; Cotoneaster salicifolius ' Flocosus' 2 ks; Amelanchier lamarckii 6 ks; Rosa multiflora 2 ks | [14 empty] | P | 2
28 | K | 185 80-2114.1 | hnojení minerálním hnojivem 10g/ks k vysazovaným rostlinám v rovině | kg | 0.3 |  | 0 |  |  | základní |  | 0 | 0 | 0 | 0 | 0 | 4 | K | 2 | ROZPOCET | 0 | 0 | 0 | 0 | 0 | 1 | 0 | 4 | 1444185918
29 | M | 186 80-2115 | dodání dlouhodobě působícího hnojiva (ref Silvamix) | kg | 0.3 |  | 0 |  |  | základní |  | 0 | 0 | 0 | 0 | 0 | 8 | M | 2 | ROZPOCET | 0 | 0 | 0 | 0 | 0 | 1 | 0 | 4 | -490519402
30 | K | 184 91-1421.1 | mulčování borkou do 10 cm v rovině | m2 | 10 |  | 0 |  |  | základní |  | 0 | 0 | 0 | 0 | 0 | 4 | K | 2 | ROZPOCET | 0 | 0 | 0 | 0 | 0 | 1 | 0 | 4 | -1671856605
31 | M | 185 91-1422 | dodání borky nebo štěpky | m3 | 0.5 |  | 0 |  |  | základní |  | 0 | 0 | 0 | 0 | 0 | 8 | M | 2 | ROZPOCET | 0 | 0 | 0 | 0 | 0 | 1 | 0 | 4 | 818609792
| D | 180.04 | Rozvojová péče o výsadbu keřů 3 roky |  |  |  | 0 |  |  |  |  | 0 |  | 0 |  | 0 | 1 | D | 1 | ROZPOCET | [6 empty] | 0
32 | K | 18004R01 | v prvním roce: hnízdovité odplevelení (20%plochy) 2x, zálivka 12x, v druhém roce: hnízdovité odplevelení (20%plochy) 1x; zálivka 12x | pozn | 0 |  | 0 |  |  | základní |  | 0 | 0 | 0 | 0 | 0 | 4 | K | 2 | ROZPOCET | 0 | 0 | 0 | 0 | 0 | 1 | 0 | 4 | 1706677414
33 | K | 184 80-2611 | Chemické odplevelení po založení kultury smáčením v rovině | m2 | 6 |  | 0 |  |  | základní |  | 0 | 0 | 0 | 0 | 0 | 4 | K | 2 | ROZPOCET | 0 | 0 | 0 | 0 | 0 | 1 | 0 | 4 | 1034520556
| P |  | Poznámka k položce: 20% plochy 3x, včetně přípravků | [14 empty] | P | 2
34 | K | 185 80-4312 | zalití ploch vodou, plochy přes 20 m2 | m3 | 4.8 |  | 0 |  |  | základní |  | 0 | 0 | 0 | 0 | 0 | 4 | K | 2 | ROZPOCET | 0 | 0 | 0 | 0 | 0 | 1 | 0 | 4 | -2126173880
| P |  | Poznámka k položce: 20L/m2 24x, včetně vodného, odběr z řadu | [14 empty] | P | 2
| D | 180.05 | Založení porostu keřů 5 kus/m2 |  |  |  | 0 |  |  |  |  | 0 |  | 0 |  | 0 | 1 | D | 1 | ROZPOCET | [6 empty] | 0
35 | K | 18005R01 | úprava terénu, odstranění nesourodých zbytků a odpadu, navážka ornice 15cm, urovnání povrchu, vyhloubení 5L (0,005m3) jamek, výměna půdy 50%, dodávka a výsadba keřů 1-2L kontejner 5 kus/m2, zásobní hnojení s dlouhodobou účinností | pozn | 0 |  | 0 |  |  | základní |  | 0 | 0 | 0 | 0 | 0 | 4 | K | 2 | ROZPOCET | 0 | 0 | 0 | 0 | 0 | 1 | 0 | 4 | 515348524
| P |  | Poznámka k položce: zahrnutí 10 g/ keř (ref. Silvamix),mulčování borkou nebo štěpkou v tl. 5 cm; v případě výsadby směsi taxonů, realizovat vždy stejnorodé plošky cca 1-2 m2) | [14 empty] | P | 2
36 | K | 171 20-3111 | Uložení zeminy bez zhutnění z hrubým rozhrnutím | m3 | 18.3 |  | 0 |  |  | základní |  | 0 | 0 | 0 | 0 | 0 | 4 | K | 2 | ROZPOCET | 0 | 0 | 0 | 0 | 0 | 1 | 0 | 4 | -628426261
37 | M | 172 20-3112 | dodání ornice (tl. 15 cm) | m3 | 18.3 |  | 0 |  |  | základní |  | 0 | 0 | 0 | 0 | 0 | 8 | M | 2 | ROZPOCET | 0 | 0 | 0 | 0 | 0 | 1 | 0 | 4 | 1114577841
38 | K | 181 10-1121 | úprava terénu s rozpojením , přehrnutím a urovnáním | m2 | 122 |  | 0 |  |  | základní |  | 0 | 0 | 0 | 0 | 0 | 4 | K | 2 | ROZPOCET | 0 | 0 | 0 | 0 | 0 | 1 | 0 | 4 | -1845431413
39 | K | 183 11-1112 | hloubení jamek bez výměny půdy do 2-5L v rovině | kus | 610 |  | 0 |  |  | základní |  | 0 | 0 | 0 | 0 | 0 | 4 | K | 2 | ROZPOCET | 0 | 0 | 0 | 0 | 0 | 1 | 0 | 4 | 291038170
40 | K | 184 10-2111 | výsadba dřeviny s balem 10-20 cm v rovině | kus | 610 |  | 0 |  |  | základní |  | 0 | 0 | 0 | 0 | 0 | 4 | K | 2 | ROZPOCET | 0 | 0 | 0 | 0 | 0 | 1 | 0 | 4 | 1745511685
41 | M | 185 10-2112 | dodání keřů 1-2L kontejner | kus | 610 |  | 0 |  |  | základní |  | 0 | 0 | 0 | 0 | 0 | 8 | M | 2 | ROZPOCET | 0 | 0 | 0 | 0 | 0 | 1 | 0 | 4 | 1874103820
| P |  | Poznámka k položce: rostlinný materiál za technologii celkem: e: Cotoneaster dammerii 'Skogholmen' 69 kus; Symphoricarpos x chenaultii 'Hancock' 41 kus; Stephanandra incisa 'Crispa' 165 kus f: Spiraea cinerea 'Grefsheim' 34 kus; Spiraea bumalda 17 kus; Spiraea prunifolia 34 kus; Forsythia x intermedial ' Maluch' 34 kus; Eounymus alatus ‘Compactus' 17 kus; Genista tinctoria 'Royal Gold ' 17 kus; Potentilla fruticosa ' Floppy Disk ' 50 kus; Potentilla fruticosa ' Kobold' 50 kus; Stephanandra incisa 'Crispa' 67 kus; Hypericum ' Hidcote' 17 kus | [14 empty] | P | 2
42 | K | 185 80-2114.2 | hnojení minerálním hnojivem 10g/kus k vysazovaným rostlinám v rovině | kg | 6.1 |  | 0 |  |  | základní |  | 0 | 0 | 0 | 0 | 0 | 4 | K | 2 | ROZPOCET | 0 | 0 | 0 | 0 | 0 | 1 | 0 | 4 | -524981589
43 | M | 186 80-2115.1 | dodání dlouhodobě působícího hnojiva (ref Silvamix) | kg | 6.1 |  | 0 |  |  | základní |  | 0 | 0 | 0 | 0 | 0 | 8 | M | 2 | ROZPOCET | 0 | 0 | 0 | 0 | 0 | 1 | 0 | 4 | -1481872740
44 | K | 184 91-1421.1 | mulčování borkou do 10 cm v rovině | m2 | 122 |  | 0 |  |  | základní |  | 0 | 0 | 0 | 0 | 0 | 4 | K | 2 | ROZPOCET | 0 | 0 | 0 | 0 | 0 | 1 | 0 | 4 | -339739236
45 | M | 185 91-1422 | dodání borky nebo štěpky | m3 | 6.1 |  | 0 |  |  | základní |  | 0 | 0 | 0 | 0 | 0 | 8 | M | 2 | ROZPOCET | 0 | 0 | 0 | 0 | 0 | 1 | 0 | 4 | 467455386
| D | 180.06 | Rozvojová péče o výsadbu keřů 3 roky |  |  |  | 0 |  |  |  |  | 0 |  | 0 |  | 0 | 1 | D | 1 | ROZPOCET | [6 empty] | 0
46 | K | 18004R01 | v prvním roce: hnízdovité odplevelení (20%plochy) 2x, zálivka 12x, v druhém roce: hnízdovité odplevelení (20%plochy) 1x; zálivka 12x | pozn | 0 |  | 0 |  |  | základní |  | 0 | 0 | 0 | 0 | 0 | 4 | K | 2 | ROZPOCET | 0 | 0 | 0 | 0 | 0 | 1 | 0 | 4 | 1059261252
47 | K | 184 80-2611.1 | Chemické odplevelení po založení kultury smáčením v rovině | m2 | 73.2 |  | 0 |  |  | základní |  | 0 | 0 | 0 | 0 | 0 | 4 | K | 2 | ROZPOCET | 0 | 0 | 0 | 0 | 0 | 1 | 0 | 4 | -132545124
| P |  | Poznámka k položce: 20% plochy 3x, včetně přípravků | [14 empty] | P | 2
48 | K | 185 80-4312 | zalití ploch vodou, plochy přes 20 m2 | m3 | 58.56 |  | 0 |  |  | základní |  | 0 | 0 | 0 | 0 | 0 | 4 | K | 2 | ROZPOCET | 0 | 0 | 0 | 0 | 0 | 1 | 0 | 4 | 1397302479
| P |  | Poznámka k položce: 20L/m2 24x, včetně vodného, odběr z řadu | [14 empty] | P | 2
| D | 180.07 | Založení porostu keřů 8 kus/m2 |  |  |  | 0 |  |  |  |  | 0 |  | 0 |  | 0 | 1 | D | 1 | ROZPOCET | [6 empty] | 0
49 | K | 18005R01 | úprava terénu, odstranění nesourodých zbytků a odpadu, navážka ornice 15cm, urovnání povrchu, vyhloubení 5L (0,005m3) jamek, výměna půdy 50%, dodávka a výsadba keřů 1-2L kontejner 5 kus/m2, zásobní hnojení s dlouhodobou účinností | pozn | 0 |  | 0 |  |  | základní |  | 0 | 0 | 0 | 0 | 0 | 4 | K | 2 | ROZPOCET | 0 | 0 | 0 | 0 | 0 | 1 | 0 | 4 | 509327080
| P |  | Poznámka k položce: zahrnutí 10 g/ keř (ref. Silvamix),mulčování borkou nebo štěpkou v tl. 5 cm; v případě výsadby směsi taxonů, realizovat vždy stejnorodé plošky cca 1-2 m2) | [14 empty] | P | 2
50 | K | 171 20-3111 | Uložení zeminy bez zhutnění z hrubým rozhrnutím | m3 | 5.7 |  | 0 |  |  | základní |  | 0 | 0 | 0 | 0 | 0 | 4 | K | 2 | ROZPOCET | 0 | 0 | 0 | 0 | 0 | 1 | 0 | 4 | 561284126
51 | M | 172 20-3112 | dodání ornice (tl. 15 cm) | m3 | 5.7 |  | 0 |  |  | základní |  | 0 | 0 | 0 | 0 | 0 | 8 | M | 2 | ROZPOCET | 0 | 0 | 0 | 0 | 0 | 1 | 0 | 4 | -721569332
52 | K | 181 10-1121 | úprava terénu s rozpojením , přehrnutím a urovnáním | m2 | 38 |  | 0 |  |  | základní |  | 0 | 0 | 0 | 0 | 0 | 4 | K | 2 | ROZPOCET | 0 | 0 | 0 | 0 | 0 | 1 | 0 | 4 | -488740283
53 | K | 183 11-1112 | hloubení jamek bez výměny půdy do 2-5L v rovině | kus | 304 |  | 0 |  |  | základní |  | 0 | 0 | 0 | 0 | 0 | 4 | K | 2 | ROZPOCET | 0 | 0 | 0 | 0 | 0 | 1 | 0 | 4 | -1542550324
54 | K | 184 10-2111 | výsadba dřeviny s balem 10-20 cm v rovině | kus | 304 |  | 0 |  |  | základní |  | 0 | 0 | 0 | 0 | 0 | 4 | K | 2 | ROZPOCET | 0 | 0 | 0 | 0 | 0 | 1 | 0 | 4 | -1974683019
55 | M | 185 10-2112 | dodání keřů 1-2L kontejner | kus | 304 |  | 0 |  |  | základní |  | 0 | 0 | 0 | 0 | 0 | 8 | M | 2 | ROZPOCET | 0 | 0 | 0 | 0 | 0 | 1 | 0 | 4 | -706478191
| P |  | Poznámka k položce: rostlinný materiál za technologii celkem: d: Parthenocissus quiquefolia 304 kus | [14 empty] | P | 2
56 | K | 185 80-2114.2 | hnojení minerálním hnojivem 10g/kus k vysazovaným rostlinám v rovině | kg | 3.04 |  | 0 |  |  | základní |  | 0 | 0 | 0 | 0 | 0 | 4 | K | 2 | ROZPOCET | 0 | 0 | 0 | 0 | 0 | 1 | 0 | 4 | -407186461
57 | M | 186 80-2115.1 | dodání dlouhodobě působícího hnojiva (ref Silvamix) | kg | 3.04 |  | 0 |  |  | základní |  | 0 | 0 | 0 | 0 | 0 | 8 | M | 2 | ROZPOCET | 0 | 0 | 0 | 0 | 0 | 1 | 0 | 4 | -2062067081
58 | K | 184 91-1421.1 | mulčování borkou do 10 cm v rovině | m2 | 38 |  | 0 |  |  | základní |  | 0 | 0 | 0 | 0 | 0 | 4 | K | 2 | ROZPOCET | 0 | 0 | 0 | 0 | 0 | 1 | 0 | 4 | -135856767
59 | M | 185 91-1422 | dodání borky nebo štěpky | m3 | 1.9 |  | 0 |  |  | základní |  | 0 | 0 | 0 | 0 | 0 | 8 | M | 2 | ROZPOCET | 0 | 0 | 0 | 0 | 0 | 1 | 0 | 4 | 1571908272
| D | 180.08 | Rozvojová péče o výsadbu keřů 3 roky |  |  |  | 0 |  |  |  |  | 0 |  | 0 |  | 0 | 1 | D | 1 | ROZPOCET | [6 empty] | 0
60 | K | 18004R01 | v prvním roce: hnízdovité odplevelení (20%plochy) 2x, zálivka 12x, v druhém roce: hnízdovité odplevelení (20%plochy) 1x; zálivka 12x | pozn | 0 |  | 0 |  |  | základní |  | 0 | 0 | 0 | 0 | 0 | 4 | K | 2 | ROZPOCET | 0 | 0 | 0 | 0 | 0 | 1 | 0 | 4 | -1974674448
61 | K | 184 80-2611.1 | Chemické odplevelení po založení kultury smáčením v rovině | m2 | 22.8 |  | 0 |  |  | základní |  | 0 | 0 | 0 | 0 | 0 | 4 | K | 2 | ROZPOCET | 0 | 0 | 0 | 0 | 0 | 1 | 0 | 4 | 308646461
| P |  | Poznámka k položce: 20% plochy 3x, včetně přípravků | [14 empty] | P | 2
62 | K | 185 80-4312 | zalití ploch vodou, plochy přes 20 m2 | m3 | 18.24 |  | 0 |  |  | základní |  | 0 | 0 | 0 | 0 | 0 | 4 | K | 2 | ROZPOCET | 0 | 0 | 0 | 0 | 0 | 1 | 0 | 4 | -1495679863
| P |  | Poznámka k položce: 20L/m2 24x, včetně vodného, odběr z řadu | [14 empty] | P | 2
| D | 180.09 | Výsadba trvalek a s nimi vysazovaných keřů 7 kus/m2 |  |  |  | 0 |  |  |  |  | 0 |  | 0 |  | 0 | 1 | D | 1 | ROZPOCET | [6 empty] | 0
63 | K | 18009R01 | Úprava terénu, odstranění nesourodých zbytků a odpadu, navážka ornice 15cm, urovnání, vyhloubení 5L (0,005m3) jamek, výměna půdy 50%výsadba trvalek 0,5-1L kontejner 7 kus/m2 se zásobním hnojením s dlouhodobou účinností 10g/rostlinu (ref Silvamix) | pozn | 0 |  | 0 |  |  | základní |  | 0 | 0 | 0 | 0 | 0 | 4 | K | 2 | ROZPOCET | 0 | 0 | 0 | 0 | 0 | 1 | 0 | 4 | 1489994588
| P |  | Poznámka k položce: mulčování štěrkem (8-16mm) v tl. 5 cm. V případě výsadby směsi taxonů, realizovat vždy stejnorodé plošky cca 0,3-1 m2) | [14 empty] | P | 2
64 | K | 171 20-3111 | Uložení zeminy bez zhutnění z hrubým rozhrnutím | m3 | 89.1 |  | 0 |  |  | základní |  | 0 | 0 | 0 | 0 | 0 | 4 | K | 2 | ROZPOCET | 0 | 0 | 0 | 0 | 0 | 1 | 0 | 4 | -1998182287
65 | M | 172 20-3112 | dodání ornice (tl. 15 cm) | m3 | 89.1 |  | 0 |  |  | základní |  | 0 | 0 | 0 | 0 | 0 | 8 | M | 2 | ROZPOCET | 0 | 0 | 0 | 0 | 0 | 1 | 0 | 4 | 256993322
66 | K | 181 10-1121 | úprava terénu s rozpojením , přehrnutím a urovnáním | m2 | 594 |  | 0 |  |  | základní |  | 0 | 0 | 0 | 0 | 0 | 4 | K | 2 | ROZPOCET | 0 | 0 | 0 | 0 | 0 | 1 | 0 | 4 | -1425038465
67 | K | 183 11-1112 | hloubení jamek bez výměny půdy do 2-5L v rovině | kus | 4158 |  | 0 |  |  | základní |  | 0 | 0 | 0 | 0 | 0 | 4 | K | 2 | ROZPOCET | 0 | 0 | 0 | 0 | 0 | 1 | 0 | 4 | 1868363285
68 | K | 183 21-1322 | výsadba květin hrnkovaných, prům květináče do 120mm | kus | 4158 |  | 0 |  |  | základní |  | 0 | 0 | 0 | 0 | 0 | 4 | K | 2 | ROZPOCET | 0 | 0 | 0 | 0 | 0 | 1 | 0 | 4 | -739441530
69 | M | 184 21-1323 | dodání dlouhodobě působícího hnojiva (ref Silvamix) | kg | 41.58 |  | 0 |  |  | základní |  | 0 | 0 | 0 | 0 | 0 | 8 | M | 2 | ROZPOCET | 0 | 0 | 0 | 0 | 0 | 1 | 0 | 4 | -1712062696
70 | K | 185 80-2114.2 | hnojení minerálním hnojivem 10g/kus k vysazovaným rostlinám v rovině | kg | 41.58 |  | 0 |  |  | základní |  | 0 | 0 | 0 | 0 | 0 | 4 | K | 2 | ROZPOCET | 0 | 0 | 0 | 0 | 0 | 1 | 0 | 4 | -862019249
71 | M | 186 80-2115.2 | dodání trvalek 0,5-1L kontejner | kus | 4158 |  | 0 |  |  | základní |  | 0 | 0 | 0 | 0 | 0 | 8 | M | 2 | ROZPOCET | 0 | 0 | 0 | 0 | 0 | 1 | 0 | 4 | 1325495727
| P |  | Poznámka k položce: rostlinný materiál za technologii celkem: a: Achillea filipendulina 'Credo' 107 kus; Euphorbia amygdaloides 'Purpurea' 54 kus; Penisetum alupecuroides 54 kus; Nepeta faaseni ' Dropmore' 268 kus; Geranium cantabrigiense ‘Biokovo' 214 kus; Geranium cantabrigiense ‘Karmina' 214 kus; Aster ageratoides ‘Star Shine' 54 kus; Aster ageratoides ‘Ezo Murasaki' 54 kus; Salvia officinalis 32 kus; Rubeckia subtomentosa 21 kus b: Alchemilla mollis ' Thriller' 270 kus; Nepeta x faasenii ‘Blue Wonder' 180 kus; Geranium x ' Rozanne' 90 kus; Geranium cantabriense ‘Karmina' 180 kus; Hemerocallis ‘Frans Halls' 36 kus; Hemerocallis ‘Stella d' Oro' 36 kus; Hemerocallis citrina 18 kus; Echinacea tennesensis 36 kus; Helenium ‘Salsa' 90 kus; Nepeta faasenii ‘Dropmore' 180 kus; Veronica longifolia 90 kus; Aster ageratoides ‘Ezo Murasaki' 90 kus; Aster divaricatus 270 kus; Tanacetum parthenium 90 kus; Leucanthemum x superbum 'Becky' 54 kus; c: Geranium renardii 95 kus; Geranium macrorhizum ‘Bevan' 95 kus; Geranium macrorhizum ‘White Ness' 238 kus; Carex morrowii ' Ice Dance' 190 kus; Geranium renardii 95 kus; Anemone japonica 'Andrea Atkinson' 48 kus; Bergenia cordifolia 'Silberlicht' 95 kus; Hypericum calycine 95 kus h: Miscanthus sinensis ‘Kleine Fontaine' 17 kus; Phlomis russeliana 10 kus; Centaurea macrocephalla 7 kus; Echinacea paradoxa 34 kus; Hemerocallis lilioasphodelus 34 kus; Geranium macrorhizum ‘Ridsko' 134 kus; Carex morrowii ' Irish Green' 101 kus | [14 empty] | P | 2
72 | K | 184 91-1421.1 | mulčování borkou do 10 cm v rovině | m2 | 594 |  | 0 |  |  | základní |  | 0 | 0 | 0 | 0 | 0 | 4 | K | 2 | ROZPOCET | 0 | 0 | 0 | 0 | 0 | 1 | 0 | 4 | -1216435952
| P |  | Poznámka k položce: použito pro mulčování kamenivem | [14 empty] | P | 2
73 | M | 185 91-1422 | dodání borky nebo štěpky | m3 | 29.7 |  | 0 |  |  | základní |  | 0 | 0 | 0 | 0 | 0 | 8 | M | 2 | ROZPOCET | 0 | 0 | 0 | 0 | 0 | 1 | 0 | 4 | 2083753184
| D | 180.10 | Rozvojová péče o výsadbu trvalek 2 roky |  |  |  | 0 |  |  |  |  | 0 |  | 0 |  | 0 | 1 | D | 1 | ROZPOCET | [6 empty] | 0
74 | K | 18010R01 | v prvním roce: hnízdovité odplevelení (20%plochy) 2x, zálivka 12x, v druhém roce: hnízdovité odplevelení (20%plochy) 1x; zálivka 12x | pozn | 0 |  | 0 |  |  | základní |  | 0 | 0 | 0 | 0 | 0 | 4 | K | 2 | ROZPOCET | 0 | 0 | 0 | 0 | 0 | 1 | 0 | 4 | -1106036077
75 | K | 184 80-2611.1 | Chemické odplevelení po založení kultury smáčením v rovině | m2 | 356.4 |  | 0 |  |  | základní |  | 0 | 0 | 0 | 0 | 0 | 4 | K | 2 | ROZPOCET | 0 | 0 | 0 | 0 | 0 | 1 | 0 | 4 | -745816662
| P |  | Poznámka k položce: 20% plochy 3x, včetně přípravků | [14 empty] | P | 2
76 | K | 185 80-4312 | zalití ploch vodou, plochy přes 20 m2 | m3 | 285.12 |  | 0 |  |  | základní |  | 0 | 0 | 0 | 0 | 0 | 4 | K | 2 | ROZPOCET | 0 | 0 | 0 | 0 | 0 | 1 | 0 | 4 | -1488816974
| P |  | Poznámka k položce: 20L/m2 24x, včetně vodného, odběr z řadu | [14 empty] | P | 2
| D | 180.11 | Založení trávníku parkového |  |  |  | 0 |  |  |  |  | 0 |  | 0 |  | 0 | 1 | D | 1 | ROZPOCET | [6 empty] | 0
77 | K | 18011R01 | navážka ornice do 5cm, urovnání, výsev travního semene (směsi semen), zapravení semene do půdy, uválcování, zavlažení; 1. seč | pozn | 0 |  | 0 |  |  | základní |  | 0 | 0 | 0 | 0 | 0 | 4 | K | 2 | ROZPOCET | 0 | 0 | 0 | 0 | 0 | 1 | 0 | 4 | 1269313037
78 | K | 171 20-3111 | Uložení zeminy bez zhutnění z hrubým rozhrnutím | m3 | 155.55 |  | 0 |  |  | základní |  | 0 | 0 | 0 | 0 | 0 | 4 | K | 2 | ROZPOCET | 0 | 0 | 0 | 0 | 0 | 1 | 0 | 4 | -409887831
79 | M | 172 20-3112.1 | dodání ornice (tl. 5 cm) | m3 | 155.55 |  | 0 |  |  | základní |  | 0 | 0 | 0 | 0 | 0 | 8 | M | 2 | ROZPOCET | 0 | 0 | 0 | 0 | 0 | 1 | 0 | 4 | 1810428316
80 | K | 181 10-1121 | úprava terénu s rozpojením , přehrnutím a urovnáním | m2 | 1037 |  | 0 |  |  | základní |  | 0 | 0 | 0 | 0 | 0 | 4 | K | 2 | ROZPOCET | 0 | 0 | 0 | 0 | 0 | 1 | 0 | 4 | -453015756
81 | K | 181 41-1131 | založení trávníku, plochy do 1000m2 v rovině | m2 | 1037 |  | 0 |  |  | základní |  | 0 | 0 | 0 | 0 | 0 | 4 | K | 2 | ROZPOCET | 0 | 0 | 0 | 0 | 0 | 1 | 0 | 4 | -1499631479
| P |  | Poznámka k položce: včetně dodání, travního semene (směsi semen) výsev 15g/m2 | [14 empty] | P | 2
82 | K | 185 80-2114.3 | hnojení minerálním hnojivem 20g/m2 na široko v rovině | kg | 20.74 |  | 0 |  |  | základní |  | 0 | 0 | 0 | 0 | 0 | 4 | K | 2 | ROZPOCET | 0 | 0 | 0 | 0 | 0 | 1 | 0 | 4 | 790458461
| P |  | Poznámka k položce: včetně dodání hnojiva (NPK) 20g/m2 | [14 empty] | P | 2
83 | K | 185 80-4312 | zalití ploch vodou, plochy přes 20 m2 | m3 | 20.74 |  | 0 |  |  | základní |  | 0 | 0 | 0 | 0 | 0 | 4 | K | 2 | ROZPOCET | 0 | 0 | 0 | 0 | 0 | 1 | 0 | 4 | -1521737761
| P |  | Poznámka k položce: 20L/m2 1x, včetně vodného, odběr z řadu | [14 empty] | P | 2

## SO 04 - Automatický závla...
{90d58f64-f1aa-4200-a3ad-9d94e3120840}
2
| KRYCÍ LIST SOUPISU PRACÍ | [7 empty] | v --- níže se nacházejí doplnkové a pomocné údaje k sestavám --- v | [8 empty] | False
Stavba:
STUDENTSKÉ KOLEJE VYSOKÉ ŠKOLY POLYTECHNICKÉ JIHLAVA
Objekt:
SO 04 - Automatický závlahový systém
| KSO: |  |  |  |  | CC-CZ:
| Místo: |  |  |  |  | Datum: | 25. 11. 2022
| Zadavatel: |  |  |  |  | IČ:
|  | Vysoká škola polytechnická Jihlava |  |  |  | DIČ:
| Uchazeč: |  |  |  |  | IČ: | Vyplň údaj
|  | Vyplň údaj |  |  |  | DIČ: | Vyplň údaj
| Projektant: |  |  |  |  | IČ: | 251 556 28
|  | A32 spol. s r. o. |  |  |  | DIČ: | CZ 251 556 28
| Zpracovatel: |  |  |  |  | IČ:
DIČ:
Poznámka:
| Cena bez DPH | [5 empty] | 0
|  |  | Základ daně |  |  | Sazba daně | Výše daně
| DPH | základní | 0 |  |  | 21% | 0
|  | snížená | 0 |  |  | 12% | 0
|  | zákl. přenesená | 0 |  |  | 21% | 0
|  | sníž. přenesená | 0 |  |  | 12% | 0
|  | nulová | 0 |  |  | 0% | 0
| Cena s DPH |  |  | v | CZK |  | 0
| Projektant |  |  | Zpracovatel
| Datum a podpis: |  | Razítko | Datum a podpis: |  |  | Razítko
| Objednavatel |  |  | Uchazeč
| Datum a podpis: |  | Razítko | Datum a podpis: |  |  | Razítko
REKAPITULACE ČLENĚNÍ SOUPISU PRACÍ
Stavba:
STUDENTSKÉ KOLEJE VYSOKÉ ŠKOLY POLYTECHNICKÉ JIHLAVA
Objekt:
SO 04 - Automatický závlahový systém
Místo: | [5 empty] | Datum: | 25. 11. 2022
Zadavatel: |  |  | Vysoká škola polytechnická Jihlava |  |  | Projektant: | A32 spol. s r. o.
Uchazeč: |  |  | Vyplň údaj |  |  | Zpracovatel:
Kód dílu - Popis | [6 empty] | Cena celkem [CZK]
Náklady ze soupisu prací | [6 empty] | 0 | [11 empty] | -1
| HSV - Práce a dodávky HSV | [5 empty] | 0
| 1 - Zemní práce | [5 empty] | 0
| 4 - Vodorovné konstrukce | [5 empty] | 0
| 8 - Trubní vedení | [5 empty] | 0
| VRN1 - Průzkumné, geodetické a projektové práce | [5 empty] | 0
SOUPIS PRACÍ
Stavba:
STUDENTSKÉ KOLEJE VYSOKÉ ŠKOLY POLYTECHNICKÉ JIHLAVA
Objekt:
SO 04 - Automatický závlahový systém
Místo: | [5 empty] | Datum: | 25. 11. 2022
Zadavatel: |  |  | Vysoká škola polytechnická Jihlava |  |  | Projektant: | A32 spol. s r. o.
Uchazeč: |  |  | Vyplň údaj |  |  | Zpracovatel:
PČ | Typ | Kód | Popis | MJ | Množství | J.cena [CZK] | Cena celkem [CZK] | Cenová soustava |  | DPH | J. Nh [h] | Nh celkem [h] | J. hmotnost [t] | Hmotnost celkem [t] | J. suť [t] | Suť Celkem [t]
Náklady soupisu celkem | [6 empty] | 0 |  |  |  |  | 0 |  | 0 |  | 0 |  | D | -1 | [7 empty] | 0
| D | HSV | Práce a dodávky HSV |  |  |  | 0 |  |  |  |  | 0 |  | 0 |  | 0 | 1 | D | 0 | ROZPOCET | [6 empty] | 0
| D | 1 | Zemní práce |  |  |  | 0 |  |  |  |  | 0 |  | 0 |  | 0 | 1 | D | 1 | ROZPOCET | [6 empty] | 0
1 | K | 132153411 | Hloubení rýh pro závlahy rýhovačem pro potrubí do DN 100 v horninách třídy těžitelnosti I a II, skupiny 1 až 4 hloubky do 30 cm, šířky do 15 cm, délky přes 400 do 800 m | m | 270 |  | 0 |  |  | základní |  | 0 | 0 | 0 | 0 | 0 | 4 | K | 2 | ROZPOCET | 0 | 0 | 0 | 0 | 0 | 1 | 0 | 4 | 2
2 | K | 133212011 | Hloubení šachet ručně zapažených i nezapažených v horninách třídy těžitelnosti I skupiny 3, půdorysná plocha výkopu do 4m2 | m3 | 3.3 |  | 0 |  |  | základní |  | 0 | 0 | 0 | 0 | 0 | 4 | K | 2 | ROZPOCET | 0 | 0 | 0 | 0 | 0 | 1 | 0 | 4 | 4
3 | K | 174111101 | Zásyp sypaninou z jakékoliv horniny ručně s uložením výkopku ve vrstvách se zhutněním jam, šachet, rýh nebo kolem objektů v těchto vykopávkách | m3 | 11.4 |  | 0 |  |  | základní |  | 0 | 0 | 0 | 0 | 0 | 4 | K | 2 | ROZPOCET | 0 | 0 | 0 | 0 | 0 | 1 | 0 | 4 | 6
4 | K | 174111109 | Zásyp sypaninou z jakékoliv horniny ručně Příplatek k ceně za prohození sypaniny sítem | m3 | 11.4 |  | 0 |  |  | základní |  | 0 | 0 | 0 | 0 | 0 | 4 | K | 2 | ROZPOCET | 0 | 0 | 0 | 0 | 0 | 1 | 0 | 4 | 8
5 | K | 175111101 | Obsypání potrubí ručně sypaninou z vhodných hornin třídy těžitelnosti I a II, skupiny 1 až 4 nebo materiálem připraveným podél výkopu ve vzdálenosti do 3 m od jeho kraje pro jakoukoliv hloubku výkopu a míru zhutnění bez prohození sypaniny | m3 | 4.05 |  | 0 |  |  | základní |  | 0 | 0 | 0 | 0 | 0 | 4 | K | 2 | ROZPOCET | 0 | 0 | 0 | 0 | 0 | 1 | 0 | 4 | 10
6 | K | 175111109 | Obsypání potrubí ručně sypaninou z vhodných hornin třídy těžitelnosti I a II, skupiny 1 až 4 nebo materiálem připraveným podél výkopu ve vzdálenosti do 3 m od jeho kraje pro jakoukoliv hloubku výkopu a míru zhutnění Příplatek k ceně za prohození sypaniny | m3 | 4.05 |  | 0 |  |  | základní |  | 0 | 0 | 0 | 0 | 0 | 4 | K | 2 | ROZPOCET | 0 | 0 | 0 | 0 | 0 | 1 | 0 | 4 | 12
| D | 4 | Vodorovné konstrukce |  |  |  | 0 |  |  |  |  | 0 |  | 0 |  | 0 | 1 | D | 1 | ROZPOCET | [6 empty] | 0
7 | K | 451595111 | Podkladní a vedlejší konstrukce, lože pod potrubí, stoky a drobné objekty v otevřeném výkopu z prohozeného výkopku | m3 | 2.025 |  | 0 |  |  | základní |  | 0 | 0 | 0 | 0 | 0 | 4 | K | 2 | ROZPOCET | 0 | 0 | 0 | 0 | 0 | 1 | 0 | 4 | 14
| D | 8 | Trubní vedení |  |  |  | 0 |  |  |  |  | 0 |  | 0 |  | 0 | 1 | D | 1 | ROZPOCET | [6 empty] | 0
8 | K | 871172201 | Montáž potrubí pro závlahy v otevřeném výkopu HDPE 100 SDR17 PN8 PE 32x2,0 | m | 270 |  | 0 |  |  | základní |  | 0 | 0 | 0 | 0 | 0 | 4 | K | 2 | ROZPOCET | 0 | 0 | 0 | 0 | 0 | 1 | 0 | 4 | 16
9 | M | 8PCD01 | Trubka tlaková PE HD (PE80) d 32 x 2,0 mm PN 8 | m | 270 |  | 0 |  |  | základní |  | 0 | 0 | 0 | 0 | 0 | 8 | M | 2 | ROZPOCET | 0 | 0 | 0 | 0 | 0 | 1 | 0 | 4 | 18
10 | K | 877162001 | Montáž svěrných (mechanických) spojek na vodovodním potrubí spojek, kolen 90° nebo redukcí d 32 | kus | 70 |  | 0 |  |  | základní |  | 0 | 0 | 0 | 0 | 0 | 4 | K | 2 | ROZPOCET | 0 | 0 | 0 | 0 | 0 | 1 | 0 | 4 | 20
11 | M | 8PCD02 | Svěrné šroubovací tvarovky pro PE32 | sada | 1 |  | 0 |  |  | základní |  | 0 | 0 | 0 | 0 | 0 | 8 | M | 2 | ROZPOCET | 0 | 0 | 0 | 0 | 0 | 1 | 0 | 4 | 22
12 | K | 871182201 | Montáž potrubí pro závlahy v otevřeném výkopu HDPE 100 SDR17 PN10 PE 40x2,4 | m | 160 |  | 0 |  |  | základní |  | 0 | 0 | 0 | 0 | 0 | 4 | K | 2 | ROZPOCET | 0 | 0 | 0 | 0 | 0 | 1 | 0 | 4 | 24
13 | M | 8PCD03 | Trubka tlaková PE HD (PE100) d 40 x 2,4 mm PN 10 | m | 160 |  | 0 |  |  | základní |  | 0 | 0 | 0 | 0 | 0 | 8 | M | 2 | ROZPOCET | 0 | 0 | 0 | 0 | 0 | 1 | 0 | 4 | 26
14 | K | 877172001 | Montáž svěrných (mechanických) spojek na vodovodním potrubí spojek, kolen 90° nebo redukcí d 40 | kus | 30 |  | 0 |  |  | základní |  | 0 | 0 | 0 | 0 | 0 | 4 | K | 2 | ROZPOCET | 0 | 0 | 0 | 0 | 0 | 1 | 0 | 4 | 28
15 | M | 8PCD04 | Svěrné šroubovací tvarovky pro PE40 | sada | 1 |  | 0 |  |  | základní |  | 0 | 0 | 0 | 0 | 0 | 8 | M | 2 | ROZPOCET | 0 | 0 | 0 | 0 | 0 | 1 | 0 | 4 | 30
16 | K | 871143101 | Montáž kapkové závlahy osazené na povrchu | m | 1320 |  | 0 |  |  | základní |  | 0 | 0 | 0 | 0 | 0 | 4 | K | 2 | ROZPOCET | 0 | 0 | 0 | 0 | 0 | 1 | 0 | 4 | 32
17 | M | 8PCD05 | Nadzemní kapk. potrubí 16mm, 2,3l/h, 33cm, s komp. tlaku, role 100m, cena za 1m. | m | 1320 |  | 0 |  |  | základní |  | 0 | 0 | 0 | 0 | 0 | 8 | M | 2 | ROZPOCET | 0 | 0 | 0 | 0 | 0 | 1 | 0 | 4 | 34
18 | K | 871143212 | Montáž regulátoru tlaku pro elektromagnetické ventily | kus | 5 |  | 0 |  |  | základní |  | 0 | 0 | 0 | 0 | 0 | 4 | K | 2 | ROZPOCET | 0 | 0 | 0 | 0 | 0 | 1 | 0 | 4 | 36
19 | M | 8PCD06 | Regulátor tlaku - 3,50 atm výstup (0,45-5m3/hod) | kus | 5 |  | 0 |  |  | základní |  | 0 | 0 | 0 | 0 | 0 | 8 | M | 2 | ROZPOCET | 0 | 0 | 0 | 0 | 0 | 1 | 0 | 4 | 38
20 | M | 8PCD07 | Koncovka pro 16mm potrubí | kus | 130 |  | 0 |  |  | základní |  | 0 | 0 | 0 | 0 | 0 | 8 | M | 2 | ROZPOCET | 0 | 0 | 0 | 0 | 0 | 1 | 0 | 4 | 40
21 | M | 8PCD08 | Zajišť. spona pro tvarovky na 16 mm potrubí | kus | 130 |  | 0 |  |  | základní |  | 0 | 0 | 0 | 0 | 0 | 8 | M | 2 | ROZPOCET | 0 | 0 | 0 | 0 | 0 | 1 | 0 | 4 | 42
22 | M | 8PCD09 | Zajišť. bod. pro 16-17mm, 15cm hnědý | kus | 1320 |  | 0 |  |  | základní |  | 0 | 0 | 0 | 0 | 0 | 8 | M | 2 | ROZPOCET | 0 | 0 | 0 | 0 | 0 | 1 | 0 | 4 | 44
23 | M | 8PCD10 | Nástrčná spojka (17mm) pro kapkovací potrubí | kus | 50 |  | 0 |  |  | základní |  | 0 | 0 | 0 | 0 | 0 | 8 | M | 2 | ROZPOCET | 0 | 0 | 0 | 0 | 0 | 1 | 0 | 4 | 46
24 | M | 8PCD11 | Kolínko (17mm) pro kapkovací potrubí | kus | 50 |  | 0 |  |  | základní |  | 0 | 0 | 0 | 0 | 0 | 8 | M | 2 | ROZPOCET | 0 | 0 | 0 | 0 | 0 | 1 | 0 | 4 | 48
25 | M | 8PCD12 | T-kus (17mm) pro kapkovací potrubí | kus | 100 |  | 0 |  |  | základní |  | 0 | 0 | 0 | 0 | 0 | 8 | M | 2 | ROZPOCET | 0 | 0 | 0 | 0 | 0 | 1 | 0 | 4 | 50
26 | M | 8PCD13 | Tvarovka 17mm x 3/4"AG pro kapkovací potrubí | kus | 30 |  | 0 |  |  | základní |  | 0 | 0 | 0 | 0 | 0 | 8 | M | 2 | ROZPOCET | 0 | 0 | 0 | 0 | 0 | 1 | 0 | 4 | 52
27 | K | 899921112 | Montáž elektromagnetického ventilu G 1" sestava dvou ventilů | soubor | 1 |  | 0 |  |  | základní |  | 0 | 0 | 0 | 0 | 0 | 4 | K | 2 | ROZPOCET | 0 | 0 | 0 | 0 | 0 | 1 | 0 | 4 | 54
28 | K | 899921113 | Montáž elektromagnetického ventilu G 1" sestava tří ventilů | soubor | 1 |  | 0 |  |  | základní |  | 0 | 0 | 0 | 0 | 0 | 4 | K | 2 | ROZPOCET | 0 | 0 | 0 | 0 | 0 | 1 | 0 | 4 | 56
29 | M | 8PCD14 | Elmag. ventil 1", 9V solenoid, přímé/úhlové napojení, modul s int. dekodérem a cívkou | kus | 5 |  | 0 |  |  | základní |  | 0 | 0 | 0 | 0 | 0 | 8 | M | 2 | ROZPOCET | 0 | 0 | 0 | 0 | 0 | 1 | 0 | 4 | 58
30 | M | 8PCD15 | Vodotěsné konektory, max. 3x4,0 mm2 | kus | 15 |  | 0 |  |  | základní |  | 0 | 0 | 0 | 0 | 0 | 8 | M | 2 | ROZPOCET | 0 | 0 | 0 | 0 | 0 | 1 | 0 | 4 | 60
31 | M | 8PCD16 | 40x1" navrtávací pas/PN16 | kus | 5 |  | 0 |  |  | základní |  | 0 | 0 | 0 | 0 | 0 | 8 | M | 2 | ROZPOCET | 0 | 0 | 0 | 0 | 0 | 1 | 0 | 4 | 62
32 | M | 899923101 | Doplňky závlahovho systému sestava pro zazimování (hlavní sestavy) | kus | 1 |  | 0 |  |  | základní |  | 0 | 0 | 0 | 0 | 0 | 8 | M | 2 | ROZPOCET | 0 | 0 | 0 | 0 | 0 | 1 | 0 | 4 | 64
33 | K | 899921149 | Filtr závlahového systému montáž filtru ostatních typů | kus | 1 |  | 0 |  |  | základní |  | 0 | 0 | 0 | 0 | 0 | 4 | K | 2 | ROZPOCET | 0 | 0 | 0 | 0 | 0 | 1 | 0 | 4 | 66
34 | M | 8PCD17 | Filtr SÍTOVÝ 1" s vněj. závitem, 130 mikronů, PN8 | kus | 1 |  | 0 |  |  | základní |  | 0 | 0 | 0 | 0 | 0 | 8 | M | 2 | ROZPOCET | 0 | 0 | 0 | 0 | 0 | 1 | 0 | 4 | 68
35 | M | 8PCD18 | KV 1"IG, kulový ventil 1" vnitřní závit, bez vypouštění/PN16 | kus | 3 |  | 0 |  |  | základní |  | 0 | 0 | 0 | 0 | 0 | 8 | M | 2 | ROZPOCET | 0 | 0 | 0 | 0 | 0 | 1 | 0 | 4 | 70
36 | M | 8PCD19 | Mosazná vsuvka 5/4" vnější závit, PN 16 | kus | 2 |  | 0 |  |  | základní |  | 0 | 0 | 0 | 0 | 0 | 8 | M | 2 | ROZPOCET | 0 | 0 | 0 | 0 | 0 | 1 | 0 | 4 | 72
37 | M | 8PCD20 | Mosazná zpětná klapka 5/4" (klapka mosaz) | kus | 2 |  | 0 |  |  | základní |  | 0 | 0 | 0 | 0 | 0 | 8 | M | 2 | ROZPOCET | 0 | 0 | 0 | 0 | 0 | 1 | 0 | 4 | 74
38 | M | 8PCD21 | VN 3/7, 5" ponorné č. 0,9kW 230V,kabel 20 m,spín.skříň | kus | 1 |  | 0 |  |  | základní |  | 0 | 0 | 0 | 0 | 0 | 8 | M | 2 | ROZPOCET | 0 | 0 | 0 | 0 | 0 | 1 | 0 | 4 | 76
39 | M | 8PCD22 | Průtokový spínač 5/4“ IP68, ovl. jednotka IP68 pro čerpadla o výkonu do 1,5kW, 16A | kus | 1 |  | 0 |  |  | základní |  | 0 | 0 | 0 | 0 | 0 | 8 | M | 2 | ROZPOCET | 0 | 0 | 0 | 0 | 0 | 1 | 0 | 4 | 78
40 | K | 893812101 | Montáž ventilové šachty standardní kruhového půdorysu, velká, do průměru 35cm | kus | 6 |  | 0 |  |  | základní |  | 0 | 0 | 0 | 0 | 0 | 4 | K | 2 | ROZPOCET | 0 | 0 | 0 | 0 | 0 | 1 | 0 | 4 | 80
41 | M | 8PCD23 | Rychlospojný ventil 3/4" IG, mosaz | kus | 6 |  | 0 |  |  | základní |  | 0 | 0 | 0 | 0 | 0 | 8 | M | 2 | ROZPOCET | 0 | 0 | 0 | 0 | 0 | 1 | 0 | 4 | 82
42 | M | 8PCD24 | Klíč prorychlospojný ventil 3/4", mosaz | kus | 1 |  | 0 |  |  | základní |  | 0 | 0 | 0 | 0 | 0 | 8 | M | 2 | ROZPOCET | 0 | 0 | 0 | 0 | 0 | 1 | 0 | 4 | 84
43 | M | 8PCD25 | Otočná koncovka hadice pro klíč 3/4", mosaz | kus | 1 |  | 0 |  |  | základní |  | 0 | 0 | 0 | 0 | 0 | 8 | M | 2 | ROZPOCET | 0 | 0 | 0 | 0 | 0 | 1 | 0 | 4 | 86
44 | M | 8PCD26 | Ventilová šachtice kulatá PE-HD, Ø 349mm, V 254mm | kus | 7 |  | 0 |  |  | základní |  | 0 | 0 | 0 | 0 | 0 | 8 | M | 2 | ROZPOCET | 0 | 0 | 0 | 0 | 0 | 1 | 0 | 4 | 88
45 | K | 893812225 | Montáž ventilové šachty zátěžové obdélníkové, výšky 30cm rozměru do 50x38cm | kus | 2 |  | 0 |  |  | základní |  | 0 | 0 | 0 | 0 | 0 | 4 | K | 2 | ROZPOCET | 0 | 0 | 0 | 0 | 0 | 1 | 0 | 4 | 90
46 | M | 8PCD27 | Ventilová šachtice, (dxšxv) 554x422x305mm | kus | 2 |  | 0 |  |  | základní |  | 0 | 0 | 0 | 0 | 0 | 8 | M | 2 | ROZPOCET | 0 | 0 | 0 | 0 | 0 | 1 | 0 | 4 | 92
47 | K | 893812226 | Montáž ventilové šachty zátěžové obdélníkové, výšky 30cm rozměru do 64x50cm | kus | 1 |  | 0 |  |  | základní |  | 0 | 0 | 0 | 0 | 0 | 4 | K | 2 | ROZPOCET | 0 | 0 | 0 | 0 | 0 | 1 | 0 | 4 | 94
48 | M | 8PCD28 | Ventilová šachtice PE-HD, (dxšxv) 668x503x307mm | kus | 1 |  | 0 |  |  | základní |  | 0 | 0 | 0 | 0 | 0 | 8 | M | 2 | ROZPOCET | 0 | 0 | 0 | 0 | 0 | 1 | 0 | 4 | 96
49 | K | 899922503 | Montáž a nastavení řídicí jednotky závlahového systému napájené ze sítě v interiéru - do 24 sekcí | kus | 1 |  | 0 |  |  | základní |  | 0 | 0 | 0 | 0 | 0 | 4 | K | 2 | ROZPOCET | 0 | 0 | 0 | 0 | 0 | 1 | 0 | 4 | 98
50 | M | 8PCD29 | 2-Wire Controller with Smart Valve Technology – 60 stations | kus | 1 |  | 0 |  |  | základní |  | 0 | 0 | 0 | 0 | 0 | 8 | M | 2 | ROZPOCET | 0 | 0 | 0 | 0 | 0 | 1 | 0 | 4 | 100
51 | M | 8PCD30 | 2-vod. modul pro dešťová, vlhkostní a průtoková čidla | kus | 3 |  | 0 |  |  | základní |  | 0 | 0 | 0 | 0 | 0 | 8 | M | 2 | ROZPOCET | 0 | 0 | 0 | 0 | 0 | 1 | 0 | 4 | 102
52 | M | 8PCD31 | Network Communication Cartridge -Ethernet ( Wired LAN Network) | kus | 1 |  | 0 |  |  | základní |  | 0 | 0 | 0 | 0 | 0 | 8 | M | 2 | ROZPOCET | 0 | 0 | 0 | 0 | 0 | 1 | 0 | 4 | 104
53 | M | 8PCD32 | 4G router pro SIM kartu se statickou IP adresou | kus | 1 |  | 0 |  |  | základní |  | 0 | 0 | 0 | 0 | 0 | 8 | M | 2 | ROZPOCET | 0 | 0 | 0 | 0 | 0 | 1 | 0 | 4 | 106
54 | M | 8PCD33 | Ochrana proti přepětí kabelového systému | kus | 4 |  | 0 |  |  | základní |  | 0 | 0 | 0 | 0 | 0 | 8 | M | 2 | ROZPOCET | 0 | 0 | 0 | 0 | 0 | 1 | 0 | 4 | 108
55 | M | 8PCD34 | Přepěťová ochrana 24VAC | kus | 4 |  | 0 |  |  | základní |  | 0 | 0 | 0 | 0 | 0 | 8 | M | 2 | ROZPOCET | 0 | 0 | 0 | 0 | 0 | 1 | 0 | 4 | 110
56 | M | 8PCD35 | CYKY2x2,5mm2 | m | 30 |  | 0 |  |  | základní |  | 0 | 0 | 0 | 0 | 0 | 8 | M | 2 | ROZPOCET | 0 | 0 | 0 | 0 | 0 | 1 | 0 | 4 | 112
57 | M | 8PCD36 | Zemnící bod včetně přepěťové ochrany a zemnícího pásku, dodávka+montáž | sada | 5 |  | 0 |  |  | základní |  | 0 | 0 | 0 | 0 | 0 | 8 | M | 2 | ROZPOCET | 0 | 0 | 0 | 0 | 0 | 1 | 0 | 4 | 114
58 | K | 899922701 | Montáž senzoru srážek připojeného kabelem | kus | 1 |  | 0 |  |  | základní |  | 0 | 0 | 0 | 0 | 0 | 4 | K | 2 | ROZPOCET | 0 | 0 | 0 | 0 | 0 | 1 | 0 | 4 | 116
59 | M | 8PCD37 | Kabelové čidlo srážek | kus | 1 |  | 0 |  |  | základní |  | 0 | 0 | 0 | 0 | 0 | 8 | M | 2 | ROZPOCET | 0 | 0 | 0 | 0 | 0 | 1 | 0 | 4 | 118
60 | M | 8PCD38 | Nástavec pro čidlo srážek | kus | 1 |  | 0 |  |  | základní |  | 0 | 0 | 0 | 0 | 0 | 8 | M | 2 | ROZPOCET | 0 | 0 | 0 | 0 | 0 | 1 | 0 | 4 | 120
61 | K | 899922722 | Montáž senzoru vlhkosti půdy | kus | 2 |  | 0 |  |  | základní |  | 0 | 0 | 0 | 0 | 0 | 4 | K | 2 | ROZPOCET | 0 | 0 | 0 | 0 | 0 | 1 | 0 | 4 | 122
62 | M | 8PCD39 | Čidlo vlhkosti, obsahuje 1 WM Sensor, napájení 24VAC z jednotky závlah nebo ext. trafa | kus | 2 |  | 0 |  |  | základní |  | 0 | 0 | 0 | 0 | 0 | 8 | M | 2 | ROZPOCET | 0 | 0 | 0 | 0 | 0 | 1 | 0 | 4 | 124
63 | M | 8PCD40 | Montáž chránícího potrubí | m | 370 |  | 0 |  |  | základní |  | 0 | 0 | 0 | 0 | 0 | 8 | M | 2 | ROZPOCET | 0 | 0 | 0 | 0 | 0 | 1 | 0 | 4 | 126
64 | M | 8PCD41 | Chránící potrubí Kopoflex d90 | m | 370 |  | 0 |  |  | základní |  | 0 | 0 | 0 | 0 | 0 | 8 | M | 2 | ROZPOCET | 0 | 0 | 0 | 0 | 0 | 1 | 0 | 4 | 128
65 | K | 899924111 | Tlaková zkouška závlahového potrubí z LDPE nebo HDPE do DN32 | m | 430 |  | 0 |  |  | základní |  | 0 | 0 | 0 | 0 | 0 | 4 | K | 2 | ROZPOCET | 0 | 0 | 0 | 0 | 0 | 1 | 0 | 4 | 130
66 | K | 899924202 | Zprovoznění a odzkoušení závlahy přes 500 m2 zavlažované plochy | soubor | 1 |  | 0 |  |  | základní |  | 0 | 0 | 0 | 0 | 0 | 4 | K | 2 | ROZPOCET | 0 | 0 | 0 | 0 | 0 | 1 | 0 | 4 | 132
| D | VRN1 | Průzkumné, geodetické a projektové práce |  |  |  | 0 |  |  |  |  | 0 |  | 0 |  | 0 | 5 | D | 1 | ROZPOCET | [6 empty] | 0
67 | K | 013254000 | Dokumentace skutečného provedení stavby | soubor | 1 |  | 0 |  |  | základní |  | 0 | 0 | 0 | 0 | 0 | 4 | K | 2 | ROZPOCET | 0 | 0 | 0 | 0 | 0 | 1 | 0 | 4 | 134

## SO 05 - Areálová kanaliza...
{3f9fcc6b-c43d-43e2-8543-bc44e0f4057b}
2
| KRYCÍ LIST SOUPISU PRACÍ | [7 empty] | v --- níže se nacházejí doplnkové a pomocné údaje k sestavám --- v | [8 empty] | False
Stavba:
STUDENTSKÉ KOLEJE VYSOKÉ ŠKOLY POLYTECHNICKÉ JIHLAVA
Objekt:
SO 05 - Areálová kanalizace dešťová
| KSO: |  |  |  |  | CC-CZ:
| Místo: |  |  |  |  | Datum: | 25. 11. 2022
| Zadavatel: |  |  |  |  | IČ:
|  | Vysoká škola polytechnická Jihlava |  |  |  | DIČ:
| Uchazeč: |  |  |  |  | IČ: | Vyplň údaj
|  | Vyplň údaj |  |  |  | DIČ: | Vyplň údaj
| Projektant: |  |  |  |  | IČ: | 251 556 28
|  | A32 spol. s r. o. |  |  |  | DIČ: | CZ 251 556 28
| Zpracovatel: |  |  |  |  | IČ:
DIČ:
Poznámka:
| Cena bez DPH | [5 empty] | 0
|  |  | Základ daně |  |  | Sazba daně | Výše daně
| DPH | základní | 0 |  |  | 21% | 0
|  | snížená | 0 |  |  | 12% | 0
|  | zákl. přenesená | 0 |  |  | 21% | 0
|  | sníž. přenesená | 0 |  |  | 12% | 0
|  | nulová | 0 |  |  | 0% | 0
| Cena s DPH |  |  | v | CZK |  | 0
| Projektant |  |  | Zpracovatel
| Datum a podpis: |  | Razítko | Datum a podpis: |  |  | Razítko
| Objednavatel |  |  | Uchazeč
| Datum a podpis: |  | Razítko | Datum a podpis: |  |  | Razítko
REKAPITULACE ČLENĚNÍ SOUPISU PRACÍ
Stavba:
STUDENTSKÉ KOLEJE VYSOKÉ ŠKOLY POLYTECHNICKÉ JIHLAVA
Objekt:
SO 05 - Areálová kanalizace dešťová
Místo: | [5 empty] | Datum: | 25. 11. 2022
Zadavatel: |  |  | Vysoká škola polytechnická Jihlava |  |  | Projektant: | A32 spol. s r. o.
Uchazeč: |  |  | Vyplň údaj |  |  | Zpracovatel:
Kód dílu - Popis | [6 empty] | Cena celkem [CZK]
Náklady ze soupisu prací | [6 empty] | 0 | [11 empty] | -1
| D2 - B) OSTATNÍ NÁKLADY (součet) | [5 empty] | 0
| D1 - A) PŘÍMÉ NÁKLADY (součet položek 1-13) | [5 empty] | 0
| D3 - 1) Zemní práce dešťová kanalizace: | [5 empty] | 0
| D4 - 2) Objekty dešťová kanalizace: | [5 empty] | 0
| D5 - 3) Potrubí dešťová kanalizace | [5 empty] | 0
| D6 - 4)Rušené sítě: | [5 empty] | 0
| D7 - 5) Ostatní náklady: | [5 empty] | 0
SOUPIS PRACÍ
Stavba:
STUDENTSKÉ KOLEJE VYSOKÉ ŠKOLY POLYTECHNICKÉ JIHLAVA
Objekt:
SO 05 - Areálová kanalizace dešťová
Místo: | [5 empty] | Datum: | 25. 11. 2022
Zadavatel: |  |  | Vysoká škola polytechnická Jihlava |  |  | Projektant: | A32 spol. s r. o.
Uchazeč: |  |  | Vyplň údaj |  |  | Zpracovatel:
PČ | Typ | Kód | Popis | MJ | Množství | J.cena [CZK] | Cena celkem [CZK] | Cenová soustava |  | DPH | J. Nh [h] | Nh celkem [h] | J. hmotnost [t] | Hmotnost celkem [t] | J. suť [t] | Suť Celkem [t]
Náklady soupisu celkem | [6 empty] | 0 |  |  |  |  | 0 |  | 0 |  | 0 |  | D | -1 | [7 empty] | 0
| D | D2 | B) OSTATNÍ NÁKLADY (součet) |  |  |  | 0 |  |  |  |  | 0 |  | 0 |  | 0 | 1 | D | 0 | ROZPOCET | [6 empty] | 0
1 | K | Pol439 | projektové práce (výrobní, dílenská, realizační PD, skutečné provedení), inženýring, apod. | kpl | 1 |  | 0 |  |  | základní |  | 0 | 0 | 0 | 0 | 0 | 4 | K | 1 | ROZPOCET | 0 | 0 | 0 | 0 | 0 | 1 | 0 | 4 | 2
2 | K | Pol440 | zařízení staveniště, dočasné oplocení/ohrazení, označení, zajištění výkopů, ostraha a zabezpečení staveniště | kpl | 1 |  | 0 |  |  | základní |  | 0 | 0 | 0 | 0 | 0 | 4 | K | 1 | ROZPOCET | 0 | 0 | 0 | 0 | 0 | 1 | 0 | 4 | 6
3 | K | Pol441 | zábory veřejných pozemků, dopravní opatření, údržba a úklid dotčených komunikací a staveniště | kpl | 1 |  | 0 |  |  | základní |  | 0 | 0 | 0 | 0 | 0 | 4 | K | 1 | ROZPOCET | 0 | 0 | 0 | 0 | 0 | 1 | 0 | 4 | 8
4 | K | Pol442 | pasportizace a monitoring komunikací a objektů | kpl | 1 |  | 0 |  |  | základní |  | 0 | 0 | 0 | 0 | 0 | 4 | K | 1 | ROZPOCET | 0 | 0 | 0 | 0 | 0 | 1 | 0 | 4 | 10
5 | K | Pol443 | ochrana zeleně a dřevin během výstavby | kpl | 1 |  | 0 |  |  | základní |  | 0 | 0 | 0 | 0 | 0 | 4 | K | 1 | ROZPOCET | 0 | 0 | 0 | 0 | 0 | 1 | 0 | 4 | 12
6 | K | Pol444 | geodetické práce, pasportizace, kalibrace, apod. | kpl | 1 |  | 0 |  |  | základní |  | 0 | 0 | 0 | 0 | 0 | 4 | K | 1 | ROZPOCET | 0 | 0 | 0 | 0 | 0 | 1 | 0 | 4 | 14
7 | K | Pol445 | ostatní náklady, režie, zkoušky, revize, atd. | kpl | 1 |  | 0 |  |  | základní |  | 0 | 0 | 0 | 0 | 0 | 4 | K | 1 | ROZPOCET | 0 | 0 | 0 | 0 | 0 | 1 | 0 | 4 | 16
| D | D1 | A) PŘÍMÉ NÁKLADY (součet položek 1-13) |  |  |  | 0 |  |  |  |  | 0 |  | 0 |  | 0 | 1 | D | 0 | ROZPOCET | [6 empty] | 0
| D | D3 | 1) Zemní práce dešťová kanalizace: |  |  |  | 0 |  |  |  |  | 0 |  | 0 |  | 0 | 1 | D | 1 | ROZPOCET | [6 empty] | 0
8 | K | Pol446 | Obbetonování čerpacích šachet - zajištění proti výtlaku spodní vodou | m3 | 5 |  | 0 |  |  | základní |  | 0 | 0 | 0 | 0 | 0 | 4 | K | 2 | ROZPOCET | 0 | 0 | 0 | 0 | 0 | 1 | 0 | 4 | 18
9 | K | Pol447 | Výkop pro potrubí a šachty dešťové kanalizace | m3 | 637 |  | 0 |  |  | základní |  | 0 | 0 | 0 | 0 | 0 | 4 | K | 2 | ROZPOCET | 0 | 0 | 0 | 0 | 0 | 1 | 0 | 4 | 20
10 | K | 451573111 | Podsyp potrubí z PVC v tl. 100 mm, obsyp a zásyp potrubí z PVC pískem 300 mm nad vrchol potrub , max. zrno 8 mm | m3 | 104 |  | 0 |  |  | základní |  | 0 | 0 | 0 | 0 | 0 | 4 | K | 2 | ROZPOCET | 0 | 0 | 0 | 0 | 0 | 1 | 0 | 4 | 22
11 | K | 452311131 | Vyrovnávací beton pod šachty | m3 | 15 |  | 0 |  |  | základní |  | 0 | 0 | 0 | 0 | 0 | 4 | K | 2 | ROZPOCET | 0 | 0 | 0 | 0 | 0 | 1 | 0 | 4 | 24
12 | K | 451573111.1 | Štěrkový podsyp šachty frakce 16/32 mm v tl. 150 mm | m3 | 15 |  | 0 |  |  | základní |  | 0 | 0 | 0 | 0 | 0 | 4 | K | 2 | ROZPOCET | 0 | 0 | 0 | 0 | 0 | 1 | 0 | 4 | 26
13 | K | 174111101 | Zásyp zeminou, v případě nevhodnosti užití výkopku pro zpětný zásyp bude výkopek nahrazen písčitou zeminou (dle doporučení geologa) | m3 | 503 |  | 0 |  |  | základní |  | 0 | 0 | 0 | 0 | 0 | 4 | K | 2 | ROZPOCET | 0 | 0 | 0 | 0 | 0 | 1 | 0 | 4 | 28
14 | K | 162211311 | Vodorovná doprava výkopku na stavbě | m3 | 637 |  | 0 |  |  | základní |  | 0 | 0 | 0 | 0 | 0 | 4 | K | 2 | ROZPOCET | 0 | 0 | 0 | 0 | 0 | 1 | 0 | 4 | 30
15 | K | Pol448 | Pažení rýh pro potrubí a objektů - celková plocha stěn výkopů | m2 | 753 |  | 0 |  |  | základní |  | 0 | 0 | 0 | 0 | 0 | 4 | K | 2 | ROZPOCET | 0 | 0 | 0 | 0 | 0 | 1 | 0 | 4 | 32
16 | K | Pol449 | Ochranná fólie nad potrubí dešťové kanalizace | m | 193 |  | 0 |  |  | základní |  | 0 | 0 | 0 | 0 | 0 | 4 | K | 2 | ROZPOCET | 0 | 0 | 0 | 0 | 0 | 1 | 0 | 4 | 34
17 | K | Pol450 | Doplňkový materiál | kpl | 1 |  | 0 |  |  | základní |  | 0 | 0 | 0 | 0 | 0 | 4 | K | 2 | ROZPOCET | 0 | 0 | 0 | 0 | 0 | 1 | 0 | 4 | 36
| D | D4 | 2) Objekty dešťová kanalizace: |  |  |  | 0 |  |  |  |  | 0 |  | 0 |  | 0 | 1 | D | 1 | ROZPOCET | [6 empty] | 0
18 | M | Pol451 | Šachta D1 DN 1000, hl. 2,55 m, tl. stěny 120 mm pro osazení zpětné klapky vč. poklopu D400 průměru 600 mm podepření zpětné klapky - prefabrikovaná | kpl | 1 |  | 0 |  |  | základní |  | 0 | 0 | 0 | 0 | 0 | 8 | M | 2 | ROZPOCET | 0 | 0 | 0 | 0 | 0 | 1 | 0 | 4 | 38
19 | M | Pol452 | Zpětná klapka HL 720.2 DN200 | ks | 1 |  | 0 |  |  | základní |  | 0 | 0 | 0 | 0 | 0 | 8 | M | 2 | ROZPOCET | 0 | 0 | 0 | 0 | 0 | 1 | 0 | 4 | 40
20 | M | Pol453 | Šachta D2 DN 1000, hl. 2,65 m, tl. stěny 120 mm filtrační šachta vč. poklopu D400 průměru 600 mm - prefabrikovaná | kpl | 1 |  | 0 |  |  | základní |  | 0 | 0 | 0 | 0 | 0 | 8 | M | 2 | ROZPOCET | 0 | 0 | 0 | 0 | 0 | 1 | 0 | 4 | 42
21 | M | Pol454 | Šachta D6 DN 1000, hl. 2,85 m, tl. stěny 120 mm filtrační šachta vč. poklopu D400 průměru 600 mm - prefabrikovaná | kpl | 1 |  | 0 |  |  | základní |  | 0 | 0 | 0 | 0 | 0 | 8 | M | 2 | ROZPOCET | 0 | 0 | 0 | 0 | 0 | 1 | 0 | 4 | 44
22 | M | Pol455 | Filtr DN200 s bezpečnostním přepadem | ks | 2 |  | 0 |  |  | základní |  | 0 | 0 | 0 | 0 | 0 | 8 | M | 2 | ROZPOCET | 0 | 0 | 0 | 0 | 0 | 1 | 0 | 4 | 46
23 | M | Pol456 | Šachta D3 DN 1000, hl. 1,33 m, tl. stěny 120 mm vč. poklopu D400 průměru 600 mm - prefabrikovaná | kpl | 1 |  | 0 |  |  | základní |  | 0 | 0 | 0 | 0 | 0 | 8 | M | 2 | ROZPOCET | 0 | 0 | 0 | 0 | 0 | 1 | 0 | 4 | 48
24 | M | Pol457 | Šachta uklidňovací D4 DN 1000, hl. 1,71 m, tl. stěny 120 mm vč. poklopu B125 průměru 600 mm pro zaústění potrubí výtlaku, včetně vystrojení šachty, tj. 2x koleno DN50 - 90° - prefabrikovaná | kpl | 1 |  | 0 |  |  | základní |  | 0 | 0 | 0 | 0 | 0 | 8 | M | 2 | ROZPOCET | 0 | 0 | 0 | 0 | 0 | 1 | 0 | 4 | 50
25 | M | Pol458 | Šachta uklidňovací D5 DN 1000, hl. 1,37 m, tl. stěny 120 mm vč. poklopu B125 průměru 600 mm pro zaústění potrubí výtlaku, včetně vystrojení šachty, tj. 2x koleno DN50 - 90° - prefabrikovaná | kpl | 1 |  | 0 |  |  | základní |  | 0 | 0 | 0 | 0 | 0 | 8 | M | 2 | ROZPOCET | 0 | 0 | 0 | 0 | 0 | 1 | 0 | 4 | 52
26 | M | Pol459 | Šachta D7 DN 1000, hl. 1,64 m, tl. stěny 120 mm vč. poklopu D400 průměru 600 mm - prefabrikovaná | kpl | 1 |  | 0 |  |  | základní |  | 0 | 0 | 0 | 0 | 0 | 8 | M | 2 | ROZPOCET | 0 | 0 | 0 | 0 | 0 | 1 | 0 | 4 | 54
27 | M | Pol460 | Šachta D8 DN 1000, hl. 1,56 m, tl. stěny 120 mm vč. poklopu D400 průměru 600 mm - prefabrikovaná | kpl | 1 |  | 0 |  |  | základní |  | 0 | 0 | 0 | 0 | 0 | 8 | M | 2 | ROZPOCET | 0 | 0 | 0 | 0 | 0 | 1 | 0 | 4 | 56
28 | M | Pol461 | Šachta D9 DN 1000, hl. 1,17 m, tl. stěny 120 mm vč. poklopu D400 průměru 600 mm - prefabrikovaná | kpl | 1 |  | 0 |  |  | základní |  | 0 | 0 | 0 | 0 | 0 | 8 | M | 2 | ROZPOCET | 0 | 0 | 0 | 0 | 0 | 1 | 0 | 4 | 58
29 | M | 721219621 | Dvorní vpusť DN110 se suchou zápachovou uzávěrkou s elektrickým ohřevem | kpl | 2 |  | 0 |  |  | základní |  | 0 | 0 | 0 | 0 | 0 | 8 | M | 2 | ROZPOCET | 0 | 0 | 0 | 0 | 0 | 1 | 0 | 4 | 60
30 | M | Pol462 | Doplňkový a montážní materiál | kpl | 1 |  | 0 |  |  | základní |  | 0 | 0 | 0 | 0 | 0 | 8 | M | 2 | ROZPOCET | 0 | 0 | 0 | 0 | 0 | 1 | 0 | 4 | 62
| D | D5 | 3) Potrubí dešťová kanalizace |  |  |  | 0 |  |  |  |  | 0 |  | 0 |  | 0 | 1 | D | 1 | ROZPOCET | [6 empty] | 0
31 | M | 871265211 | Potrubí z PVC KG SN4 DN110 | m | 5 |  | 0 |  |  | základní |  | 0 | 0 | 0 | 0 | 0 | 8 | M | 2 | ROZPOCET | 0 | 0 | 0 | 0 | 0 | 1 | 0 | 4 | 64
32 | M | 871315211 | Potrubí z PVC KG SN4 DN160 | m | 71 |  | 0 |  |  | základní |  | 0 | 0 | 0 | 0 | 0 | 8 | M | 2 | ROZPOCET | 0 | 0 | 0 | 0 | 0 | 1 | 0 | 4 | 66
33 | M | 871355211 | Potrubí z PVC KG SN4 DN200 | m | 84 |  | 0 |  |  | základní |  | 0 | 0 | 0 | 0 | 0 | 8 | M | 2 | ROZPOCET | 0 | 0 | 0 | 0 | 0 | 1 | 0 | 4 | 68
34 | M | 871315241 | Potrubí z PVC KG SN12 DN160 | m | 9 |  | 0 |  |  | základní |  | 0 | 0 | 0 | 0 | 0 | 8 | M | 2 | ROZPOCET | 0 | 0 | 0 | 0 | 0 | 1 | 0 | 4 | 70
35 | M | 871355241 | Potrubí z PVC KG SN12 DN200 | m | 97 |  | 0 |  |  | základní |  | 0 | 0 | 0 | 0 | 0 | 8 | M | 2 | ROZPOCET | 0 | 0 | 0 | 0 | 0 | 1 | 0 | 4 | 72
36 | M | 871315251 | Potrubí z PVC KG SN16 DN160 - připojení ACO vjezd | m | 14 |  | 0 |  |  | základní |  | 0 | 0 | 0 | 0 | 0 | 8 | M | 2 | ROZPOCET | 0 | 0 | 0 | 0 | 0 | 1 | 0 | 4 | 74
37 | M | 871224201 | Potrubí z PE SDR11 d63 x 5,8 mm | m | 30 |  | 0 |  |  | základní |  | 0 | 0 | 0 | 0 | 0 | 8 | M | 2 | ROZPOCET | 0 | 0 | 0 | 0 | 0 | 1 | 0 | 4 | 76
38 | M | Pol463 | Doplňkový a montážní materiál, kolena, odbočky | kpl | 1 |  | 0 |  |  | základní |  | 0 | 0 | 0 | 0 | 0 | 8 | M | 2 | ROZPOCET | 0 | 0 | 0 | 0 | 0 | 1 | 0 | 4 | 78
| D | D6 | 4)Rušené sítě: |  |  |  | 0 |  |  |  |  | 0 |  | 0 |  | 0 | 1 | D | 1 | ROZPOCET | [6 empty] | 0
39 | K | Pol464 | Zrušení stávající areálové dešťové kanalizace, zasypání šachet zajištění potrubí proti propadu | kpl | 1 |  | 0 |  |  | základní |  | 0 | 0 | 0 | 0 | 0 | 4 | K | 2 | ROZPOCET | 0 | 0 | 0 | 0 | 0 | 1 | 0 | 4 | 80
| D | D7 | 5) Ostatní náklady: |  |  |  | 0 |  |  |  |  | 0 |  | 0 |  | 0 | 1 | D | 1 | ROZPOCET | [6 empty] | 0
40 | K | Pol465 | zkoušky (tlaková tkouška, zkouška vodotěsnosti, propláchnutí, desinfekce, kamerový průzkum kanalizace…) | kpl | 1 |  | 0 |  |  | základní |  | 0 | 0 | 0 | 0 | 0 | 4 | K | 2 | ROZPOCET | 0 | 0 | 0 | 0 | 0 | 1 | 0 | 4 | 82
41 | K | Pol466 | nátěry | kpl | 1 |  | 0 |  |  | základní |  | 0 | 0 | 0 | 0 | 0 | 4 | K | 2 | ROZPOCET | 0 | 0 | 0 | 0 | 0 | 1 | 0 | 4 | 84
42 | K | Pol467 | stav. přípomoce (včetně odvodzu suti na skl., likvid. obalů) | kpl | 1 |  | 0 |  |  | základní |  | 0 | 0 | 0 | 0 | 0 | 4 | K | 2 | ROZPOCET | 0 | 0 | 0 | 0 | 0 | 1 | 0 | 4 | 86
43 | K | Pol468 | ostatní náklady výše neuvedené a související s provedením a zprovozněním předmětných souborů | kpl | 1 |  | 0 |  |  | základní |  | 0 | 0 | 0 | 0 | 0 | 4 | K | 2 | ROZPOCET | 0 | 0 | 0 | 0 | 0 | 1 | 0 | 4 | 88

## SO 06 - Retenční nádrž
{f0d8c9c5-354b-4fea-a96d-078b2afdd0f3}
2
| KRYCÍ LIST SOUPISU PRACÍ | [7 empty] | v --- níže se nacházejí doplnkové a pomocné údaje k sestavám --- v | [8 empty] | False
Stavba:
STUDENTSKÉ KOLEJE VYSOKÉ ŠKOLY POLYTECHNICKÉ JIHLAVA
Objekt:
SO 06 - Retenční nádrž
| KSO: |  |  |  |  | CC-CZ:
| Místo: |  |  |  |  | Datum: | 25. 11. 2022
| Zadavatel: |  |  |  |  | IČ:
|  | Vysoká škola polytechnická Jihlava |  |  |  | DIČ:
| Uchazeč: |  |  |  |  | IČ: | Vyplň údaj
|  | Vyplň údaj |  |  |  | DIČ: | Vyplň údaj
| Projektant: |  |  |  |  | IČ: | 251 556 28
|  | A32 spol. s r. o. |  |  |  | DIČ: | CZ 251 556 28
| Zpracovatel: |  |  |  |  | IČ:
DIČ:
Poznámka:
| Cena bez DPH | [5 empty] | 0
|  |  | Základ daně |  |  | Sazba daně | Výše daně
| DPH | základní | 0 |  |  | 21% | 0
|  | snížená | 0 |  |  | 12% | 0
|  | zákl. přenesená | 0 |  |  | 21% | 0
|  | sníž. přenesená | 0 |  |  | 12% | 0
|  | nulová | 0 |  |  | 0% | 0
| Cena s DPH |  |  | v | CZK |  | 0
| Projektant |  |  | Zpracovatel
| Datum a podpis: |  | Razítko | Datum a podpis: |  |  | Razítko
| Objednavatel |  |  | Uchazeč
| Datum a podpis: |  | Razítko | Datum a podpis: |  |  | Razítko
REKAPITULACE ČLENĚNÍ SOUPISU PRACÍ
Stavba:
STUDENTSKÉ KOLEJE VYSOKÉ ŠKOLY POLYTECHNICKÉ JIHLAVA
Objekt:
SO 06 - Retenční nádrž
Místo: | [5 empty] | Datum: | 25. 11. 2022
Zadavatel: |  |  | Vysoká škola polytechnická Jihlava |  |  | Projektant: | A32 spol. s r. o.
Uchazeč: |  |  | Vyplň údaj |  |  | Zpracovatel:
Kód dílu - Popis | [6 empty] | Cena celkem [CZK]
Náklady ze soupisu prací | [6 empty] | 0 | [11 empty] | -1
| D1 - A) PŘÍMÉ NÁKLADY (součet položek 1-13) | [5 empty] | 0
| D3 - 1) Objekty dešťová kanalizace: | [5 empty] | 0
| D4 - 2) Potrubí dešťová kanalizace | [5 empty] | 0
| D5 - 3) Ostatní náklady: | [5 empty] | 0
| D2 - B) OSTATNÍ NÁKLADY (součet) | [5 empty] | 0
| HSV - Práce a dodávky HSV | [5 empty] | 0
| 1 - Zemní práce | [5 empty] | 0
| 2 - Zakládání | [5 empty] | 0
| 4 - Vodorovné konstrukce | [5 empty] | 0
| 998 - Přesun hmot | [5 empty] | 0
SOUPIS PRACÍ
Stavba:
STUDENTSKÉ KOLEJE VYSOKÉ ŠKOLY POLYTECHNICKÉ JIHLAVA
Objekt:
SO 06 - Retenční nádrž
Místo: | [5 empty] | Datum: | 25. 11. 2022
Zadavatel: |  |  | Vysoká škola polytechnická Jihlava |  |  | Projektant: | A32 spol. s r. o.
Uchazeč: |  |  | Vyplň údaj |  |  | Zpracovatel:
PČ | Typ | Kód | Popis | MJ | Množství | J.cena [CZK] | Cena celkem [CZK] | Cenová soustava |  | DPH | J. Nh [h] | Nh celkem [h] | J. hmotnost [t] | Hmotnost celkem [t] | J. suť [t] | Suť Celkem [t]
Náklady soupisu celkem | [6 empty] | 0 |  |  |  |  | 0 |  | 50.2648 |  | 0 |  | D | -1 | [10 empty] | 0
| D | D1 | A) PŘÍMÉ NÁKLADY (součet položek 1-13) |  |  |  | 0 |  |  |  |  | 0 |  | 0 |  | 0 | 1 | D | 0 |  |  |  | ROZPOCET | [6 empty] | 0
| D | D3 | 1) Objekty dešťová kanalizace: |  |  |  | 0 |  |  |  |  | 0 |  | 0 |  | 0 | 1 | D | 1 |  |  |  | ROZPOCET | [6 empty] | 0
1 | K | Pol476 | Vírový ventil DN200 s bezpečnostním přepadem DN200 s kotvící deskou na stěnu retenční nádrže regulovaný odtok 0,68 l/s | kpl | 1 |  | 0 |  |  | základní |  | 0 | 0 | 0 | 0 | 0 | 4 | K | 2 |  |  |  | ROZPOCET | 0 | 0 | 0 | 0 | 0 | 1 | 0 | 4 | 18
2 | K | Pol477 | Šachta Sč1 DN 1000, hl. 4,1 m, tl. stěny 120 mm čerpací šachta pro potřebu zálivky vč. poklopu D400 průměru 600 mm zaústění potrubí doplňování vody - prefabrikovaná | kpl | 1 |  | 0 |  |  | základní |  | 0 | 0 | 0 | 0 | 0 | 4 | K | 2 |  |  |  | ROZPOCET | 0 | 0 | 0 | 0 | 0 | 1 | 0 | 4 | 20
3 | K | Pol478 | Čerpací stanice dešťových vod SČ DN1200, výšky 4,0 m, kompletní dodávka - stavební, vystrojení ČS, 2x čerpadlo - 1,25 l/s s výtlačnou výškou H=min.5 m, elektroinstalace, rozvaděč, poklop… B125 | kpl | 2 |  | 0 |  |  | základní |  | 0 | 0 | 0 | 0 | 0 | 4 | K | 2 |  |  |  | ROZPOCET | 0 | 0 | 0 | 0 | 0 | 1 | 0 | 4 | 22
4 | K | Pol479 | Retenční nádrž s akumulačním prostorem, plastová vnitřní rozměry (2x2x2)m (šxdxv) objem 8m3 pojezdné provedení, instalace do spodní vody, vč. vstupního komínku s poklopem umožňující odvětrání D400 průměru 600 mm | kpl | 1 |  | 0 |  |  | základní |  | 0 | 0 | 0 | 0 | 0 | 4 | K | 2 |  |  |  | ROZPOCET | 0 | 0 | 0 | 0 | 0 | 1 | 0 | 4 | 24
5 | K | Pol480 | Retenční nádrž s akumulačním prostorem, plastová vnitřní rozměry (3x3,5x2)m (šxdxv) objem 21m3 pojezdné provedení, instalace do spodní vody, vč. vstupního komínku s poklopem umožňující odvětrání D400 průměru 600 mm | kpl | 4 |  | 0 |  |  | základní |  | 0 | 0 | 0 | 0 | 0 | 4 | K | 2 |  |  |  | ROZPOCET | 0 | 0 | 0 | 0 | 0 | 1 | 0 | 4 | 26
6 | K | Pol481 | Doplňkový a montážní materiál | kpl | 1 |  | 0 |  |  | základní |  | 0 | 0 | 0 | 0 | 0 | 4 | K | 2 |  |  |  | ROZPOCET | 0 | 0 | 0 | 0 | 0 | 1 | 0 | 4 | 28
| D | D4 | 2) Potrubí dešťová kanalizace |  |  |  | 0 |  |  |  |  | 0 |  | 0 |  | 0 | 1 | D | 1 |  |  |  | ROZPOCET | [6 empty] | 0
7 | K | 871355211 | Potrubí z PVC KG SN4 DN200 | m | 10 |  | 0 |  |  | základní |  | 0 | 0 | 0 | 0 | 0 | 4 | K | 2 |  |  |  | ROZPOCET | 0 | 0 | 0 | 0 | 0 | 1 | 0 | 4 | 30
8 | K | Pol482 | Doplňkový a montážní materiál, kolena, odbočky | kpl | 1 |  | 0 |  |  | základní |  | 0 | 0 | 0 | 0 | 0 | 4 | K | 2 |  |  |  | ROZPOCET | 0 | 0 | 0 | 0 | 0 | 1 | 0 | 4 | 32
| D | D5 | 3) Ostatní náklady: |  |  |  | 0 |  |  |  |  | 0 |  | 0 |  | 0 | 1 | D | 1 |  |  |  | ROZPOCET | [6 empty] | 0
9 | K | Pol483 | zkoušky (tlaková tkouška, zkouška vodotěsnosti, propláchnutí, desinfekce, kamerový průzkum kanalizace…) | kpl | 1 |  | 0 |  |  | základní |  | 0 | 0 | 0 | 0 | 0 | 4 | K | 2 |  |  |  | ROZPOCET | 0 | 0 | 0 | 0 | 0 | 1 | 0 | 4 | 34
10 | K | Pol484 | nátěry | kpl | 1 |  | 0 |  |  | základní |  | 0 | 0 | 0 | 0 | 0 | 4 | K | 2 |  |  |  | ROZPOCET | 0 | 0 | 0 | 0 | 0 | 1 | 0 | 4 | 36
11 | K | Pol485 | stav. přípomoce (včetně odvodzu suti na skl., likvid. obalů) | kpl | 1 |  | 0 |  |  | základní |  | 0 | 0 | 0 | 0 | 0 | 4 | K | 2 |  |  |  | ROZPOCET | 0 | 0 | 0 | 0 | 0 | 1 | 0 | 4 | 38
12 | K | Pol486 | ostatní náklady výše neuvedené a související s provedením a zprovozněním předmětných souborů | kpl | 1 |  | 0 |  |  | základní |  | 0 | 0 | 0 | 0 | 0 | 4 | K | 2 |  |  |  | ROZPOCET | 0 | 0 | 0 | 0 | 0 | 1 | 0 | 4 | 40
| P |  | Poznámka k položce: POZNÁMKY: Jsou-li ve výkazu výměr uvedeny odkazy na obchodní firmy, názvy nebo specifická označení výrobků apod., jsou takové odkazy pouze informativní a zadavatel umožňuje v souladu s § 48 zákona 40/2004 Sb. použít i jiných, kvalitativně a technicky obdobných řešení Vzhedem k vysoké hladině podzemní vody budou veškeré objekty na areálové kanalizaci a areálovém vodovodu v provedení možnosti osazení do podzemní vody a budou zajištěny proti vytlačení a) Doplňkové materiály nejsou přesně specifikovány, budou použity podle potřeby b) Dodavatel je povinen si překontrolovat výměry a případně doplnit chybějící položky. V případě neshody mezi výkazem výměr a projektovou dokumentací platí projektová dokumentace c) součástí díla budou také veškeré revize, kontrolní prohlídky, dokumentace skutečného stavu, geodetické zaměření, příprava všech podkladů pro kolaudaci a kolaudace díla, zajištění vložení do katastru apod. d) šířka výkopů je pro potrubí kanalizace uvažována 1,2 m, (vč. pažení 2x 100 mm) e) Veškeré náklady na zkoušky a přejímky jsou zahrnuty v položkách jednotlivých souborů f) Bourání povrchů a jejich následná obnova vč.konstrukčních vrstev není v tomto výkazu uvažovano | [14 empty] | P | 2
| D | D2 | B) OSTATNÍ NÁKLADY (součet) |  |  |  | 0 |  |  |  |  | 0 |  | 0 |  | 0 | 1 | D | 1 |  |  |  | ROZPOCET | [6 empty] | 0
13 | K | Pol469 | projektové práce (výrobní, dílenská, realizační PD, skutečné provedení), inženýring, apod. | kpl | 1 |  | 0 |  |  | základní |  | 0 | 0 | 0 | 0 | 0 | 4 | K | 2 |  |  |  | ROZPOCET | 0 | 0 | 0 | 0 | 0 | 1 | 0 | 4 | 2
14 | K | Pol470 | zařízení staveniště, dočasné oplocení/ohrazení, označení, zajištění výkopů, ostraha a zabezpečení staveniště | kpl | 1 |  | 0 |  |  | základní |  | 0 | 0 | 0 | 0 | 0 | 4 | K | 2 |  |  |  | ROZPOCET | 0 | 0 | 0 | 0 | 0 | 1 | 0 | 4 | 6
15 | K | Pol471 | zábory veřejných pozemků, dopravní opatření, údržba a úklid dotčených komunikací a staveniště | kpl | 1 |  | 0 |  |  | základní |  | 0 | 0 | 0 | 0 | 0 | 4 | K | 2 |  |  |  | ROZPOCET | 0 | 0 | 0 | 0 | 0 | 1 | 0 | 4 | 8
16 | K | Pol472 | pasportizace a monitoring komunikací a objektů | kpl | 1 |  | 0 |  |  | základní |  | 0 | 0 | 0 | 0 | 0 | 4 | K | 2 |  |  |  | ROZPOCET | 0 | 0 | 0 | 0 | 0 | 1 | 0 | 4 | 10
17 | K | Pol473 | ochrana zeleně a dřevin během výstavby | kpl | 1 |  | 0 |  |  | základní |  | 0 | 0 | 0 | 0 | 0 | 4 | K | 2 |  |  |  | ROZPOCET | 0 | 0 | 0 | 0 | 0 | 1 | 0 | 4 | 12
18 | K | Pol474 | geodetické práce, pasportizace, kalibrace, apod. | kpl | 1 |  | 0 |  |  | základní |  | 0 | 0 | 0 | 0 | 0 | 4 | K | 2 |  |  |  | ROZPOCET | 0 | 0 | 0 | 0 | 0 | 1 | 0 | 4 | 14
19 | K | Pol475 | ostatní náklady, režie, zkoušky, revize, atd. | kpl | 1 |  | 0 |  |  | základní |  | 0 | 0 | 0 | 0 | 0 | 4 | K | 2 |  |  |  | ROZPOCET | 0 | 0 | 0 | 0 | 0 | 1 | 0 | 4 | 16
| D | HSV | Práce a dodávky HSV |  |  |  | 0 |  |  |  |  | 0 |  | 50.2648 |  | 0 | 1 | D | 0 |  |  |  | ROZPOCET | [6 empty] | 0
| D | 1 | Zemní práce |  |  |  | 0 |  |  |  |  | 0 |  | 14.4176 |  | 0 | 1 | D | 1 |  |  |  | ROZPOCET | [6 empty] | 0
20 | K | 131251204 | Hloubení jam zapažených v hornině třídy těžitelnosti I skupiny 3 objem do 500 m3 strojně | m3 | 290 |  | 0 |  |  | základní |  | 0 | 0 | 0 | 0 | 0 | 4 | K | 2 |  |  |  | ROZPOCET | 0 | 0 | 0 | 0 | 0 | 1 | 0 | 4 | 1101286177
| Online PSC |  | https://podminky.urs.cz/item/CS_URS_2024_01/131251204 | [14 empty] | Online PSC | 2
| VV |  | 290 "jáma pro retenční nádrže s akumulačním prostorem |  | 290 | [12 empty] | VV | 2 | 2 | True | 1 | ROZPOCET
21 | K | 151711111 | Osazení zápor ocelových dl do 8 m | m | 238 |  | 0 |  |  | základní |  | 0 | 0.00102 | 0.24276 | 0 | 0 | 4 | K | 2 |  |  |  | ROZPOCET | 0 | 0 | 0 | 0 | 0 | 1 | 0 | 4 | -1345134950
| Online PSC |  | https://podminky.urs.cz/item/CS_URS_2024_01/151711111 | [14 empty] | Online PSC | 2
| VV |  | výkres půdorys základů | [14 empty] | VV | 2 | 1 | True | 0 | ROZPOCET
| VV |  | 7*34 "mikrozápory kolem retenční nádrže |  | 238 | [12 empty] | VV | 2 | 2 | True | 1 | ROZPOCET
22 | M | 13010974 | ocel profilová jakost S235JR (11 375) průřez HEB 140 | t | 8.823 |  | 0 |  |  | základní |  | 0 | 1 | 8.823 | 0 | 0 | 8 | M | 2 |  |  |  | ROZPOCET | 0 | 0 | 0 | 0 | 0 | 1 | 0 | 4 | -1492229315
| P |  | Poznámka k položce: ztratné 10% | [14 empty] | P | 2
| VV |  | výkres půdorys základů | [14 empty] | VV | 2 | 1 | True | 0 | ROZPOCET
| VV |  | 7*0,0337*34 "mikrozápory kolem retenční nádrže |  | 8.021 | [12 empty] | VV | 2 | 2 | True | 1 | ROZPOCET
| VV |  | 8,021*1,1 'Přepočtené koeficientem množství |  | 8.823 | [12 empty] | VV | 2 | 2 | False | 1 | ROZPOCET
23 | K | 151721112 | Zřízení pažení do ocelových zápor hl výkopu do 10 m s jeho následným odstraněním | m2 | 179.2 |  | 0 |  |  | základní |  | 0 | 0.02944 | 5.2756 | 0 | 0 | 4 | K | 2 |  |  |  | ROZPOCET | 0 | 0 | 0 | 0 | 0 | 1 | 0 | 4 | 1896674866
| Online PSC |  | https://podminky.urs.cz/item/CS_URS_2024_01/151721112 | [14 empty] | Online PSC | 2
| VV |  | výkres půdorys základů | [14 empty] | VV | 2 | 1 | True | 0 | ROZPOCET
| VV |  | (12+13,6)*7 "vrty pro mikrozápory kolem retenční nádrže |  | 179.2 | [12 empty] | VV | 2 | 2 | True | 1 | ROZPOCET
24 | K | 162751117 | Vodorovné přemístění přes 9 000 do 10000 m výkopku/sypaniny z horniny třídy těžitelnosti I skupiny 1 až 3 | m3 | 110.946 |  | 0 |  |  | základní |  | 0 | 0 | 0 | 0 | 0 | 4 | K | 2 |  |  |  | ROZPOCET | 0 | 0 | 0 | 0 | 0 | 1 | 0 | 4 | -2062372200
| Online PSC |  | https://podminky.urs.cz/item/CS_URS_2024_01/162751117 | [14 empty] | Online PSC | 2
| VV |  | 290-183,603 "výkop - zásyp |  | 106.397 | [12 empty] | VV | 2 | 2 | True | 0 | ROZPOCET
| VV |  | 238*PI*0,156*0,156/4 "zemina z vrtů |  | 4.549 | [12 empty] | VV | 2 | 2 | True | 0 | ROZPOCET
| VV |  | Součet |  | 110.946 | [12 empty] | VV | 2 | 4 | True | 1 | ROZPOCET
25 | K | 162751119 | Příplatek k vodorovnému přemístění výkopku/sypaniny z horniny třídy těžitelnosti I skupiny 1 až 3 ZKD 1000 m přes 10000 m | m3 | 1109.46 |  | 0 |  |  | základní |  | 0 | 0 | 0 | 0 | 0 | 4 | K | 2 |  |  |  | ROZPOCET | 0 | 0 | 0 | 0 | 0 | 1 | 0 | 4 | 1963053389
| Online PSC |  | https://podminky.urs.cz/item/CS_URS_2024_01/162751119 | [14 empty] | Online PSC | 2
| P |  | Poznámka k položce: do 20km | [14 empty] | P | 2
| VV |  | 290-183,603 "výkop - zásyp |  | 106.397 | [12 empty] | VV | 2 | 2 | True | 0 | ROZPOCET
| VV |  | 238*PI*0,156*0,156/4 "zemina z vrtů |  | 4.549 | [12 empty] | VV | 2 | 2 | True | 0 | ROZPOCET
| VV |  | Součet |  | 110.946 | [12 empty] | VV | 2 | 4 | True | 1 | ROZPOCET
| VV |  | 110,946*10 'Přepočtené koeficientem množství |  | 1109.46 | [12 empty] | VV | 2 | 2 | False | 1 | ROZPOCET
26 | K | 167151111 | Nakládání výkopku z hornin třídy těžitelnosti I skupiny 1 až 3 přes 100 m3 | m3 | 294.549 |  | 0 |  |  | základní |  | 0 | 0 | 0 | 0 | 0 | 4 | K | 2 |  |  |  | ROZPOCET | 0 | 0 | 0 | 0 | 0 | 1 | 0 | 4 | -1105871311
| Online PSC |  | https://podminky.urs.cz/item/CS_URS_2024_01/167151111 | [14 empty] | Online PSC | 2
| VV |  | 183,603 "pro zpětný zásyp |  | 183.603 | [12 empty] | VV | 2 | 2 | True | 0 | ROZPOCET
| VV |  | 238*PI*0,156*0,156/4+290-183,603 "pro odvoz na skládku |  | 110.946 | [12 empty] | VV | 2 | 2 | True | 0 | ROZPOCET
| VV |  | Součet |  | 294.549 | [12 empty] | VV | 2 | 4 | True | 1 | ROZPOCET
27 | K | 171201231 | Poplatek za uložení zeminy a kamení na recyklační skládce (skládkovné) kód odpadu 17 05 04 | t | 188.608 |  | 0 |  |  | základní |  | 0 | 0 | 0 | 0 | 0 | 4 | K | 2 |  |  |  | ROZPOCET | 0 | 0 | 0 | 0 | 0 | 1 | 0 | 4 | 214038782
| Online PSC |  | https://podminky.urs.cz/item/CS_URS_2024_01/171201231 | [14 empty] | Online PSC | 2
| P |  | Poznámka k položce: 1,7t/m3 | [14 empty] | P | 2
| VV |  | 290-183,603 "výkop - zásyp |  | 106.397 | [12 empty] | VV | 2 | 2 | True | 0 | ROZPOCET
| VV |  | 238*PI*0,156*0,156/4 "zemina z vrtů |  | 4.549 | [12 empty] | VV | 2 | 2 | True | 0 | ROZPOCET
| VV |  | Součet |  | 110.946 | [12 empty] | VV | 2 | 4 | True | 1 | ROZPOCET
| VV |  | 110,946*1,7 'Přepočtené koeficientem množství |  | 188.608 | [12 empty] | VV | 2 | 2 | False | 1 | ROZPOCET
28 | K | 174151101 | Zásyp jam, šachet rýh nebo kolem objektů sypaninou se zhutněním | m3 | 183.603 |  | 0 |  |  | základní |  | 0 | 0 | 0 | 0 | 0 | 4 | K | 2 |  |  |  | ROZPOCET | 0 | 0 | 0 | 0 | 0 | 1 | 0 | 4 | 1937890392
| Online PSC |  | https://podminky.urs.cz/item/CS_URS_2024_01/174151101 | [14 empty] | Online PSC | 2
| VV |  | 290-92-7-7,397 "jáma pro retenční nádrže s akumulačním prostorem |  | 183.603 | [12 empty] | VV | 2 | 2 | True | 1 | ROZPOCET
29 | K | 224311114 | Vrty maloprofilové D přes 93 do 156 mm úklon do 45° hl 0 až 25 m hornina III a IV | m | 238 |  | 0 |  |  | základní |  | 0 | 0.00032 | 0.07616 | 0 | 0 | 4 | K | 2 |  |  |  | ROZPOCET | 0 | 0 | 0 | 0 | 0 | 1 | 0 | 4 | 272139284
| Online PSC |  | https://podminky.urs.cz/item/CS_URS_2024_01/224311114 | [14 empty] | Online PSC | 2
| VV |  | výkres půdorys základů | [14 empty] | VV | 2 | 1 | True | 0 | ROZPOCET
| VV |  | 7*34 "vrty pro mikrozápory kolem retenční nádrže |  | 238 | [12 empty] | VV | 2 | 2 | True | 1 | ROZPOCET
| D | 2 | Zakládání |  |  |  | 0 |  |  |  |  | 0 |  | 4.0641 |  | 0 | 1 | D | 1 |  |  |  | ROZPOCET | [6 empty] | 0
30 | K | 282602113 | Injektování povrchové vysokotlaké s dvojitým obturátorem mikropilot a kotev tlakem přes 2 do 4,5 MPa | hod | 14.167 |  | 0 |  |  | základní |  | 0 | 0.00015 | 0.002125 | 0 | 0 | 4 | K | 2 |  |  |  | ROZPOCET | 0 | 0 | 0 | 0 | 0 | 1 | 0 | 4 | 624388521
| Online PSC |  | https://podminky.urs.cz/item/CS_URS_2024_01/282602113 | [14 empty] | Online PSC | 2
| VV |  | výkres půdorys základů | [14 empty] | VV | 2 | 1 | True | 0 | ROZPOCET
| VV |  | 5*5/60*34 "mikrozápory kolem retenční nádrže - kořeny mikrozápor |  | 14.167 | [12 empty] | VV | 2 | 2 | True | 1 | ROZPOCET
31 | M | 58521113 | cement portlandský CEM I 52,5MPa | t | 4.062 |  | 0 |  |  | základní |  | 0 | 1 | 4.062 | 0 | 0 | 8 | M | 2 |  |  |  | ROZPOCET | 0 | 0 | 0 | 0 | 0 | 1 | 0 | 4 | 167697269
| VV |  | výkres půdorys základů | [14 empty] | VV | 2 | 1 | True | 0 | ROZPOCET
| VV |  | 2,5*PI*0,156*0,156/4*34*2500/1000 "mikrozápory kolem retenční nádrže - kořeny mikrozápor |  | 4.062 | [12 empty] | VV | 2 | 2 | True | 1 | ROZPOCET
| D | 4 | Vodorovné konstrukce |  |  |  | 0 |  |  |  |  | 0 |  | 31.7831 |  | 0 | 1 | D | 1 |  |  |  | ROZPOCET | [6 empty] | 0
32 | K | 451573111 | Lože pod potrubí otevřený výkop ze štěrkopísku | m3 | 7 |  | 0 |  |  | základní |  | 0 | 1.8908 | 13.2354 | 0 | 0 | 4 | K | 2 |  |  |  | ROZPOCET | 0 | 0 | 0 | 0 | 0 | 1 | 0 | 4 | -1851035952
| Online PSC |  | https://podminky.urs.cz/item/CS_URS_2024_01/451573111 | [14 empty] | Online PSC | 2
| VV |  | 7 "pod retenčními nádržemi |  | 7 | [12 empty] | VV | 2 | 2 | True | 1 | ROZPOCET
33 | K | 452311161 | Podkladní desky z betonu prostého bez zvýšených nároků na prostředí tř. C 25/30 otevřený výkop | m3 | 7.397 |  | 0 |  |  | základní |  | 0 | 2.5019 | 18.5063 | 0 | 0 | 4 | K | 2 |  |  |  | ROZPOCET | 0 | 0 | 0 | 0 | 0 | 1 | 0 | 4 | -889221032
| Online PSC |  | https://podminky.urs.cz/item/CS_URS_2024_01/452311161 | [14 empty] | Online PSC | 2
| VV |  | (45,31+4)*0,15 "pod retenčními nádržemi |  | 7.397 | [12 empty] | VV | 2 | 2 | True | 1 | ROZPOCET
34 | K | 452351111 | Bednění podkladních desek nebo sedlového lože pod potrubí, stoky a drobné objekty otevřený výkop zřízení | m2 | 5.25 |  | 0 |  |  | základní |  | 0 | 0.00788 | 0.04137 | 0 | 0 | 4 | K | 2 |  |  |  | ROZPOCET | 0 | 0 | 0 | 0 | 0 | 1 | 0 | 4 | 2019655467
| Online PSC |  | https://podminky.urs.cz/item/CS_URS_2024_01/452351111 | [14 empty] | Online PSC | 2
| VV |  | (27+8)*0,15 "deska pod retenčními nádržemi |  | 5.25 | [12 empty] | VV | 2 | 2 | True | 1 | ROZPOCET
35 | K | 452351112 | Bednění podkladních desek nebo sedlového lože pod potrubí, stoky a drobné objekty otevřený výkop odstranění | m2 | 5.25 |  | 0 |  |  | základní |  | 0 | 0 | 0 | 0 | 0 | 4 | K | 2 |  |  |  | ROZPOCET | 0 | 0 | 0 | 0 | 0 | 1 | 0 | 4 | 1528023606
| Online PSC |  | https://podminky.urs.cz/item/CS_URS_2024_01/452351112 | [14 empty] | Online PSC | 2
| VV |  | (27+8)*0,15 "deska pod retenčními nádržemi |  | 5.25 | [12 empty] | VV | 2 | 2 | True | 1 | ROZPOCET
| D | 998 | Přesun hmot |  |  |  | 0 |  |  |  |  | 0 |  | 0 |  | 0 | 1 | D | 1 |  |  |  | ROZPOCET | [6 empty] | 0
36 | K | 998004011 | Přesun hmot pro injektování, kotvy a mikropiloty | t | 18.482 |  | 0 |  |  | základní |  | 0 | 0 | 0 | 0 | 0 | 4 | K | 2 |  |  |  | ROZPOCET | 0 | 0 | 0 | 0 | 0 | 1 | 0 | 4 | 373168228
| Online PSC |  | https://podminky.urs.cz/item/CS_URS_2024_01/998004011 | [14 empty] | Online PSC | 2
37 | K | 998271301 | Přesun hmot pro kanalizace hloubené monolitické z betonu otevřený výkop | t | 31.783 |  | 0 |  |  | základní |  | 0 | 0 | 0 | 0 | 0 | 4 | K | 2 |  |  |  | ROZPOCET | 0 | 0 | 0 | 0 | 0 | 1 | 0 | 4 | -401067763
| Online PSC |  | https://podminky.urs.cz/item/CS_URS_2024_01/998271301 | [14 empty] | Online PSC | 2

## SO 07 - Areálová kanaliza...
{e831cbf7-41c3-4c69-abc9-5d26e2d1254e}
2
| KRYCÍ LIST SOUPISU PRACÍ | [7 empty] | v --- níže se nacházejí doplnkové a pomocné údaje k sestavám --- v | [8 empty] | False
Stavba:
STUDENTSKÉ KOLEJE VYSOKÉ ŠKOLY POLYTECHNICKÉ JIHLAVA
Objekt:
SO 07 - Areálová kanalizace splašková
| KSO: |  |  |  |  | CC-CZ:
| Místo: |  |  |  |  | Datum: | 25. 11. 2022
| Zadavatel: |  |  |  |  | IČ:
|  | Vysoká škola polytechnická Jihlava |  |  |  | DIČ:
| Uchazeč: |  |  |  |  | IČ: | Vyplň údaj
|  | Vyplň údaj |  |  |  | DIČ: | Vyplň údaj
| Projektant: |  |  |  |  | IČ: | 251 556 28
|  | A32 spol. s r. o. |  |  |  | DIČ: | CZ 251 556 28
| Zpracovatel: |  |  |  |  | IČ:
DIČ:
Poznámka:
| Cena bez DPH | [5 empty] | 0
|  |  | Základ daně |  |  | Sazba daně | Výše daně
| DPH | základní | 0 |  |  | 21% | 0
|  | snížená | 0 |  |  | 12% | 0
|  | zákl. přenesená | 0 |  |  | 21% | 0
|  | sníž. přenesená | 0 |  |  | 12% | 0
|  | nulová | 0 |  |  | 0% | 0
| Cena s DPH |  |  | v | CZK |  | 0
| Projektant |  |  | Zpracovatel
| Datum a podpis: |  | Razítko | Datum a podpis: |  |  | Razítko
| Objednavatel |  |  | Uchazeč
| Datum a podpis: |  | Razítko | Datum a podpis: |  |  | Razítko
REKAPITULACE ČLENĚNÍ SOUPISU PRACÍ
Stavba:
STUDENTSKÉ KOLEJE VYSOKÉ ŠKOLY POLYTECHNICKÉ JIHLAVA
Objekt:
SO 07 - Areálová kanalizace splašková
Místo: | [5 empty] | Datum: | 25. 11. 2022
Zadavatel: |  |  | Vysoká škola polytechnická Jihlava |  |  | Projektant: | A32 spol. s r. o.
Uchazeč: |  |  | Vyplň údaj |  |  | Zpracovatel:
Kód dílu - Popis | [6 empty] | Cena celkem [CZK]
Náklady ze soupisu prací | [6 empty] | 0 | [11 empty] | -1
| D1 - A) PŘÍMÉ NÁKLADY (součet položek 1-13) | [5 empty] | 0
| D3 - 1) Zemní práce splašková kanalizace: | [5 empty] | 0
| D4 - 5) Objekty splašková kanalizace: | [5 empty] | 0
| D5 - 8) Potrubí splašková kanalizace | [5 empty] | 0
| D6 - 12) Ostatní náklady: | [5 empty] | 0
| D2 - B) OSTATNÍ NÁKLADY (součet) | [5 empty] | 0
SOUPIS PRACÍ
Stavba:
STUDENTSKÉ KOLEJE VYSOKÉ ŠKOLY POLYTECHNICKÉ JIHLAVA
Objekt:
SO 07 - Areálová kanalizace splašková
Místo: | [5 empty] | Datum: | 25. 11. 2022
Zadavatel: |  |  | Vysoká škola polytechnická Jihlava |  |  | Projektant: | A32 spol. s r. o.
Uchazeč: |  |  | Vyplň údaj |  |  | Zpracovatel:
PČ | Typ | Kód | Popis | MJ | Množství | J.cena [CZK] | Cena celkem [CZK] | Cenová soustava |  | DPH | J. Nh [h] | Nh celkem [h] | J. hmotnost [t] | Hmotnost celkem [t] | J. suť [t] | Suť Celkem [t]
Náklady soupisu celkem | [6 empty] | 0 |  |  |  |  | 0 |  | 0 |  | 0 |  | D | -1 | [7 empty] | 0
| D | D1 | A) PŘÍMÉ NÁKLADY (součet položek 1-13) |  |  |  | 0 |  |  |  |  | 0 |  | 0 |  | 0 | 1 | D | 0 | ROZPOCET | [6 empty] | 0
| D | D3 | 1) Zemní práce splašková kanalizace: |  |  |  | 0 |  |  |  |  | 0 |  | 0 |  | 0 | 1 | D | 1 | ROZPOCET | [6 empty] | 0
1 | K | Pol492 | Výkop pro potrubí a šachty splaškové kanalizace | m3 | 677 |  | 0 |  |  | základní |  | 0 | 0 | 0 | 0 | 0 | 4 | K | 2 | ROZPOCET | 0 | 0 | 0 | 0 | 0 | 1 | 0 | 4 | 18
2 | K | 451573111 | Podsyp potrubí z PVC v tl. 100 mm, obsyp a zásyp potrubí z PVC pískem 300 mm nad vrchol potrub , max. zrno 8 mm | m3 | 90 |  | 0 |  |  | základní |  | 0 | 0 | 0 | 0 | 0 | 4 | K | 2 | ROZPOCET | 0 | 0 | 0 | 0 | 0 | 1 | 0 | 4 | 20
3 | K | 452311131 | Vyrovnávací beton pod šachty | m3 | 10 |  | 0 |  |  | základní |  | 0 | 0 | 0 | 0 | 0 | 4 | K | 2 | ROZPOCET | 0 | 0 | 0 | 0 | 0 | 1 | 0 | 4 | 22
4 | K | 451573111.1 | Štěrkový podsyp šachty frakce 16/32 mm v tl. 150 mm | m3 | 10 |  | 0 |  |  | základní |  | 0 | 0 | 0 | 0 | 0 | 4 | K | 2 | ROZPOCET | 0 | 0 | 0 | 0 | 0 | 1 | 0 | 4 | 24
5 | K | 174111101 | Zásyp zeminou, v případě nevhodnosti užití výkopku pro zpětný zásyp bude výkopek nahrazen písčitou zeminou (dle doporučení geologa) | m3 | 567 |  | 0 |  |  | základní |  | 0 | 0 | 0 | 0 | 0 | 4 | K | 2 | ROZPOCET | 0 | 0 | 0 | 0 | 0 | 1 | 0 | 4 | 26
6 | K | 162211311 | Vodorovná doprava výkopku na stavbě | m3 | 677 |  | 0 |  |  | základní |  | 0 | 0 | 0 | 0 | 0 | 4 | K | 2 | ROZPOCET | 0 | 0 | 0 | 0 | 0 | 1 | 0 | 4 | 28
7 | K | Pol448 | Pažení rýh pro potrubí a objektů - celková plocha stěn výkopů | m2 | 968 |  | 0 |  |  | základní |  | 0 | 0 | 0 | 0 | 0 | 4 | K | 2 | ROZPOCET | 0 | 0 | 0 | 0 | 0 | 1 | 0 | 4 | 30
8 | K | Pol493 | Ochranná fólie nad potrubí splašková kanalizace | m | 152 |  | 0 |  |  | základní |  | 0 | 0 | 0 | 0 | 0 | 4 | K | 2 | ROZPOCET | 0 | 0 | 0 | 0 | 0 | 1 | 0 | 4 | 32
9 | K | Pol450 | Doplňkový materiál | kpl | 1 |  | 0 |  |  | základní |  | 0 | 0 | 0 | 0 | 0 | 4 | K | 2 | ROZPOCET | 0 | 0 | 0 | 0 | 0 | 1 | 0 | 4 | 34
| D | D4 | 5) Objekty splašková kanalizace: |  |  |  | 0 |  |  |  |  | 0 |  | 0 |  | 0 | 1 | D | 1 | ROZPOCET | [6 empty] | 0
10 | K | Pol494 | Šachta S1 DN 1000, hl. 4,19 m, tl. stěny 120 mm vč. poklopu D400 průměru 600 mm - prefabrikovaná - dle standardů vodovody kanalizace Jihlava | kpl | 1 |  | 0 |  |  | základní |  | 0 | 0 | 0 | 0 | 0 | 4 | K | 2 | ROZPOCET | 0 | 0 | 0 | 0 | 0 | 1 | 0 | 4 | 36
11 | K | Pol495 | Šachta S2 DN 1000, hl. 2,55 m, tl. stěny 120 mm vč. poklopu D400 průměru 600 mm - prefabrikovaná | kpl | 1 |  | 0 |  |  | základní |  | 0 | 0 | 0 | 0 | 0 | 4 | K | 2 | ROZPOCET | 0 | 0 | 0 | 0 | 0 | 1 | 0 | 4 | 38
12 | K | Pol496 | Šachta spadišťová S3 DN 1000, hl. 2,88 m, tl. stěny 120 mm vč. poklopu D400 průměru 600 mm - prefabrikovaná | kpl | 1 |  | 0 |  |  | základní |  | 0 | 0 | 0 | 0 | 0 | 4 | K | 2 | ROZPOCET | 0 | 0 | 0 | 0 | 0 | 1 | 0 | 4 | 40
13 | K | Pol497 | Šachta S4 DN 1000, hl. 1,88 m, tl. stěny 120 mm vč. poklopu B125 průměru 600 mm - prefabrikovaná | kpl | 1 |  | 0 |  |  | základní |  | 0 | 0 | 0 | 0 | 0 | 4 | K | 2 | ROZPOCET | 0 | 0 | 0 | 0 | 0 | 1 | 0 | 4 | 42
14 | K | Pol498 | Šachta S5 DN 1000, hl. 1,3 m, tl. stěny 120 mm vč. poklopu B125 průměru 600 mm - prefabrikovaná | kpl | 1 |  | 0 |  |  | základní |  | 0 | 0 | 0 | 0 | 0 | 4 | K | 2 | ROZPOCET | 0 | 0 | 0 | 0 | 0 | 1 | 0 | 4 | 44
15 | K | Pol499 | Šachta S6 DN 1000, hl. 2,21 m, tl. stěny 120 mm vč. poklopu B125 průměru 600 mm - prefabrikovaná | kpl | 1 |  | 0 |  |  | základní |  | 0 | 0 | 0 | 0 | 0 | 4 | K | 2 | ROZPOCET | 0 | 0 | 0 | 0 | 0 | 1 | 0 | 4 | 46
16 | K | Pol500 | Šachta spadišťová S7 DN 1000, hl. 4,11 m, tl. stěny 120 mm vč. poklopu B125 průměru 600 mm - prefabrikovaná | kpl | 1 |  | 0 |  |  | základní |  | 0 | 0 | 0 | 0 | 0 | 4 | K | 2 | ROZPOCET | 0 | 0 | 0 | 0 | 0 | 1 | 0 | 4 | 48
17 | K | Pol501 | Šachta spadišťová S8 DN 1000, hl. 3,67 m, tl. stěny 120 mm vč. poklopu B125 průměru 600 mm - prefabrikovaná | kpl | 1 |  | 0 |  |  | základní |  | 0 | 0 | 0 | 0 | 0 | 4 | K | 2 | ROZPOCET | 0 | 0 | 0 | 0 | 0 | 1 | 0 | 4 | 50
18 | K | Pol502 | Doplňkový a montážní materiál | kpl | 1 |  | 0 |  |  | základní |  | 0 | 0 | 0 | 0 | 0 | 4 | K | 2 | ROZPOCET | 0 | 0 | 0 | 0 | 0 | 1 | 0 | 4 | 52
| D | D5 | 8) Potrubí splašková kanalizace |  |  |  | 0 |  |  |  |  | 0 |  | 0 |  | 0 | 1 | D | 1 | ROZPOCET | [6 empty] | 0
19 | K | 871315211 | Potrubí z PVC KG SN4 DN160 | m | 25 |  | 0 |  |  | základní |  | 0 | 0 | 0 | 0 | 0 | 4 | K | 2 | ROZPOCET | 0 | 0 | 0 | 0 | 0 | 1 | 0 | 4 | 54
20 | K | 871355211 | Potrubí z PVC KG SN4 DN200 | m | 155 |  | 0 |  |  | základní |  | 0 | 0 | 0 | 0 | 0 | 4 | K | 2 | ROZPOCET | 0 | 0 | 0 | 0 | 0 | 1 | 0 | 4 | 56
21 | K | Pol503 | Doplňkový a montážní materiál | kpl | 1 |  | 0 |  |  | základní |  | 0 | 0 | 0 | 0 | 0 | 4 | K | 2 | ROZPOCET | 0 | 0 | 0 | 0 | 0 | 1 | 0 | 4 | 58
| D | D6 | 12) Ostatní náklady: |  |  |  | 0 |  |  |  |  | 0 |  | 0 |  | 0 | 1 | D | 1 | ROZPOCET | [6 empty] | 0
22 | K | Pol504 | zkoušky (tlaková tkouška, zkouška vodotěsnosti, kamerový průzkum kanalizace…) | kpl | 1 |  | 0 |  |  | základní |  | 0 | 0 | 0 | 0 | 0 | 4 | K | 2 | ROZPOCET | 0 | 0 | 0 | 0 | 0 | 1 | 0 | 4 | 60
23 | K | Pol505 | nátěry | kpl | 1 |  | 0 |  |  | základní |  | 0 | 0 | 0 | 0 | 0 | 4 | K | 2 | ROZPOCET | 0 | 0 | 0 | 0 | 0 | 1 | 0 | 4 | 62
24 | K | Pol506 | stav. přípomoce (včetně odvodzu suti na skl., likvid. obalů) | kpl | 1 |  | 0 |  |  | základní |  | 0 | 0 | 0 | 0 | 0 | 4 | K | 2 | ROZPOCET | 0 | 0 | 0 | 0 | 0 | 1 | 0 | 4 | 64
25 | K | Pol486 | ostatní náklady výše neuvedené a související s provedením a zprovozněním předmětných souborů | kpl | 1 |  | 0 |  |  | základní |  | 0 | 0 | 0 | 0 | 0 | 4 | K | 2 | ROZPOCET | 0 | 0 | 0 | 0 | 0 | 1 | 0 | 4 | 66
| D | D2 | B) OSTATNÍ NÁKLADY (součet) |  |  |  | 0 |  |  |  |  | 0 |  | 0 |  | 0 | 1 | D | 0 | ROZPOCET | [6 empty] | 0
26 | K | Pol487 | projektové práce (výrobní, dílenská, realizační PD, skutečné provedení), inženýring, apod. | kpl | 1 |  | 0 |  |  | základní |  | 0 | 0 | 0 | 0 | 0 | 4 | K | 1 | ROZPOCET | 0 | 0 | 0 | 0 | 0 | 1 | 0 | 4 | 2
27 | K | Pol488 | zařízení staveniště, dočasné oplocení/ohrazení, označení, zajištění výkopů, ostraha a zabezpečení staveniště | kpl | 1 |  | 0 |  |  | základní |  | 0 | 0 | 0 | 0 | 0 | 4 | K | 1 | ROZPOCET | 0 | 0 | 0 | 0 | 0 | 1 | 0 | 4 | 6
28 | K | Pol441 | zábory veřejných pozemků, dopravní opatření, údržba a úklid dotčených komunikací a staveniště | kpl | 1 |  | 0 |  |  | základní |  | 0 | 0 | 0 | 0 | 0 | 4 | K | 1 | ROZPOCET | 0 | 0 | 0 | 0 | 0 | 1 | 0 | 4 | 8
29 | K | Pol489 | pasportizace a monitoring komunikací a objektů | kpl | 1 |  | 0 |  |  | základní |  | 0 | 0 | 0 | 0 | 0 | 4 | K | 1 | ROZPOCET | 0 | 0 | 0 | 0 | 0 | 1 | 0 | 4 | 10
30 | K | Pol473 | ochrana zeleně a dřevin během výstavby | kpl | 1 |  | 0 |  |  | základní |  | 0 | 0 | 0 | 0 | 0 | 4 | K | 1 | ROZPOCET | 0 | 0 | 0 | 0 | 0 | 1 | 0 | 4 | 12
31 | K | Pol490 | geodetické práce, pasportizace, kalibrace, apod. | kpl | 1 |  | 0 |  |  | základní |  | 0 | 0 | 0 | 0 | 0 | 4 | K | 1 | ROZPOCET | 0 | 0 | 0 | 0 | 0 | 1 | 0 | 4 | 14
32 | K | Pol491 | ostatní náklady, režie, zkoušky, revize, atd. | kpl | 1 |  | 0 |  |  | základní |  | 0 | 0 | 0 | 0 | 0 | 4 | K | 1 | ROZPOCET | 0 | 0 | 0 | 0 | 0 | 1 | 0 | 4 | 16

## SO 08.1 - NTL plynovod ar...
{5aa41ae4-4570-496e-ad92-9b3f8934fbd9}
2
| KRYCÍ LIST SOUPISU PRACÍ | [7 empty] | v --- níže se nacházejí doplnkové a pomocné údaje k sestavám --- v | [8 empty] | False
Stavba:
STUDENTSKÉ KOLEJE VYSOKÉ ŠKOLY POLYTECHNICKÉ JIHLAVA
Objekt:
SO 08 - NTL plynovod
Soupis:
SO 08.1 - NTL plynovod areálový
| KSO: |  |  |  |  | CC-CZ:
| Místo: |  |  |  |  | Datum: | 25. 11. 2022
| Zadavatel: |  |  |  |  | IČ:
|  | Vysoká škola polytechnická Jihlava |  |  |  | DIČ:
| Uchazeč: |  |  |  |  | IČ: | Vyplň údaj
|  | Vyplň údaj |  |  |  | DIČ: | Vyplň údaj
| Projektant: |  |  |  |  | IČ: | 251 556 28
|  | A32 spol. s r. o. |  |  |  | DIČ: | CZ 251 556 28
| Zpracovatel: |  |  |  |  | IČ:
DIČ:
Poznámka:
| Cena bez DPH | [5 empty] | 0
|  |  | Základ daně |  |  | Sazba daně | Výše daně
| DPH | základní | 0 |  |  | 21% | 0
|  | snížená | 0 |  |  | 12% | 0
|  | zákl. přenesená | 0 |  |  | 21% | 0
|  | sníž. přenesená | 0 |  |  | 12% | 0
|  | nulová | 0 |  |  | 0% | 0
| Cena s DPH |  |  | v | CZK |  | 0
| Projektant |  |  | Zpracovatel
| Datum a podpis: |  | Razítko | Datum a podpis: |  |  | Razítko
| Objednavatel |  |  | Uchazeč
| Datum a podpis: |  | Razítko | Datum a podpis: |  |  | Razítko
REKAPITULACE ČLENĚNÍ SOUPISU PRACÍ
Stavba:
STUDENTSKÉ KOLEJE VYSOKÉ ŠKOLY POLYTECHNICKÉ JIHLAVA
Objekt:
SO 08 - NTL plynovod
Soupis:
SO 08.1 - NTL plynovod areálový
Místo: | [5 empty] | Datum: | 25. 11. 2022
Zadavatel: |  |  | Vysoká škola polytechnická Jihlava |  |  | Projektant: | A32 spol. s r. o.
Uchazeč: |  |  | Vyplň údaj |  |  | Zpracovatel:
Kód dílu - Popis | [6 empty] | Cena celkem [CZK]
Náklady ze soupisu prací | [6 empty] | 0 | [11 empty] | -1
| D2 - A) PŘÍMÉ NÁKLADY | [5 empty] | 0
| D3 - 1 Potrubí | [5 empty] | 0
| D4 - 2 Zemní práce | [5 empty] | 0
| D5 - 3 Ostatní | [5 empty] | 0
| D1 - B) OSTATNÍ NÁKLADY | [5 empty] | 0
SOUPIS PRACÍ
Stavba:
STUDENTSKÉ KOLEJE VYSOKÉ ŠKOLY POLYTECHNICKÉ JIHLAVA
Objekt:
SO 08 - NTL plynovod
Soupis:
SO 08.1 - NTL plynovod areálový
Místo: | [5 empty] | Datum: | 25. 11. 2022
Zadavatel: |  |  | Vysoká škola polytechnická Jihlava |  |  | Projektant: | A32 spol. s r. o.
Uchazeč: |  |  | Vyplň údaj |  |  | Zpracovatel:
PČ | Typ | Kód | Popis | MJ | Množství | J.cena [CZK] | Cena celkem [CZK] | Cenová soustava |  | DPH | J. Nh [h] | Nh celkem [h] | J. hmotnost [t] | Hmotnost celkem [t] | J. suť [t] | Suť Celkem [t]
Náklady soupisu celkem | [6 empty] | 0 |  |  |  |  | 0 |  | 0 |  | 0 |  | D | -1 | [7 empty] | 0
| D | D2 | A) PŘÍMÉ NÁKLADY |  |  |  | 0 |  |  |  |  | 0 |  | 0 |  | 0 | 1 | D | 0 | ROZPOCET | [6 empty] | 0
| D | D3 | 1 Potrubí |  |  |  | 0 |  |  |  |  | 0 |  | 0 |  | 0 | 1 | D | 1 | ROZPOCET | [6 empty] | 0
1 | K | 723150105 | Ocelové potrubí bezešvé DN50 (11 353.0) | m | 2 |  | 0 |  |  | základní |  | 0 | 0 | 0 | 0 | 0 | 4 | K | 2 | ROZPOCET | 0 | 0 | 0 | 0 | 0 | 1 | 0 | 4 | 18
2 | K | 723170117 | Plastové potrubí PE 100RC d63 | m | 32 |  | 0 |  |  | základní |  | 0 | 0 | 0 | 0 | 0 | 4 | K | 2 | ROZPOCET | 0 | 0 | 0 | 0 | 0 | 1 | 0 | 4 | 20
3 | K | 723170128 | PE 100RC SDR17,6 d90 - ochranná trubka | m | 17 |  | 0 |  |  | základní |  | 0 | 0 | 0 | 0 | 0 | 4 | K | 2 | ROZPOCET | 0 | 0 | 0 | 0 | 0 | 1 | 0 | 4 | 22
4 | K | Pol172 | Doplňkový materiál | kpl | 1 |  | 0 |  |  | základní |  | 0 | 0 | 0 | 0 | 0 | 4 | K | 2 | ROZPOCET | 0 | 0 | 0 | 0 | 0 | 1 | 0 | 4 | 24
| D | D4 | 2 Zemní práce |  |  |  | 0 |  |  |  |  | 0 |  | 0 |  | 0 | 1 | D | 1 | ROZPOCET | [6 empty] | 0
5 | K | Pol173 | Hloubení rýh – šířka rýhy 0,7m (vč. pažení 2x 100 mm) resp. 0,5 m, hloubka do 1,2 m | m3 | 28 |  | 0 |  |  | základní |  | 0 | 0 | 0 | 0 | 0 | 4 | K | 2 | ROZPOCET | 0 | 0 | 0 | 0 | 0 | 1 | 0 | 4 | 26
6 | K | 162211311 | Vodorovná doprava výkopku na stavbě | m3 | 28 |  | 0 |  |  | základní |  | 0 | 0 | 0 | 0 | 0 | 4 | K | 2 | ROZPOCET | 0 | 0 | 0 | 0 | 0 | 1 | 0 | 4 | 28
7 | K | 174111101 | Zásyp zeminou se zhutněním | m3 | 22 |  | 0 |  |  | základní |  | 0 | 0 | 0 | 0 | 0 | 4 | K | 2 | ROZPOCET | 0 | 0 | 0 | 0 | 0 | 1 | 0 | 4 | 30
8 | K | Pol174 | Pískové lože a zásyp štěrkopískem se zhutněním | m3 | 6 |  | 0 |  |  | základní |  | 0 | 0 | 0 | 0 | 0 | 4 | K | 2 | ROZPOCET | 0 | 0 | 0 | 0 | 0 | 1 | 0 | 4 | 32
9 | K | Pol175 | Pažení rýh pro potrubí plynovodu (celková plocha stěn výkopu) | m2 | 81 |  | 0 |  |  | základní |  | 0 | 0 | 0 | 0 | 0 | 4 | K | 2 | ROZPOCET | 0 | 0 | 0 | 0 | 0 | 1 | 0 | 4 | 34
10 | K | Pol176 | Výstražná folie žlutá | m | 34 |  | 0 |  |  | základní |  | 0 | 0 | 0 | 0 | 0 | 4 | K | 2 | ROZPOCET | 0 | 0 | 0 | 0 | 0 | 1 | 0 | 4 | 36
11 | K | Pol177 | Signalizační vodič CYY 2,5 mm2 | m | 34 |  | 0 |  |  | základní |  | 0 | 0 | 0 | 0 | 0 | 4 | K | 2 | ROZPOCET | 0 | 0 | 0 | 0 | 0 | 1 | 0 | 4 | 38
12 | K | Pol178 | Přechodka plast d63/ocel DN50 | ks | 1 |  | 0 |  |  | základní |  | 0 | 0 | 0 | 0 | 0 | 4 | K | 2 | ROZPOCET | 0 | 0 | 0 | 0 | 0 | 1 | 0 | 4 | 40
13 | K | Pol179 | Přebetonování ochranné trubky pod příjezdovou komunikací | m3 | 1 |  | 0 |  |  | základní |  | 0 | 0 | 0 | 0 | 0 | 4 | K | 2 | ROZPOCET | 0 | 0 | 0 | 0 | 0 | 1 | 0 | 4 | 42
14 | K | Pol167 | Doplňkový materiál | kpl | 1 |  | 0 |  |  | základní |  | 0 | 0 | 0 | 0 | 0 | 4 | K | 2 | ROZPOCET | 0 | 0 | 0 | 0 | 0 | 1 | 0 | 4 | 44
| D | D5 | 3 Ostatní |  |  |  | 0 |  |  |  |  | 0 |  | 0 |  | 0 | 1 | D | 1 | ROZPOCET | [6 empty] | 0
15 | K | 230230016 | Tlakové zkoušky | kpl | 1 |  | 0 |  |  | základní |  | 0 | 0 | 0 | 0 | 0 | 4 | K | 2 | ROZPOCET | 0 | 0 | 0 | 0 | 0 | 1 | 0 | 4 | 46
16 | K | Pol180 | Revize | kpl | 1 |  | 0 |  |  | základní |  | 0 | 0 | 0 | 0 | 0 | 4 | K | 2 | ROZPOCET | 0 | 0 | 0 | 0 | 0 | 1 | 0 | 4 | 48
17 | K | Pol181 | Geodetické zaměření | kpl | 1 |  | 0 |  |  | základní |  | 0 | 0 | 0 | 0 | 0 | 4 | K | 2 | ROZPOCET | 0 | 0 | 0 | 0 | 0 | 1 | 0 | 4 | 50
18 | K | Pol182 | Nátěry, izolace | kpl | 1 |  | 0 |  |  | základní |  | 0 | 0 | 0 | 0 | 0 | 4 | K | 2 | ROZPOCET | 0 | 0 | 0 | 0 | 0 | 1 | 0 | 4 | 52
19 | K | Pol183 | Protipožární ucpávky (viz požární zpráva) | kpl | 1 |  | 0 |  |  | základní |  | 0 | 0 | 0 | 0 | 0 | 4 | K | 2 | ROZPOCET | 0 | 0 | 0 | 0 | 0 | 1 | 0 | 4 | 54
20 | K | Pol184 | Stavební přípomoce (včetně odvozu přebytečné zeminy na skládku, likvidace obalů aj.) | kpl | 1 |  | 0 |  |  | základní |  | 0 | 0 | 0 | 0 | 0 | 4 | K | 2 | ROZPOCET | 0 | 0 | 0 | 0 | 0 | 1 | 0 | 4 | 56
21 | K | Pol185 | Dokumentace skutečného provedení | kpl | 1 |  | 0 |  |  | základní |  | 0 | 0 | 0 | 0 | 0 | 4 | K | 2 | ROZPOCET | 0 | 0 | 0 | 0 | 0 | 1 | 0 | 4 | 58
22 | K | Pol186 | Ostatní náklady výše neuvedené a související s provedením a zprovozněním předmětných souborů | kpl | 1 |  | 0 |  |  | základní |  | 0 | 0 | 0 | 0 | 0 | 4 | K | 2 | ROZPOCET | 0 | 0 | 0 | 0 | 0 | 1 | 0 | 4 | 60
| D | D1 | B) OSTATNÍ NÁKLADY |  |  |  | 0 |  |  |  |  | 0 |  | 0 |  | 0 | 1 | D | 0 | ROZPOCET | [6 empty] | 0
23 | K | Pol159 | projektové práce (výrobní, dílenská, realizační PD, skutečné provedení), inženýring, apod. | kpl | 1 |  | 0 |  |  | základní |  | 0 | 0 | 0 | 0 | 0 | 4 | K | 1 | ROZPOCET | 0 | 0 | 0 | 0 | 0 | 1 | 0 | 4 | 2
24 | K | Pol161 | zařízení staveniště, dočasné oplocení/ohrazení, označení, zajištění výkopů, ostraha a zabezpečení staveniště | kpl | 1 |  | 0 |  |  | základní |  | 0 | 0 | 0 | 0 | 0 | 4 | K | 1 | ROZPOCET | 0 | 0 | 0 | 0 | 0 | 1 | 0 | 4 | 6
25 | K | Pol539 | zábory veřejných pozemků, dopravní opatření, údržba a úklid dotčených komunikací a staveniště | kpl | 1 |  | 0 |  |  | základní |  | 0 | 0 | 0 | 0 | 0 | 4 | K | 1 | ROZPOCET | 0 | 0 | 0 | 0 | 0 | 1 | 0 | 4 | 8
26 | K | Pol163 | pasportizace a monitoring komunikací a objektů | kpl | 1 |  | 0 |  |  | základní |  | 0 | 0 | 0 | 0 | 0 | 4 | K | 1 | ROZPOCET | 0 | 0 | 0 | 0 | 0 | 1 | 0 | 4 | 10
27 | K | Pol164 | ochrana zeleně a dřevin během výstavby | kpl | 1 |  | 0 |  |  | základní |  | 0 | 0 | 0 | 0 | 0 | 4 | K | 1 | ROZPOCET | 0 | 0 | 0 | 0 | 0 | 1 | 0 | 4 | 12
28 | K | Pol165 | geodetické práce, pasportizace, kalibrace, apod. | kpl | 1 |  | 0 |  |  | základní |  | 0 | 0 | 0 | 0 | 0 | 4 | K | 1 | ROZPOCET | 0 | 0 | 0 | 0 | 0 | 1 | 0 | 4 | 14
29 | K | Pol166 | ostatní náklady, režie, zkoušky, revize, atd. | kpl | 1 |  | 0 |  |  | základní |  | 0 | 0 | 0 | 0 | 0 | 4 | K | 1 | ROZPOCET | 0 | 0 | 0 | 0 | 0 | 1 | 0 | 4 | 16

## SO 08.2 - Přeložka NTL pl...
{49b86746-2ed9-4500-ba8a-4577fce0657c}
2
| KRYCÍ LIST SOUPISU PRACÍ | [7 empty] | v --- níže se nacházejí doplnkové a pomocné údaje k sestavám --- v | [8 empty] | False
Stavba:
STUDENTSKÉ KOLEJE VYSOKÉ ŠKOLY POLYTECHNICKÉ JIHLAVA
Objekt:
SO 08 - NTL plynovod
Soupis:
SO 08.2 - Přeložka NTL plynovodu
| KSO: |  |  |  |  | CC-CZ:
| Místo: |  |  |  |  | Datum: | 25. 11. 2022
| Zadavatel: |  |  |  |  | IČ:
|  | Vysoká škola polytechnická Jihlava |  |  |  | DIČ:
| Uchazeč: |  |  |  |  | IČ: | Vyplň údaj
|  | Vyplň údaj |  |  |  | DIČ: | Vyplň údaj
| Projektant: |  |  |  |  | IČ: | 251 556 28
|  | A32 spol. s r. o. |  |  |  | DIČ: | CZ 251 556 28
| Zpracovatel: |  |  |  |  | IČ:
DIČ:
Poznámka:
| Cena bez DPH | [5 empty] | 0
|  |  | Základ daně |  |  | Sazba daně | Výše daně
| DPH | základní | 0 |  |  | 21% | 0
|  | snížená | 0 |  |  | 12% | 0
|  | zákl. přenesená | 0 |  |  | 21% | 0
|  | sníž. přenesená | 0 |  |  | 12% | 0
|  | nulová | 0 |  |  | 0% | 0
| Cena s DPH |  |  | v | CZK |  | 0
| Projektant |  |  | Zpracovatel
| Datum a podpis: |  | Razítko | Datum a podpis: |  |  | Razítko
| Objednavatel |  |  | Uchazeč
| Datum a podpis: |  | Razítko | Datum a podpis: |  |  | Razítko
REKAPITULACE ČLENĚNÍ SOUPISU PRACÍ
Stavba:
STUDENTSKÉ KOLEJE VYSOKÉ ŠKOLY POLYTECHNICKÉ JIHLAVA
Objekt:
SO 08 - NTL plynovod
Soupis:
SO 08.2 - Přeložka NTL plynovodu
Místo: | [5 empty] | Datum: | 25. 11. 2022
Zadavatel: |  |  | Vysoká škola polytechnická Jihlava |  |  | Projektant: | A32 spol. s r. o.
Uchazeč: |  |  | Vyplň údaj |  |  | Zpracovatel:
Kód dílu - Popis | [6 empty] | Cena celkem [CZK]
Náklady ze soupisu prací | [6 empty] | 0 | [11 empty] | -1
| D4 - Vnější rozvody | [5 empty] | 0
| D6 - 1 Rušení stávajícího plynovodu | [5 empty] | 0
| D7 - 2 Měření a regulace přemístění stávající do nové pozice | [5 empty] | 0
| D8 - 3 Potrubí | [5 empty] | 0
| D9 - 4 Zemní práce | [5 empty] | 0
| D10 - 5 Ostatní | [5 empty] | 0
| D2 - B) OSTATNÍ NÁKLADY | [5 empty] | 0
SOUPIS PRACÍ
Stavba:
STUDENTSKÉ KOLEJE VYSOKÉ ŠKOLY POLYTECHNICKÉ JIHLAVA
Objekt:
SO 08 - NTL plynovod
Soupis:
SO 08.2 - Přeložka NTL plynovodu
Místo: | [5 empty] | Datum: | 25. 11. 2022
Zadavatel: |  |  | Vysoká škola polytechnická Jihlava |  |  | Projektant: | A32 spol. s r. o.
Uchazeč: |  |  | Vyplň údaj |  |  | Zpracovatel:
PČ | Typ | Kód | Popis | MJ | Množství | J.cena [CZK] | Cena celkem [CZK] | Cenová soustava |  | DPH | J. Nh [h] | Nh celkem [h] | J. hmotnost [t] | Hmotnost celkem [t] | J. suť [t] | Suť Celkem [t]
Náklady soupisu celkem | [6 empty] | 0 |  |  |  |  | 0 |  | 0 |  | 0 |  | D | -1 | [7 empty] | 0
| D | D4 | Vnější rozvody |  |  |  | 0 |  |  |  |  | 0 |  | 0 |  | 0 | 1 | D | 0 | ROZPOCET | [6 empty] | 0
| D | D6 | 1 Rušení stávajícího plynovodu |  |  |  | 0 |  |  |  |  | 0 |  | 0 |  | 0 | 1 | D | 1 | ROZPOCET | [6 empty] | 0
1 | K | Pol546 | Zrušení stávajícího vodovodu - potrubí vytrhat ze země potrubí vedené mino stavbu objektu SO 01 | m | 21 |  | 0 |  |  | základní |  | 0 | 0 | 0 | 0 | 0 | 4 | K | 2 | ROZPOCET | 0 | 0 | 0 | 0 | 0 | 1 | 0 | 4 | 18
2 | K | Pol547 | Zrušení stávajícího vodovodu - potrubí vytrhat ze země potrubí vedené pod objektem SO 01 | m | 61 |  | 0 |  |  | základní |  | 0 | 0 | 0 | 0 | 0 | 4 | K | 2 | ROZPOCET | 0 | 0 | 0 | 0 | 0 | 1 | 0 | 4 | 20
| D | D7 | 2 Měření a regulace přemístění stávající do nové pozice |  |  |  | 0 |  |  |  |  | 0 |  | 0 |  | 0 | 1 | D | 1 | ROZPOCET | [6 empty] | 0
3 | K | 723150103 | Ocelové potrubí bezešvé DN32 (11 353.0) | m | 1 |  | 0 |  |  | základní |  | 0 | 0 | 0 | 0 | 0 | 4 | K | 2 | ROZPOCET | 0 | 0 | 0 | 0 | 0 | 1 | 0 | 4 | 22
4 | K | Pol169 | Regulátor STL/NTL - 10m3/h - rohový | kus | 1 |  | 0 |  |  | základní |  | 0 | 0 | 0 | 0 | 0 | 4 | K | 2 | ROZPOCET | 0 | 0 | 0 | 0 | 0 | 1 | 0 | 4 | 24
5 | K | 723231165 | Kulový kohout DN32 | kus | 2 |  | 0 |  |  | základní |  | 0 | 0 | 0 | 0 | 0 | 4 | K | 2 | ROZPOCET | 0 | 0 | 0 | 0 | 0 | 1 | 0 | 4 | 26
6 | K | Pol548 | Přechodka plast d50/ocel DN40 | kus | 1 |  | 0 |  |  | základní |  | 0 | 0 | 0 | 0 | 0 | 4 | K | 2 | ROZPOCET | 0 | 0 | 0 | 0 | 0 | 1 | 0 | 4 | 28
7 | K | Pol549 | Plynoměr G6 ( dle provozovatele spřávce sítě ) | kus | 1 |  | 0 |  |  | základní |  | 0 | 0 | 0 | 0 | 0 | 4 | K | 2 | ROZPOCET | 0 | 0 | 0 | 0 | 0 | 1 | 0 | 4 | 30
8 | K | Pol513 | Doplňkový materiál | kpl | 1 |  | 0 |  |  | základní |  | 0 | 0 | 0 | 0 | 0 | 4 | K | 2 | ROZPOCET | 0 | 0 | 0 | 0 | 0 | 1 | 0 | 4 | 32
| D | D8 | 3 Potrubí |  |  |  | 0 |  |  |  |  | 0 |  | 0 |  | 0 | 1 | D | 1 | ROZPOCET | [6 empty] | 0
9 | K | 723170117 | Plastové potrubí PE 100RC d63 | m | 120 |  | 0 |  |  | základní |  | 0 | 0 | 0 | 0 | 0 | 4 | K | 2 | ROZPOCET | 0 | 0 | 0 | 0 | 0 | 1 | 0 | 4 | 34
10 | K | 723170128 | PE 100RC SDR17,6 d90 - ochranná trubka | m | 17 |  | 0 |  |  | základní |  | 0 | 0 | 0 | 0 | 0 | 4 | K | 2 | ROZPOCET | 0 | 0 | 0 | 0 | 0 | 1 | 0 | 4 | 36
11 | K | Pol167 | Doplňkový materiál | kpl | 1 |  | 0 |  |  | základní |  | 0 | 0 | 0 | 0 | 0 | 4 | K | 2 | ROZPOCET | 0 | 0 | 0 | 0 | 0 | 1 | 0 | 4 | 38
| D | D9 | 4 Zemní práce |  |  |  | 0 |  |  |  |  | 0 |  | 0 |  | 0 | 1 | D | 1 | ROZPOCET | [6 empty] | 0
12 | K | Pol173 | Hloubení rýh – šířka rýhy 0,7m (vč. pažení 2x 100 mm) resp. 0,5 m, hloubka do 1,2 m | m3 | 100 |  | 0 |  |  | základní |  | 0 | 0 | 0 | 0 | 0 | 4 | K | 2 | ROZPOCET | 0 | 0 | 0 | 0 | 0 | 1 | 0 | 4 | 40
13 | K | 162211311 | Vodorovná doprava výkopku na stavbě | m3 | 100 |  | 0 |  |  | základní |  | 0 | 0 | 0 | 0 | 0 | 4 | K | 2 | ROZPOCET | 0 | 0 | 0 | 0 | 0 | 1 | 0 | 4 | 42
14 | K | 174111101 | Zásyp zeminou se zhutněním | m3 | 80 |  | 0 |  |  | základní |  | 0 | 0 | 0 | 0 | 0 | 4 | K | 2 | ROZPOCET | 0 | 0 | 0 | 0 | 0 | 1 | 0 | 4 | 44
15 | K | Pol174 | Pískové lože a zásyp štěrkopískem se zhutněním | m3 | 18 |  | 0 |  |  | základní |  | 0 | 0 | 0 | 0 | 0 | 4 | K | 2 | ROZPOCET | 0 | 0 | 0 | 0 | 0 | 1 | 0 | 4 | 46
16 | K | Pol175 | Pažení rýh pro potrubí plynovodu (celková plocha stěn výkopu) | m2 | 288 |  | 0 |  |  | základní |  | 0 | 0 | 0 | 0 | 0 | 4 | K | 2 | ROZPOCET | 0 | 0 | 0 | 0 | 0 | 1 | 0 | 4 | 48
17 | K | Pol176 | Výstražná folie žlutá | m | 120 |  | 0 |  |  | základní |  | 0 | 0 | 0 | 0 | 0 | 4 | K | 2 | ROZPOCET | 0 | 0 | 0 | 0 | 0 | 1 | 0 | 4 | 50
18 | K | Pol177 | Signalizační vodič CYY 2,5 mm2 | m | 120 |  | 0 |  |  | základní |  | 0 | 0 | 0 | 0 | 0 | 4 | K | 2 | ROZPOCET | 0 | 0 | 0 | 0 | 0 | 1 | 0 | 4 | 52
19 | K | Pol550 | Propojení stávajícího NTL plynovodu s novým NTL plynovodem | kus | 1 |  | 0 |  |  | základní |  | 0 | 0 | 0 | 0 | 0 | 4 | K | 2 | ROZPOCET | 0 | 0 | 0 | 0 | 0 | 1 | 0 | 4 | 54
20 | K | Pol179 | Přebetonování ochranné trubky pod příjezdovou komunikací | m3 | 1 |  | 0 |  |  | základní |  | 0 | 0 | 0 | 0 | 0 | 4 | K | 2 | ROZPOCET | 0 | 0 | 0 | 0 | 0 | 1 | 0 | 4 | 56
21 | K | Pol450 | Doplňkový materiál | kpl | 1 |  | 0 |  |  | základní |  | 0 | 0 | 0 | 0 | 0 | 4 | K | 2 | ROZPOCET | 0 | 0 | 0 | 0 | 0 | 1 | 0 | 4 | 58
| D | D10 | 5 Ostatní |  |  |  | 0 |  |  |  |  | 0 |  | 0 |  | 0 | 1 | D | 1 | ROZPOCET | [6 empty] | 0
22 | K | 230230016 | Tlakové zkoušky | kpl | 1 |  | 0 |  |  | základní |  | 0 | 0 | 0 | 0 | 0 | 4 | K | 2 | ROZPOCET | 0 | 0 | 0 | 0 | 0 | 1 | 0 | 4 | 60
23 | K | Pol551 | Revize | kpl | 1 |  | 0 |  |  | základní |  | 0 | 0 | 0 | 0 | 0 | 4 | K | 2 | ROZPOCET | 0 | 0 | 0 | 0 | 0 | 1 | 0 | 4 | 62
24 | K | Pol552 | Geodetické zaměření | kpl | 1 |  | 0 |  |  | základní |  | 0 | 0 | 0 | 0 | 0 | 4 | K | 2 | ROZPOCET | 0 | 0 | 0 | 0 | 0 | 1 | 0 | 4 | 64
25 | K | Pol553 | Nátěry, izolace | kpl | 1 |  | 0 |  |  | základní |  | 0 | 0 | 0 | 0 | 0 | 4 | K | 2 | ROZPOCET | 0 | 0 | 0 | 0 | 0 | 1 | 0 | 4 | 66
26 | K | Pol554 | Protipožární ucpávky (viz požární zpráva) | kpl | 1 |  | 0 |  |  | základní |  | 0 | 0 | 0 | 0 | 0 | 4 | K | 2 | ROZPOCET | 0 | 0 | 0 | 0 | 0 | 1 | 0 | 4 | 68
27 | K | Pol555 | Stavební přípomoce (včetně odvozu přebytečné zeminy na skládku, likvidace obalů aj.) | kpl | 1 |  | 0 |  |  | základní |  | 0 | 0 | 0 | 0 | 0 | 4 | K | 2 | ROZPOCET | 0 | 0 | 0 | 0 | 0 | 1 | 0 | 4 | 70
28 | K | Pol556 | Dokumentace skutečného provedení | kpl | 1 |  | 0 |  |  | základní |  | 0 | 0 | 0 | 0 | 0 | 4 | K | 2 | ROZPOCET | 0 | 0 | 0 | 0 | 0 | 1 | 0 | 4 | 72
29 | K | Pol186 | Ostatní náklady výše neuvedené a související s provedením a zprovozněním předmětných souborů | kpl | 1 |  | 0 |  |  | základní |  | 0 | 0 | 0 | 0 | 0 | 4 | K | 2 | ROZPOCET | 0 | 0 | 0 | 0 | 0 | 1 | 0 | 4 | 74
| D | D2 | B) OSTATNÍ NÁKLADY |  |  |  | 0 |  |  |  |  | 0 |  | 0 |  | 0 | 1 | D | 0 | ROZPOCET | [6 empty] | 0
30 | K | Pol541 | projektové práce (výrobní, dílenská, realizační PD, skutečné provedení), inženýring, apod. | kpl | 1 |  | 0 |  |  | základní |  | 0 | 0 | 0 | 0 | 0 | 4 | K | 1 | ROZPOCET | 0 | 0 | 0 | 0 | 0 | 1 | 0 | 4 | 2
31 | K | Pol542 | zařízení staveniště, dočasné oplocení/ohrazení, označení, zajištění výkopů, ostraha a zabezpečení staveniště | kpl | 1 |  | 0 |  |  | základní |  | 0 | 0 | 0 | 0 | 0 | 4 | K | 1 | ROZPOCET | 0 | 0 | 0 | 0 | 0 | 1 | 0 | 4 | 6
32 | K | Pol162 | zábory veřejných pozemků, dopravní opatření, údržba a úklid dotčených komunikací a staveniště | kpl | 1 |  | 0 |  |  | základní |  | 0 | 0 | 0 | 0 | 0 | 4 | K | 1 | ROZPOCET | 0 | 0 | 0 | 0 | 0 | 1 | 0 | 4 | 8
33 | K | Pol543 | pasportizace a monitoring komunikací a objektů | kpl | 1 |  | 0 |  |  | základní |  | 0 | 0 | 0 | 0 | 0 | 4 | K | 1 | ROZPOCET | 0 | 0 | 0 | 0 | 0 | 1 | 0 | 4 | 10
34 | K | Pol544 | ochrana zeleně a dřevin během výstavby | kpl | 1 |  | 0 |  |  | základní |  | 0 | 0 | 0 | 0 | 0 | 4 | K | 1 | ROZPOCET | 0 | 0 | 0 | 0 | 0 | 1 | 0 | 4 | 12
35 | K | Pol545 | geodetické práce, pasportizace, kalibrace, apod. | kpl | 1 |  | 0 |  |  | základní |  | 0 | 0 | 0 | 0 | 0 | 4 | K | 1 | ROZPOCET | 0 | 0 | 0 | 0 | 0 | 1 | 0 | 4 | 14
36 | K | Pol491 | ostatní náklady, režie, zkoušky, revize, atd. | kpl | 1 |  | 0 |  |  | základní |  | 0 | 0 | 0 | 0 | 0 | 4 | K | 1 | ROZPOCET | 0 | 0 | 0 | 0 | 0 | 1 | 0 | 4 | 16

## SO 09 - Přípojka STL plyn...
{1684117c-8698-4d30-96d2-a50de7b68d7b}
2
| KRYCÍ LIST SOUPISU PRACÍ | [7 empty] | v --- níže se nacházejí doplnkové a pomocné údaje k sestavám --- v | [8 empty] | False
Stavba:
STUDENTSKÉ KOLEJE VYSOKÉ ŠKOLY POLYTECHNICKÉ JIHLAVA
Objekt:
SO 09 - Přípojka STL plynovodu a přeložka STL plynovodu
| KSO: |  |  |  |  | CC-CZ:
| Místo: |  |  |  |  | Datum: | 25. 11. 2022
| Zadavatel: |  |  |  |  | IČ:
|  | Vysoká škola polytechnická Jihlava |  |  |  | DIČ:
| Uchazeč: |  |  |  |  | IČ: | Vyplň údaj
|  | Vyplň údaj |  |  |  | DIČ: | Vyplň údaj
| Projektant: |  |  |  |  | IČ: | 251 556 28
|  | A32 spol. s r. o. |  |  |  | DIČ: | CZ 251 556 28
| Zpracovatel: |  |  |  |  | IČ:
DIČ:
Poznámka:
| Cena bez DPH | [5 empty] | 0
|  |  | Základ daně |  |  | Sazba daně | Výše daně
| DPH | základní | 0 |  |  | 21% | 0
|  | snížená | 0 |  |  | 12% | 0
|  | zákl. přenesená | 0 |  |  | 21% | 0
|  | sníž. přenesená | 0 |  |  | 12% | 0
|  | nulová | 0 |  |  | 0% | 0
| Cena s DPH |  |  | v | CZK |  | 0
| Projektant |  |  | Zpracovatel
| Datum a podpis: |  | Razítko | Datum a podpis: |  |  | Razítko
| Objednavatel |  |  | Uchazeč
| Datum a podpis: |  | Razítko | Datum a podpis: |  |  | Razítko
REKAPITULACE ČLENĚNÍ SOUPISU PRACÍ
Stavba:
STUDENTSKÉ KOLEJE VYSOKÉ ŠKOLY POLYTECHNICKÉ JIHLAVA
Objekt:
SO 09 - Přípojka STL plynovodu a přeložka STL plynovodu
Místo: | [5 empty] | Datum: | 25. 11. 2022
Zadavatel: |  |  | Vysoká škola polytechnická Jihlava |  |  | Projektant: | A32 spol. s r. o.
Uchazeč: |  |  | Vyplň údaj |  |  | Zpracovatel:
Kód dílu - Popis | [6 empty] | Cena celkem [CZK]
Náklady ze soupisu prací | [6 empty] | 0 | [11 empty] | -1
| D2 - B) OSTATNÍ NÁKLADY (součet) | [5 empty] | 0
| D1 - A) PŘÍMÉ NÁKLADY (součet položek 1-6) | [5 empty] | 0
| D3 - 1) Zemní práce: STL přípojka objektu SO 01 | [5 empty] | 0
| D4 - 2) Armatury a tvarovky: | [5 empty] | 0
| D5 - 3) Potrubí: | [5 empty] | 0
| D6 - 4) Ostatní náklady: | [5 empty] | 0
| D7 - 5) Přeložka stávající STL přípojky d32 + zrušení plynovodu DN150 - provedou výhradně pracovnící spo | [5 empty] | 0
SOUPIS PRACÍ
Stavba:
STUDENTSKÉ KOLEJE VYSOKÉ ŠKOLY POLYTECHNICKÉ JIHLAVA
Objekt:
SO 09 - Přípojka STL plynovodu a přeložka STL plynovodu
Místo: | [5 empty] | Datum: | 25. 11. 2022
Zadavatel: |  |  | Vysoká škola polytechnická Jihlava |  |  | Projektant: | A32 spol. s r. o.
Uchazeč: |  |  | Vyplň údaj |  |  | Zpracovatel:
PČ | Typ | Kód | Popis | MJ | Množství | J.cena [CZK] | Cena celkem [CZK] | Cenová soustava |  | DPH | J. Nh [h] | Nh celkem [h] | J. hmotnost [t] | Hmotnost celkem [t] | J. suť [t] | Suť Celkem [t]
Náklady soupisu celkem | [6 empty] | 0 |  |  |  |  | 0 |  | 0 |  | 0 |  | D | -1 | [7 empty] | 0
| D | D2 | B) OSTATNÍ NÁKLADY (součet) |  |  |  | 0 |  |  |  |  | 0 |  | 0 |  | 0 | 1 | D | 0 | ROZPOCET | [6 empty] | 0
1 | K | Pol557 | projektové práce (výrobní, dílenská, realizační PD, skutečné provedení), inženýring, apod. | kpl | 1 |  | 0 |  |  | základní |  | 0 | 0 | 0 | 0 | 0 | 4 | K | 1 | ROZPOCET | 0 | 0 | 0 | 0 | 0 | 1 | 0 | 4 | 2
2 | K | Pol558 | zařízení staveniště, dočasné oplocení/ohrazení, označení, zajištění výkopů, ostraha a zabezpečení staveniště | kpl | 1 |  | 0 |  |  | základní |  | 0 | 0 | 0 | 0 | 0 | 4 | K | 1 | ROZPOCET | 0 | 0 | 0 | 0 | 0 | 1 | 0 | 4 | 6
3 | K | Pol559 | zábory veřejných pozemků, dopravní opatření, údržba a úklid dotčených komunikací a staveniště | kpl | 1 |  | 0 |  |  | základní |  | 0 | 0 | 0 | 0 | 0 | 4 | K | 1 | ROZPOCET | 0 | 0 | 0 | 0 | 0 | 1 | 0 | 4 | 8
4 | K | Pol489 | pasportizace a monitoring komunikací a objektů | kpl | 1 |  | 0 |  |  | základní |  | 0 | 0 | 0 | 0 | 0 | 4 | K | 1 | ROZPOCET | 0 | 0 | 0 | 0 | 0 | 1 | 0 | 4 | 10
5 | K | Pol164 | ochrana zeleně a dřevin během výstavby | kpl | 1 |  | 0 |  |  | základní |  | 0 | 0 | 0 | 0 | 0 | 4 | K | 1 | ROZPOCET | 0 | 0 | 0 | 0 | 0 | 1 | 0 | 4 | 12
6 | K | Pol560 | geodetické práce, pasportizace, kalibrace, apod. | kpl | 1 |  | 0 |  |  | základní |  | 0 | 0 | 0 | 0 | 0 | 4 | K | 1 | ROZPOCET | 0 | 0 | 0 | 0 | 0 | 1 | 0 | 4 | 14
7 | K | Pol166 | ostatní náklady, režie, zkoušky, revize, atd. | kpl | 1 |  | 0 |  |  | základní |  | 0 | 0 | 0 | 0 | 0 | 4 | K | 1 | ROZPOCET | 0 | 0 | 0 | 0 | 0 | 1 | 0 | 4 | 16
| D | D1 | A) PŘÍMÉ NÁKLADY (součet položek 1-6) |  |  |  | 0 |  |  |  |  | 0 |  | 0 |  | 0 | 1 | D | 0 | ROZPOCET | [6 empty] | 0
| D | D3 | 1) Zemní práce: STL přípojka objektu SO 01 |  |  |  | 0 |  |  |  |  | 0 |  | 0 |  | 0 | 1 | D | 1 | ROZPOCET | [6 empty] | 0
8 | K | 132251103 | Výkop pro potrubí plynovodu d40 vč. jam pro propoje | m3 | 6 |  | 0 |  |  | základní |  | 0 | 0 | 0 | 0 | 0 | 4 | K | 2 | ROZPOCET | 0 | 0 | 0 | 0 | 0 | 1 | 0 | 4 | 18
9 | K | 451573111 | Podsyp 100m a obsyp 200 mm nad vrchol potrubí, max. zrno 200 mm pro potrubí PE100RC | m3 | 1 |  | 0 |  |  | základní |  | 0 | 0 | 0 | 0 | 0 | 4 | K | 2 | ROZPOCET | 0 | 0 | 0 | 0 | 0 | 1 | 0 | 4 | 20
10 | K | 174111101 | Zásyp rýhy plynovodu na úroveň pláně, v případě nevhodnosti užití výkopku pro zpětný zásyp bude výkopek nahrazen písčitou zeminou - dle geologa s zahutněním | m3 | 5 |  | 0 |  |  | základní |  | 0 | 0 | 0 | 0 | 0 | 4 | K | 2 | ROZPOCET | 0 | 0 | 0 | 0 | 0 | 1 | 0 | 4 | 22
11 | K | 162211311 | Vodorovná doprava výkopku na stavbě | m3 | 6 |  | 0 |  |  | základní |  | 0 | 0 | 0 | 0 | 0 | 4 | K | 2 | ROZPOCET | 0 | 0 | 0 | 0 | 0 | 1 | 0 | 4 | 24
12 | K | Pol561 | Pažení rýh pro potrubí plynovodu (celková plocha stěn výkopu) | m2 | 15 |  | 0 |  |  | základní |  | 0 | 0 | 0 | 0 | 0 | 4 | K | 2 | ROZPOCET | 0 | 0 | 0 | 0 | 0 | 1 | 0 | 4 | 26
13 | K | Pol562 | Ochranná fólie nad potrubí plynovodu | m | 6 |  | 0 |  |  | základní |  | 0 | 0 | 0 | 0 | 0 | 4 | K | 2 | ROZPOCET | 0 | 0 | 0 | 0 | 0 | 1 | 0 | 4 | 28
14 | K | Pol563 | Signalizační vodič CYY 2,5 mm2 | m | 7 |  | 0 |  |  | základní |  | 0 | 0 | 0 | 0 | 0 | 4 | K | 2 | ROZPOCET | 0 | 0 | 0 | 0 | 0 | 1 | 0 | 4 | 30
15 | K | Pol564 | Doplňkový materiál | kpl | 1 |  | 0 |  |  | základní |  | 0 | 0 | 0 | 0 | 0 | 4 | K | 2 | ROZPOCET | 0 | 0 | 0 | 0 | 0 | 1 | 0 | 4 | 32
| D | D4 | 2) Armatury a tvarovky: |  |  |  | 0 |  |  |  |  | 0 |  | 0 |  | 0 | 1 | D | 1 | ROZPOCET | [6 empty] | 0
16 | K | 230200411 | Navrtávací pas DN150/d40 - přípojkový T-kus | ks | 1 |  | 0 |  |  | základní |  | 0 | 0 | 0 | 0 | 0 | 4 | K | 2 | ROZPOCET | 0 | 0 | 0 | 0 | 0 | 1 | 0 | 4 | 34
17 | K | 230205231 | HUP KK DN32 s přechodkou Isifo | ks | 1 |  | 0 |  |  | základní |  | 0 | 0 | 0 | 0 | 0 | 4 | K | 2 | ROZPOCET | 0 | 0 | 0 | 0 | 0 | 1 | 0 | 4 | 36
18 | K | Pol565 | Doplňkový a montážní materiál | kpl | 1 |  | 0 |  |  | základní |  | 0 | 0 | 0 | 0 | 0 | 4 | K | 2 | ROZPOCET | 0 | 0 | 0 | 0 | 0 | 1 | 0 | 4 | 38
| D | D5 | 3) Potrubí: |  |  |  | 0 |  |  |  |  | 0 |  | 0 |  | 0 | 1 | D | 1 | ROZPOCET | [6 empty] | 0
19 | K | 230205031 | Potrubí plynovodu PE 100 RC SDR11 s ochranným pláštěm d40 x 3,7 mm | m | 8 |  | 0 |  |  | základní |  | 0 | 0 | 0 | 0 | 0 | 4 | K | 2 | ROZPOCET | 0 | 0 | 0 | 0 | 0 | 1 | 0 | 4 | 40
20 | K | Pol566 | Doplňkový materiál | kpl | 1 |  | 0 |  |  | základní |  | 0 | 0 | 0 | 0 | 0 | 4 | K | 2 | ROZPOCET | 0 | 0 | 0 | 0 | 0 | 1 | 0 | 4 | 42
| D | D6 | 4) Ostatní náklady: |  |  |  | 0 |  |  |  |  | 0 |  | 0 |  | 0 | 1 | D | 1 | ROZPOCET | [6 empty] | 0
21 | K | Pol567 | tlaková zkouška | kpl | 1 |  | 0 |  |  | základní |  | 0 | 0 | 0 | 0 | 0 | 4 | K | 2 | ROZPOCET | 0 | 0 | 0 | 0 | 0 | 1 | 0 | 4 | 44
22 | K | Pol568 | geodetické zaměření | kpl | 1 |  | 0 |  |  | základní |  | 0 | 0 | 0 | 0 | 0 | 4 | K | 2 | ROZPOCET | 0 | 0 | 0 | 0 | 0 | 1 | 0 | 4 | 46
23 | K | Pol569 | nátěry | kpl | 1 |  | 0 |  |  | základní |  | 0 | 0 | 0 | 0 | 0 | 4 | K | 2 | ROZPOCET | 0 | 0 | 0 | 0 | 0 | 1 | 0 | 4 | 48
24 | K | Pol570 | stav. přípomoce (včetně odvozu přebytečné zeminy na skládku, likvidace obalů aj.) | kpl | 1 |  | 0 |  |  | základní |  | 0 | 0 | 0 | 0 | 0 | 4 | K | 2 | ROZPOCET | 0 | 0 | 0 | 0 | 0 | 1 | 0 | 4 | 50
25 | K | Pol571 | dokumentace skutečného provedení dle směrnice GasNet | kpl | 1 |  | 0 |  |  | základní |  | 0 | 0 | 0 | 0 | 0 | 4 | K | 2 | ROZPOCET | 0 | 0 | 0 | 0 | 0 | 1 | 0 | 4 | 52
26 | K | Pol486 | ostatní náklady výše neuvedené a související s provedením a zprovozněním předmětných souborů | kpl | 1 |  | 0 |  |  | základní |  | 0 | 0 | 0 | 0 | 0 | 4 | K | 2 | ROZPOCET | 0 | 0 | 0 | 0 | 0 | 1 | 0 | 4 | 54
| D | D7 | 5) Přeložka stávající STL přípojky d32 + zrušení plynovodu DN150 - provedou výhradně pracovnící spo |  |  |  | 0 |  |  |  |  | 0 |  | 0 |  | 0 | 1 | D | 1 | ROZPOCET | [6 empty] | 0
27 | K | Pol572 | Zrušení stávajícího plynovodu DN150 - potrubí vytrhat ze země | m | 10 |  | 0 |  |  | základní |  | 0 | 0 | 0 | 0 | 0 | 4 | K | 2 | ROZPOCET | 0 | 0 | 0 | 0 | 0 | 1 | 0 | 4 | 56
28 | K | 230201311 | Zaslepení stávajícího STL plynovodu DN150 | kpl | 1 |  | 0 |  |  | základní |  | 0 | 0 | 0 | 0 | 0 | 4 | K | 2 | ROZPOCET | 0 | 0 | 0 | 0 | 0 | 1 | 0 | 4 | 58
29 | K | Pol573 | Zrušení stávající STL přípojky d32 - potrubí vytrhat ze země | m | 6 |  | 0 |  |  | základní |  | 0 | 0 | 0 | 0 | 0 | 4 | K | 2 | ROZPOCET | 0 | 0 | 0 | 0 | 0 | 1 | 0 | 4 | 60
30 | K | 230205031.1 | Přeložka STL přípojky PE 100 RC SDR11 s ochranným pláštěm d40 x 3,7 mm | m | 8 |  | 0 |  |  | základní |  | 0 | 0 | 0 | 0 | 0 | 4 | K | 2 | ROZPOCET | 0 | 0 | 0 | 0 | 0 | 1 | 0 | 4 | 62
31 | K | 230200411 | Navrtávací pas DN150/d40 - přípojkový T-kus | ks | 1 |  | 0 |  |  | základní |  | 0 | 0 | 0 | 0 | 0 | 4 | K | 2 | ROZPOCET | 0 | 0 | 0 | 0 | 0 | 1 | 0 | 4 | 64
32 | K | 230205231 | HUP KK DN32 s přechodkou Isifo | ks | 1 |  | 0 |  |  | základní |  | 0 | 0 | 0 | 0 | 0 | 4 | K | 2 | ROZPOCET | 0 | 0 | 0 | 0 | 0 | 1 | 0 | 4 | 66
33 | K | 132251103 | Výkop pro potrubí plynovodu d40 vč. jam pro propoje | m3 | 6 |  | 0 |  |  | základní |  | 0 | 0 | 0 | 0 | 0 | 4 | K | 2 | ROZPOCET | 0 | 0 | 0 | 0 | 0 | 1 | 0 | 4 | 68
34 | K | 451573111 | Podsyp 100m a obsyp 200 mm nad vrchol potrubí, max. zrno 200 mm pro potrubí PE100RC | m3 | 1 |  | 0 |  |  | základní |  | 0 | 0 | 0 | 0 | 0 | 4 | K | 2 | ROZPOCET | 0 | 0 | 0 | 0 | 0 | 1 | 0 | 4 | 70
35 | K | 174111101 | Zásyp rýhy plynovodu na úroveň pláně, v případě nevhodnosti užití výkopku pro zpětný zásyp bude výkopek nahrazen písčitou zeminou - dle geologa s zahutněním | m3 | 5 |  | 0 |  |  | základní |  | 0 | 0 | 0 | 0 | 0 | 4 | K | 2 | ROZPOCET | 0 | 0 | 0 | 0 | 0 | 1 | 0 | 4 | 72
36 | K | 162211311 | Vodorovná doprava výkopku na stavbě | m3 | 6 |  | 0 |  |  | základní |  | 0 | 0 | 0 | 0 | 0 | 4 | K | 2 | ROZPOCET | 0 | 0 | 0 | 0 | 0 | 1 | 0 | 4 | 74
37 | K | Pol561 | Pažení rýh pro potrubí plynovodu (celková plocha stěn výkopu) | m2 | 15 |  | 0 |  |  | základní |  | 0 | 0 | 0 | 0 | 0 | 4 | K | 2 | ROZPOCET | 0 | 0 | 0 | 0 | 0 | 1 | 0 | 4 | 76
38 | K | Pol562 | Ochranná fólie nad potrubí plynovodu | m | 6 |  | 0 |  |  | základní |  | 0 | 0 | 0 | 0 | 0 | 4 | K | 2 | ROZPOCET | 0 | 0 | 0 | 0 | 0 | 1 | 0 | 4 | 78
39 | K | Pol563 | Signalizační vodič CYY 2,5 mm2 | m | 7 |  | 0 |  |  | základní |  | 0 | 0 | 0 | 0 | 0 | 4 | K | 2 | ROZPOCET | 0 | 0 | 0 | 0 | 0 | 1 | 0 | 4 | 80
40 | K | Pol531 | Doplňkový a montážní materiál | kpl | 1 |  | 0 |  |  | základní |  | 0 | 0 | 0 | 0 | 0 | 4 | K | 2 | ROZPOCET | 0 | 0 | 0 | 0 | 0 | 1 | 0 | 4 | 82
| P |  | Poznámka k položce: a) veškeré součástí předávané do správy GasNet s.r.o. musí být provedeny dle interních předpisů GasNet b) dodavatel je povinen si překontrolovat výměry a případně doplnit chybějící položky. V případě neshody mezi výkazem výměr a projektovou dokumentací platí projektová dokumentace c) součástí díla budou také veškeré revize, kontrolní prohlídky, dokumentace skutečného stavu, geodetické zaměření, příprava všech podkladů pro kolaudaci a kolaudace díla, zajištění vložení do katastru apod. e) šířka výkopů je pro potrubí plynovodu je uvažována 0,7 m (vč. pažení 2x 100 mm) resp. 0,5 m f) veškeré náklady na zkoušky a přejímky jsou zahrnuty v položkách jednotlivých souborů | [14 empty] | P | 2

## SO 10 - Úprava přípojek k...
{0ff6cd6a-d25d-4ab3-82d1-edbe7d492707}
2
| KRYCÍ LIST SOUPISU PRACÍ | [7 empty] | v --- níže se nacházejí doplnkové a pomocné údaje k sestavám --- v | [8 empty] | False
Stavba:
STUDENTSKÉ KOLEJE VYSOKÉ ŠKOLY POLYTECHNICKÉ JIHLAVA
Objekt:
SO 10 - Úprava přípojek kanalizace a vodovodu
| KSO: |  |  |  |  | CC-CZ:
| Místo: |  |  |  |  | Datum: | 25. 11. 2022
| Zadavatel: |  |  |  |  | IČ:
|  | Vysoká škola polytechnická Jihlava |  |  |  | DIČ:
| Uchazeč: |  |  |  |  | IČ: | Vyplň údaj
|  | Vyplň údaj |  |  |  | DIČ: | Vyplň údaj
| Projektant: |  |  |  |  | IČ: | 251 556 28
|  | A32 spol. s r. o. |  |  |  | DIČ: | CZ 251 556 28
| Zpracovatel: |  |  |  |  | IČ:
DIČ:
Poznámka:
| Cena bez DPH | [5 empty] | 0
|  |  | Základ daně |  |  | Sazba daně | Výše daně
| DPH | základní | 0 |  |  | 21% | 0
|  | snížená | 0 |  |  | 12% | 0
|  | zákl. přenesená | 0 |  |  | 21% | 0
|  | sníž. přenesená | 0 |  |  | 12% | 0
|  | nulová | 0 |  |  | 0% | 0
| Cena s DPH |  |  | v | CZK |  | 0
| Projektant |  |  | Zpracovatel
| Datum a podpis: |  | Razítko | Datum a podpis: |  |  | Razítko
| Objednavatel |  |  | Uchazeč
| Datum a podpis: |  | Razítko | Datum a podpis: |  |  | Razítko
REKAPITULACE ČLENĚNÍ SOUPISU PRACÍ
Stavba:
STUDENTSKÉ KOLEJE VYSOKÉ ŠKOLY POLYTECHNICKÉ JIHLAVA
Objekt:
SO 10 - Úprava přípojek kanalizace a vodovodu
Místo: | [5 empty] | Datum: | 25. 11. 2022
Zadavatel: |  |  | Vysoká škola polytechnická Jihlava |  |  | Projektant: | A32 spol. s r. o.
Uchazeč: |  |  | Vyplň údaj |  |  | Zpracovatel:
Kód dílu - Popis | [6 empty] | Cena celkem [CZK]
Náklady ze soupisu prací | [6 empty] | 0 | [11 empty] | -1
| D1 - A) PŘÍMÉ NÁKLADY (součet položek 1-13) | [5 empty] | 0
| D3 - 1) Zemní práce areálový vodovod: | [5 empty] | 0
| D4 - 2) Zemní práce vodoměrná šachta: | [5 empty] | 0
| D5 - 3) Objekty splašková kanalizace: | [5 empty] | 0
| D6 - 4) Objekty na vodovodní přípojce: | [5 empty] | 0
| D7 - 5) Potrubí areálový vodovod | [5 empty] | 0
| D8 - 6)Rušené sítě: | [5 empty] | 0
| D9 - 7) Ostatní náklady: | [5 empty] | 0
| D2 - B) OSTATNÍ NÁKLADY (součet) | [5 empty] | 0
SOUPIS PRACÍ
Stavba:
STUDENTSKÉ KOLEJE VYSOKÉ ŠKOLY POLYTECHNICKÉ JIHLAVA
Objekt:
SO 10 - Úprava přípojek kanalizace a vodovodu
Místo: | [5 empty] | Datum: | 25. 11. 2022
Zadavatel: |  |  | Vysoká škola polytechnická Jihlava |  |  | Projektant: | A32 spol. s r. o.
Uchazeč: |  |  | Vyplň údaj |  |  | Zpracovatel:
PČ | Typ | Kód | Popis | MJ | Množství | J.cena [CZK] | Cena celkem [CZK] | Cenová soustava |  | DPH | J. Nh [h] | Nh celkem [h] | J. hmotnost [t] | Hmotnost celkem [t] | J. suť [t] | Suť Celkem [t]
Náklady soupisu celkem | [6 empty] | 0 |  |  |  |  | 0 |  | 0 |  | 0 |  | D | -1 | [7 empty] | 0
| D | D1 | A) PŘÍMÉ NÁKLADY (součet položek 1-13) |  |  |  | 0 |  |  |  |  | 0 |  | 0 |  | 0 | 1 | D | 0 | ROZPOCET | [6 empty] | 0
| D | D3 | 1) Zemní práce areálový vodovod: |  |  |  | 0 |  |  |  |  | 0 |  | 0 |  | 0 | 1 | D | 1 | ROZPOCET | [6 empty] | 0
1 | K | Pol510 | Výkop pro potrubí areálový vodovod | m3 | 53 |  | 0 |  |  | základní |  | 0 | 0 | 0 | 0 | 0 | 4 | K | 2 | ROZPOCET | 0 | 0 | 0 | 0 | 0 | 1 | 0 | 4 | 18
2 | K | 451573111 | Podsyp potrubí z PE v tl. 100 mm, obsyp a zásyp pískem 300 mm nad vrchol potrub , max. zrno 8 mm | m3 | 12 |  | 0 |  |  | základní |  | 0 | 0 | 0 | 0 | 0 | 4 | K | 2 | ROZPOCET | 0 | 0 | 0 | 0 | 0 | 1 | 0 | 4 | 20
3 | K | 174111101 | Zásyp zeminou, v případě nevhodnosti užití výkopku pro zpětný zásyp bude výkopek nahrazen písčitou zeminou (dle doporučení geologa) | m3 | 41 |  | 0 |  |  | základní |  | 0 | 0 | 0 | 0 | 0 | 4 | K | 2 | ROZPOCET | 0 | 0 | 0 | 0 | 0 | 1 | 0 | 4 | 22
4 | K | 162211311 | Vodorovná doprava výkopku na stavbě | m3 | 53 |  | 0 |  |  | základní |  | 0 | 0 | 0 | 0 | 0 | 4 | K | 2 | ROZPOCET | 0 | 0 | 0 | 0 | 0 | 1 | 0 | 4 | 24
5 | K | Pol511 | Pažení rýh pro potrubí vodovod - uvažována celková plocha stěn výkopů | m2 | 102 |  | 0 |  |  | základní |  | 0 | 0 | 0 | 0 | 0 | 4 | K | 2 | ROZPOCET | 0 | 0 | 0 | 0 | 0 | 1 | 0 | 4 | 26
6 | K | 162211311.1 | Ochranná fólie nad potrubí vodovodu | m | 30 |  | 0 |  |  | základní |  | 0 | 0 | 0 | 0 | 0 | 4 | K | 2 | ROZPOCET | 0 | 0 | 0 | 0 | 0 | 1 | 0 | 4 | 28
7 | K | Pol512 | Signalizační vodič nad potrubí vodovodní přípojky | m | 30 |  | 0 |  |  | základní |  | 0 | 0 | 0 | 0 | 0 | 4 | K | 2 | ROZPOCET | 0 | 0 | 0 | 0 | 0 | 1 | 0 | 4 | 30
8 | K | Pol513 | Doplňkový materiál | kpl | 1 |  | 0 |  |  | základní |  | 0 | 0 | 0 | 0 | 0 | 4 | K | 2 | ROZPOCET | 0 | 0 | 0 | 0 | 0 | 1 | 0 | 4 | 32
| D | D4 | 2) Zemní práce vodoměrná šachta: |  |  |  | 0 |  |  |  |  | 0 |  | 0 |  | 0 | 1 | D | 1 | ROZPOCET | [6 empty] | 0
9 | K | Pol514 | Výkop pro vodoměrnou šachtu | m3 | 40 |  | 0 |  |  | základní |  | 0 | 0 | 0 | 0 | 0 | 4 | K | 2 | ROZPOCET | 0 | 0 | 0 | 0 | 0 | 1 | 0 | 4 | 34
10 | K | 174111101 | Zásyp zeminou, v případě nevhodnosti užití výkopku pro zpětný zásyp bude výkopek nahrazen písčitou zeminou (dle doporučení geologa) | m3 | 30 |  | 0 |  |  | základní |  | 0 | 0 | 0 | 0 | 0 | 4 | K | 2 | ROZPOCET | 0 | 0 | 0 | 0 | 0 | 1 | 0 | 4 | 36
11 | K | 162211311 | Vodorovná doprava výkopku na stavbě | m3 | 40 |  | 0 |  |  | základní |  | 0 | 0 | 0 | 0 | 0 | 4 | K | 2 | ROZPOCET | 0 | 0 | 0 | 0 | 0 | 1 | 0 | 4 | 38
12 | K | Pol515 | Vyrovnávací beton pod šachtu | m3 | 2 |  | 0 |  |  | základní |  | 0 | 0 | 0 | 0 | 0 | 4 | K | 2 | ROZPOCET | 0 | 0 | 0 | 0 | 0 | 1 | 0 | 4 | 40
13 | K | 451573111.1 | Štěrkový podsyp šachty frakce 16/32 mm v tl. 150 mm | m3 | 2 |  | 0 |  |  | základní |  | 0 | 0 | 0 | 0 | 0 | 4 | K | 2 | ROZPOCET | 0 | 0 | 0 | 0 | 0 | 1 | 0 | 4 | 42
14 | K | Pol516 | Obbetonování vodoměrné šachty zajištění proti vytlačení spodní vodou | m3 | 3 |  | 0 |  |  | základní |  | 0 | 0 | 0 | 0 | 0 | 4 | K | 2 | ROZPOCET | 0 | 0 | 0 | 0 | 0 | 1 | 0 | 4 | 44
15 | K | Pol511 | Pažení rýh pro potrubí vodovod - uvažována celková plocha stěn výkopů | m2 | 37 |  | 0 |  |  | základní |  | 0 | 0 | 0 | 0 | 0 | 4 | K | 2 | ROZPOCET | 0 | 0 | 0 | 0 | 0 | 1 | 0 | 4 | 46
16 | K | Pol513 | Doplňkový materiál | kpl | 1 |  | 0 |  |  | základní |  | 0 | 0 | 0 | 0 | 0 | 4 | K | 2 | ROZPOCET | 0 | 0 | 0 | 0 | 0 | 1 | 0 | 4 | 48
| D | D5 | 3) Objekty splašková kanalizace: |  |  |  | 0 |  |  |  |  | 0 |  | 0 |  | 0 | 1 | D | 1 | ROZPOCET | [6 empty] | 0
17 | K | 837395121 | Provedení napojení nové šachty S1 na stávající stoku jednotné kanalizace KT DN400 | kpl | 1 |  | 0 |  |  | základní |  | 0 | 0 | 0 | 0 | 0 | 4 | K | 2 | ROZPOCET | 0 | 0 | 0 | 0 | 0 | 1 | 0 | 4 | 50
18 | K | 359901212 | Kamerová zkouška jednotné kanalizační stoky KT DN400 | m | 24 |  | 0 |  |  | základní |  | 0 | 0 | 0 | 0 | 0 | 4 | K | 2 | ROZPOCET | 0 | 0 | 0 | 0 | 0 | 1 | 0 | 4 | 52
| D | D6 | 4) Objekty na vodovodní přípojce: |  |  |  | 0 |  |  |  |  | 0 |  | 0 |  | 0 | 1 | D | 1 | ROZPOCET | [6 empty] | 0
19 | K | Pol517 | Vodoměrná šachta vnitřní rozměr 1500/1200/1800mm dvouplášťová verze pro vybetonování určená pro spodní vodu přesný typ dle provozovatele vodovody a kanalizace Jihlava | kpl | 1 |  | 0 |  |  | základní |  | 0 | 0 | 0 | 0 | 0 | 4 | K | 2 | ROZPOCET | 0 | 0 | 0 | 0 | 0 | 1 | 0 | 4 | 54
20 | K | 722270105 | Vodoměrná sestava | kpl | 1 |  | 0 |  |  | základní |  | 0 | 0 | 0 | 0 | 0 | 4 | K | 2 | ROZPOCET | 0 | 0 | 0 | 0 | 0 | 1 | 0 | 4 | 56
| P |  | Poznámka k položce: Lemový nákružek D110 + volná příruba Lemový nákružek D75 + volná příruba X-kus 100/2" X-kus 75/2" Závitová vsuvka 2" KK nátrubkový s plným průtokem 2" KK nátrubkový s plným průtokem 2" s vypouštěním Filtr mosazný 2" Redukce 2"/5/4" Převlečná matice 5/4" Zpětná klapka 2" "Vodoměr Qn = 6,0 m3/h, DN32 Přesný typ dle provozovatele vodovodu a kanalizace Jihlava" | [14 empty] | P | 2
21 | K | Pol530 | 2x kompaktní těsnění (utěsnění chráničky vodovodní přípojky) | kpl | 1 |  | 0 |  |  | základní |  | 0 | 0 | 0 | 0 | 0 | 4 | K | 2 | ROZPOCET | 0 | 0 | 0 | 0 | 0 | 1 | 0 | 4 | 82
22 | K | Pol531 | Doplňkový a montážní materiál | kpl | 1 |  | 0 |  |  | základní |  | 0 | 0 | 0 | 0 | 0 | 4 | K | 2 | ROZPOCET | 0 | 0 | 0 | 0 | 0 | 1 | 0 | 4 | 84
| D | D7 | 5) Potrubí areálový vodovod |  |  |  | 0 |  |  |  |  | 0 |  | 0 |  | 0 | 1 | D | 1 | ROZPOCET | [6 empty] | 0
23 | K | 871234201 | Potrubí z PE SDR11 d75 x 6,9 mm | m | 30 |  | 0 |  |  | základní |  | 0 | 0 | 0 | 0 | 0 | 4 | K | 2 | ROZPOCET | 0 | 0 | 0 | 0 | 0 | 1 | 0 | 4 | 86
24 | K | Pol532 | Potrubí z PE SDR11 d32 x 3,0 mm | m | 30 |  | 0 |  |  | základní |  | 0 | 0 | 0 | 0 | 0 | 4 | K | 2 | ROZPOCET | 0 | 0 | 0 | 0 | 0 | 1 | 0 | 4 | 88
25 | K | 871215201 | Potrubí z PE SDR11 d50 x 4,6 mm - chánička | m | 30 |  | 0 |  |  | základní |  | 0 | 0 | 0 | 0 | 0 | 4 | K | 2 | ROZPOCET | 0 | 0 | 0 | 0 | 0 | 1 | 0 | 4 | 90
26 | K | 871264201 | Potrubí z PE SDR11 d110 x 10 mm - chánička | m | 30 |  | 0 |  |  | základní |  | 0 | 0 | 0 | 0 | 0 | 4 | K | 2 | ROZPOCET | 0 | 0 | 0 | 0 | 0 | 1 | 0 | 4 | 92
27 | K | Pol502 | Doplňkový a montážní materiál | kpl | 1 |  | 0 |  |  | základní |  | 0 | 0 | 0 | 0 | 0 | 4 | K | 2 | ROZPOCET | 0 | 0 | 0 | 0 | 0 | 1 | 0 | 4 | 94
| D | D8 | 6)Rušené sítě: |  |  |  | 0 |  |  |  |  | 0 |  | 0 |  | 0 | 1 | D | 1 | ROZPOCET | [6 empty] | 0
28 | K | Pol533 | Zrušení části stávající vodovodní přípojky vč. zemního uzávěru | kpl | 1 |  | 0 |  |  | základní |  | 0 | 0 | 0 | 0 | 0 | 4 | K | 2 | ROZPOCET | 0 | 0 | 0 | 0 | 0 | 1 | 0 | 4 | 96
| D | D9 | 7) Ostatní náklady: |  |  |  | 0 |  |  |  |  | 0 |  | 0 |  | 0 | 1 | D | 1 | ROZPOCET | [6 empty] | 0
29 | K | Pol534 | zkoušky (tlaková tkouška, zkouška vodotěsnosti, propláchnutí, desinfekce, kamerový průzkum kanalizace…) | kpl | 1 |  | 0 |  |  | základní |  | 0 | 0 | 0 | 0 | 0 | 4 | K | 2 | ROZPOCET | 0 | 0 | 0 | 0 | 0 | 1 | 0 | 4 | 98
30 | K | Pol535 | nátěry | kpl | 1 |  | 0 |  |  | základní |  | 0 | 0 | 0 | 0 | 0 | 4 | K | 2 | ROZPOCET | 0 | 0 | 0 | 0 | 0 | 1 | 0 | 4 | 100
31 | K | Pol536 | stav. přípomoce (včetně odvodzu suti na skl., likvid. obalů) | kpl | 1 |  | 0 |  |  | základní |  | 0 | 0 | 0 | 0 | 0 | 4 | K | 2 | ROZPOCET | 0 | 0 | 0 | 0 | 0 | 1 | 0 | 4 | 102
32 | K | Pol537 | ostatní náklady výše neuvedené a související s provedením a zprovozněním předmětných souborů | kpl | 1 |  | 0 |  |  | základní |  | 0 | 0 | 0 | 0 | 0 | 4 | K | 2 | ROZPOCET | 0 | 0 | 0 | 0 | 0 | 1 | 0 | 4 | 104
| D | D2 | B) OSTATNÍ NÁKLADY (součet) |  |  |  | 0 |  |  |  |  | 0 |  | 0 |  | 0 | 1 | D | 1 | ROZPOCET | [6 empty] | 0
33 | K | Pol469 | projektové práce (výrobní, dílenská, realizační PD, skutečné provedení), inženýring, apod. | kpl | 1 |  | 0 |  |  | základní |  | 0 | 0 | 0 | 0 | 0 | 4 | K | 2 | ROZPOCET | 0 | 0 | 0 | 0 | 0 | 1 | 0 | 4 | 2
34 | K | Pol470 | zařízení staveniště, dočasné oplocení/ohrazení, označení, zajištění výkopů, ostraha a zabezpečení staveniště | kpl | 1 |  | 0 |  |  | základní |  | 0 | 0 | 0 | 0 | 0 | 4 | K | 2 | ROZPOCET | 0 | 0 | 0 | 0 | 0 | 1 | 0 | 4 | 6
35 | K | Pol441 | zábory veřejných pozemků, dopravní opatření, údržba a úklid dotčených komunikací a staveniště | kpl | 1 |  | 0 |  |  | základní |  | 0 | 0 | 0 | 0 | 0 | 4 | K | 2 | ROZPOCET | 0 | 0 | 0 | 0 | 0 | 1 | 0 | 4 | 8
36 | K | Pol472 | pasportizace a monitoring komunikací a objektů | kpl | 1 |  | 0 |  |  | základní |  | 0 | 0 | 0 | 0 | 0 | 4 | K | 2 | ROZPOCET | 0 | 0 | 0 | 0 | 0 | 1 | 0 | 4 | 10
37 | K | Pol507 | ochrana zeleně a dřevin během výstavby | kpl | 1 |  | 0 |  |  | základní |  | 0 | 0 | 0 | 0 | 0 | 4 | K | 2 | ROZPOCET | 0 | 0 | 0 | 0 | 0 | 1 | 0 | 4 | 12
38 | K | Pol508 | geodetické práce, pasportizace, kalibrace, apod. | kpl | 1 |  | 0 |  |  | základní |  | 0 | 0 | 0 | 0 | 0 | 4 | K | 2 | ROZPOCET | 0 | 0 | 0 | 0 | 0 | 1 | 0 | 4 | 14
39 | K | Pol509 | ostatní náklady, režie, zkoušky, revize, atd. | kpl | 1 |  | 0 |  |  | základní |  | 0 | 0 | 0 | 0 | 0 | 4 | K | 2 | ROZPOCET | 0 | 0 | 0 | 0 | 0 | 1 | 0 | 4 | 16

## SO 11 - Areálové osvětlen...
{e8a972e2-3858-4b77-b392-d841783e58dc}
2
| KRYCÍ LIST SOUPISU PRACÍ | [7 empty] | v --- níže se nacházejí doplnkové a pomocné údaje k sestavám --- v | [8 empty] | False
Stavba:
STUDENTSKÉ KOLEJE VYSOKÉ ŠKOLY POLYTECHNICKÉ JIHLAVA
Objekt:
SO 11 - Areálové osvětlení a vedení NN
| KSO: |  |  |  |  | CC-CZ:
| Místo: |  |  |  |  | Datum: | 25. 11. 2022
| Zadavatel: |  |  |  |  | IČ:
|  | Vysoká škola polytechnická Jihlava |  |  |  | DIČ:
| Uchazeč: |  |  |  |  | IČ: | Vyplň údaj
|  | Vyplň údaj |  |  |  | DIČ: | Vyplň údaj
| Projektant: |  |  |  |  | IČ: | 251 556 28
|  | A32 spol. s r. o. |  |  |  | DIČ: | CZ 251 556 28
| Zpracovatel: |  |  |  |  | IČ:
DIČ:
Poznámka:
| Cena bez DPH | [5 empty] | 0
|  |  | Základ daně |  |  | Sazba daně | Výše daně
| DPH | základní | 0 |  |  | 21% | 0
|  | snížená | 0 |  |  | 12% | 0
|  | zákl. přenesená | 0 |  |  | 21% | 0
|  | sníž. přenesená | 0 |  |  | 12% | 0
|  | nulová | 0 |  |  | 0% | 0
| Cena s DPH |  |  | v | CZK |  | 0
| Projektant |  |  | Zpracovatel
| Datum a podpis: |  | Razítko | Datum a podpis: |  |  | Razítko
| Objednavatel |  |  | Uchazeč
| Datum a podpis: |  | Razítko | Datum a podpis: |  |  | Razítko
REKAPITULACE ČLENĚNÍ SOUPISU PRACÍ
Stavba:
STUDENTSKÉ KOLEJE VYSOKÉ ŠKOLY POLYTECHNICKÉ JIHLAVA
Objekt:
SO 11 - Areálové osvětlení a vedení NN
Místo: | [5 empty] | Datum: | 25. 11. 2022
Zadavatel: |  |  | Vysoká škola polytechnická Jihlava |  |  | Projektant: | A32 spol. s r. o.
Uchazeč: |  |  | Vyplň údaj |  |  | Zpracovatel:
Kód dílu - Popis | [6 empty] | Cena celkem [CZK]
Náklady ze soupisu prací | [6 empty] | 0 | [11 empty] | -1
| 21-M - NN část | [5 empty] | 0
| D1 - Instalace NN | [5 empty] | 0
| D2 - Kabelové rozvody | [5 empty] | 0
| D3 - Osvětlovací tělesa | [5 empty] | 0
| D4 - Exteriérová | [5 empty] | 0
| 46-M - Zemní práce | [5 empty] | 0
| D5 - Ostatní náklady | [5 empty] | 0
| SPCM - NN část | [5 empty] | 0
| D1 - Instalace NN | [5 empty] | 0
| D2 - Kabelové rozvody | [5 empty] | 0
| D6 - Ostatní materiál | [5 empty] | 0
| D5 - Ostatní náklady | [5 empty] | 0
SOUPIS PRACÍ
Stavba:
STUDENTSKÉ KOLEJE VYSOKÉ ŠKOLY POLYTECHNICKÉ JIHLAVA
Objekt:
SO 11 - Areálové osvětlení a vedení NN
Místo: | [5 empty] | Datum: | 25. 11. 2022
Zadavatel: |  |  | Vysoká škola polytechnická Jihlava |  |  | Projektant: | A32 spol. s r. o.
Uchazeč: |  |  | Vyplň údaj |  |  | Zpracovatel:
PČ | Typ | Kód | Popis | MJ | Množství | J.cena [CZK] | Cena celkem [CZK] | Cenová soustava |  | DPH | J. Nh [h] | Nh celkem [h] | J. hmotnost [t] | Hmotnost celkem [t] | J. suť [t] | Suť Celkem [t]
Náklady soupisu celkem | [6 empty] | 0 |  |  |  |  | 0 |  | 0 |  | 0 |  | D | -1 | [7 empty] | 0
| D | 21-M | NN část |  |  |  | 0 |  |  |  |  | 0 |  | 0 |  | 0 | 3 | D | 0 | ROZPOCET | [6 empty] | 0
1 | K | 210 19-0002 | Rozvaděč do 50kg | ks | 2 |  | 0 |  |  | základní |  | 0 | 0 | 0 | 0 | 0 | 64 | K | 1 | ROZPOCET | 0 | 0 | 0 | 0 | 0 | 1 | 0 | 64 | 2
| D | D1 | Instalace NN |  |  |  | 0 |  |  |  |  | 0 |  | 0 |  | 0 | 1 | D | 0 | ROZPOCET | [6 empty] | 0
| D | D2 | Kabelové rozvody |  |  |  | 0 |  |  |  |  | 0 |  | 0 |  | 0 | 1 | D | 1 | ROZPOCET | [6 empty] | 0
2 | K | 21010-0012 | Ukončení vodičů v rozvaděči do 240 mm2 | ks | 24 |  | 0 |  |  | základní |  | 0 | 0 | 0 | 0 | 0 | 4 | K | 2 | ROZPOCET | 0 | 0 | 0 | 0 | 0 | 1 | 0 | 4 | 4
3 | K | 21010-0001 | Ukončení vodičů v rozvaděči do 2.5 mm2 | ks | 12 |  | 0 |  |  | základní |  | 0 | 0 | 0 | 0 | 0 | 4 | K | 2 | ROZPOCET | 0 | 0 | 0 | 0 | 0 | 1 | 0 | 4 | 6
4 | K | 21010-0013 | Ukončení vodičů v rozvaděči do 4 mm2 | ks | 300 |  | 0 |  |  | základní |  | 0 | 0 | 0 | 0 | 0 | 4 | K | 2 | ROZPOCET | 0 | 0 | 0 | 0 | 0 | 1 | 0 | 4 | 8
5 | K | 21010-0014 | Ukončení vodičů v rozvaděči do 10 mm2 | ks | 8 |  | 0 |  |  | základní |  | 0 | 0 | 0 | 0 | 0 | 4 | K | 2 | ROZPOCET | 0 | 0 | 0 | 0 | 0 | 1 | 0 | 4 | 10
6 | K | 21081-0006 | Montáž kabelu CYKY 3x2,5, volně | m | 30 |  | 0 |  |  | základní |  | 0 | 0 | 0 | 0 | 0 | 4 | K | 2 | ROZPOCET | 0 | 0 | 0 | 0 | 0 | 1 | 0 | 4 | 12
7 | K | 21081-0007 | Montáž kabelu CYKY 3x4, volně | m | 600 |  | 0 |  |  | základní |  | 0 | 0 | 0 | 0 | 0 | 4 | K | 2 | ROZPOCET | 0 | 0 | 0 | 0 | 0 | 1 | 0 | 4 | 14
8 | K | 21081-0013 | Montáž kabelu CYKY 4x10, volně | m | 20 |  | 0 |  |  | základní |  | 0 | 0 | 0 | 0 | 0 | 4 | K | 2 | ROZPOCET | 0 | 0 | 0 | 0 | 0 | 1 | 0 | 4 | 16
9 | K | 21081-0097 | Montáž kabelu CYKY 4x10, volně | m | 40 |  | 0 |  |  | základní |  | 0 | 0 | 0 | 0 | 0 | 4 | K | 2 | ROZPOCET | 0 | 0 | 0 | 0 | 0 | 1 | 0 | 4 | 18
10 | K | 21010-2004 | Kabelová spojka | ks | 2 |  | 0 |  |  | základní |  | 0 | 0 | 0 | 0 | 0 | 4 | K | 2 | ROZPOCET | 0 | 0 | 0 | 0 | 0 | 1 | 0 | 4 | 20
| D | D3 | Osvětlovací tělesa |  |  |  | 0 |  |  |  |  | 0 |  | 0 |  | 0 | 1 | D | 0 | ROZPOCET | [6 empty] | 0
| D | D4 | Exteriérová |  |  |  | 0 |  |  |  |  | 0 |  | 0 |  | 0 | 1 | D | 1 | ROZPOCET | [6 empty] | 0
11 | K | 210 20-3002 | Svítidlo, nástěnné, stropní, přisazené, bílé | ks | 21 |  | 0 |  |  | základní |  | 0 | 0 | 0 | 0 | 0 | 4 | K | 2 | ROZPOCET | 0 | 0 | 0 | 0 | 0 | 1 | 0 | 4 | 22
| D | 46-M | Zemní práce |  |  |  | 0 |  |  |  |  | 0 |  | 0 |  | 0 | 3 | D | 1 | ROZPOCET | [6 empty] | 0
12 | K | 46020-0063 | Výkop rýhy 40x80 cm, zemina 3.tř., ručně | m | 250 |  | 0 |  |  | základní |  | 0 | 0 | 0 | 0 | 0 | 64 | K | 2 | ROZPOCET | 0 | 0 | 0 | 0 | 0 | 1 | 0 | 64 | 24
13 | K | 46051-0055 | Chránička do 15 cm | m | 10 |  | 0 |  |  | základní |  | 0 | 0 | 0 | 0 | 0 | 64 | K | 2 | ROZPOCET | 0 | 0 | 0 | 0 | 0 | 1 | 0 | 64 | 26
14 | K | 46020-0003 | Výkop pro kabelovou spojku 3.tř., ručně | ks | 2 |  | 0 |  |  | základní |  | 0 | 0 | 0 | 0 | 0 | 64 | K | 2 | ROZPOCET | 0 | 0 | 0 | 0 | 0 | 1 | 0 | 64 | 28
15 | K | 46007-0133 | Výkop pro základ, zemina 3. tř. | ks | 1 |  | 0 |  |  | základní |  | 0 | 0 | 0 | 0 | 0 | 64 | K | 2 | ROZPOCET | 0 | 0 | 0 | 0 | 0 | 1 | 0 | 64 | 30
16 | K | 46042-1001 | Pískové lože 2x10 cm | m | 250 |  | 0 |  |  | základní |  | 0 | 0 | 0 | 0 | 0 | 64 | K | 2 | ROZPOCET | 0 | 0 | 0 | 0 | 0 | 1 | 0 | 64 | 32
17 | K | 46042-1022 | Zákryt betonovými deskami | m | 200 |  | 0 |  |  | základní |  | 0 | 0 | 0 | 0 | 0 | 64 | K | 2 | ROZPOCET | 0 | 0 | 0 | 0 | 0 | 1 | 0 | 64 | 34
18 | K | 46042-1022.1 | Zákryt plastovou folií | m | 200 |  | 0 |  |  | základní |  | 0 | 0 | 0 | 0 | 0 | 64 | K | 2 | ROZPOCET | 0 | 0 | 0 | 0 | 0 | 1 | 0 | 64 | 36
19 | K | 460500-0003 | Zához rýhy 40x80 cm, ručně | m | 250 |  | 0 |  |  | základní |  | 0 | 0 | 0 | 0 | 0 | 64 | K | 2 | ROZPOCET | 0 | 0 | 0 | 0 | 0 | 1 | 0 | 64 | 38
| D | D5 | Ostatní náklady |  |  |  | 0 |  |  |  |  | 0 |  | 0 |  | 0 | 1 | D | 1 | ROZPOCET | [6 empty] | 0
20 | K | Pol574 | Vypracování výchozí revizní zprávy | ks | 1 |  | 0 |  |  | základní |  | 0 | 0 | 0 | 0 | 0 | 4 | K | 2 | ROZPOCET | 0 | 0 | 0 | 0 | 0 | 1 | 0 | 4 | 40
21 | K | Pol575 | Vypracování dokumentace skutečného provedení | ks | 1 |  | 0 |  |  | základní |  | 0 | 0 | 0 | 0 | 0 | 4 | K | 2 | ROZPOCET | 0 | 0 | 0 | 0 | 0 | 1 | 0 | 4 | 42
| D | SPCM | NN část |  |  |  | 0 |  |  |  |  | 0 |  | 0 |  | 0 | 1 | D | 0 | ROZPOCET | [6 empty] | 0
22 | M | Pol187 | Rozpojovací skříň, 18x400 A | ks | 1 |  | 0 |  |  | základní |  | 0 | 0 | 0 | 0 | 0 | 8 | M | 1 | ROZPOCET | 0 | 0 | 0 | 0 | 0 | 1 | 0 | 4 | 44
23 | M | Pol188 | Rozvaděč RE | ks | 1 |  | 0 |  |  | základní |  | 0 | 0 | 0 | 0 | 0 | 8 | M | 1 | ROZPOCET | 0 | 0 | 0 | 0 | 0 | 1 | 0 | 4 | 46
| D | D1 | Instalace NN |  |  |  | 0 |  |  |  |  | 0 |  | 0 |  | 0 | 1 | D | 0 | ROZPOCET | [6 empty] | 0
| D | D2 | Kabelové rozvody |  |  |  | 0 |  |  |  |  | 0 |  | 0 |  | 0 | 1 | D | 1 | ROZPOCET | [6 empty] | 0
24 | M | 34111036 | CYKY 3x2,5 | m | 30 |  | 0 |  |  | základní |  | 0 | 0 | 0 | 0 | 0 | 8 | M | 2 | ROZPOCET | 0 | 0 | 0 | 0 | 0 | 1 | 0 | 4 | 48
25 | M | 34111042 | CYKY 3x4 | m | 600 |  | 0 |  |  | základní |  | 0 | 0 | 0 | 0 | 0 | 8 | M | 2 | ROZPOCET | 0 | 0 | 0 | 0 | 0 | 1 | 0 | 4 | 50
26 | M | 34111076 | CYKY 4x10 | m | 20 |  | 0 |  |  | základní |  | 0 | 0 | 0 | 0 | 0 | 8 | M | 2 | ROZPOCET | 0 | 0 | 0 | 0 | 0 | 1 | 0 | 4 | 52
27 | M | 34111673 | CYKY 3x240+120 | m | 40 |  | 0 |  |  | základní |  | 0 | 0 | 0 | 0 | 0 | 8 | M | 2 | ROZPOCET | 0 | 0 | 0 | 0 | 0 | 1 | 0 | 4 | 54
28 | M | 35436117 | Kabelová spojka. do 240 mm2 | ks | 2 |  | 0 |  |  | základní |  | 0 | 0 | 0 | 0 | 0 | 8 | M | 2 | ROZPOCET | 0 | 0 | 0 | 0 | 0 | 1 | 0 | 4 | 56
| D | D6 | Ostatní materiál |  |  |  | 0 |  |  |  |  | 0 |  | 0 |  | 0 | 1 | D | 0 | ROZPOCET | [6 empty] | 0
| D | D5 | Ostatní náklady |  |  |  | 0 |  |  |  |  | 0 |  | 0 |  | 0 | 1 | D | 1 | ROZPOCET | [6 empty] | 0
29 | M | Pol189 | Drobný montážní materiál (stahovací pásky, sádra, ...) | kpl | 1 |  | 0 |  |  | základní |  | 0 | 0 | 0 | 0 | 0 | 8 | M | 2 | ROZPOCET | 0 | 0 | 0 | 0 | 0 | 1 | 0 | 4 | 58

## SO 12 - Přípojka slaboproudu
{47bf9db2-f429-4839-9795-6f94bbc6ec08}
2
| KRYCÍ LIST SOUPISU PRACÍ | [7 empty] | v --- níže se nacházejí doplnkové a pomocné údaje k sestavám --- v | [8 empty] | False
Stavba:
STUDENTSKÉ KOLEJE VYSOKÉ ŠKOLY POLYTECHNICKÉ JIHLAVA
Objekt:
SO 12 - Přípojka slaboproudu
| KSO: |  |  |  |  | CC-CZ:
| Místo: |  |  |  |  | Datum: | 25. 11. 2022
| Zadavatel: |  |  |  |  | IČ:
|  | Vysoká škola polytechnická Jihlava |  |  |  | DIČ:
| Uchazeč: |  |  |  |  | IČ: | Vyplň údaj
|  | Vyplň údaj |  |  |  | DIČ: | Vyplň údaj
| Projektant: |  |  |  |  | IČ: | 251 556 28
|  | A32 spol. s r. o. |  |  |  | DIČ: | CZ 251 556 28
| Zpracovatel: |  |  |  |  | IČ:
DIČ:
Poznámka:
| Cena bez DPH | [5 empty] | 0
|  |  | Základ daně |  |  | Sazba daně | Výše daně
| DPH | základní | 0 |  |  | 21% | 0
|  | snížená | 0 |  |  | 12% | 0
|  | zákl. přenesená | 0 |  |  | 21% | 0
|  | sníž. přenesená | 0 |  |  | 12% | 0
|  | nulová | 0 |  |  | 0% | 0
| Cena s DPH |  |  | v | CZK |  | 0
| Projektant |  |  | Zpracovatel
| Datum a podpis: |  | Razítko | Datum a podpis: |  |  | Razítko
| Objednavatel |  |  | Uchazeč
| Datum a podpis: |  | Razítko | Datum a podpis: |  |  | Razítko
REKAPITULACE ČLENĚNÍ SOUPISU PRACÍ
Stavba:
STUDENTSKÉ KOLEJE VYSOKÉ ŠKOLY POLYTECHNICKÉ JIHLAVA
Objekt:
SO 12 - Přípojka slaboproudu
Místo: | [5 empty] | Datum: | 25. 11. 2022
Zadavatel: |  |  | Vysoká škola polytechnická Jihlava |  |  | Projektant: | A32 spol. s r. o.
Uchazeč: |  |  | Vyplň údaj |  |  | Zpracovatel:
Kód dílu - Popis | [6 empty] | Cena celkem [CZK]
Náklady ze soupisu prací | [6 empty] | 0 | [11 empty] | -1
| DoT - Domácí telefon | [5 empty] | 0
SOUPIS PRACÍ
Stavba:
STUDENTSKÉ KOLEJE VYSOKÉ ŠKOLY POLYTECHNICKÉ JIHLAVA
Objekt:
SO 12 - Přípojka slaboproudu
Místo: | [5 empty] | Datum: | 25. 11. 2022
Zadavatel: |  |  | Vysoká škola polytechnická Jihlava |  |  | Projektant: | A32 spol. s r. o.
Uchazeč: |  |  | Vyplň údaj |  |  | Zpracovatel:
PČ | Typ | Kód | Popis | MJ | Množství | J.cena [CZK] | Cena celkem [CZK] | Cenová soustava |  | DPH | J. Nh [h] | Nh celkem [h] | J. hmotnost [t] | Hmotnost celkem [t] | J. suť [t] | Suť Celkem [t]
Náklady soupisu celkem | [6 empty] | 0 |  |  |  |  | 0 |  | 0 |  | 0 |  | D | -1 | [10 empty] | 0
| D | DoT | Domácí telefon |  |  |  | 0 |  |  |  |  | 0 |  | 0 |  | 0 | 1 | D | 0 |  |  |  | ROZPOCET | [6 empty] | 0
1 | K | 460010023 | Vytyčení trasy vedení kabelového podzemního v terénu volném | km | 14 |  | 0 |  |  | základní |  | 0 | 0 | 0 | 0 | 0 | 4 | K | 1 |  |  |  | ROZPOCET | 0 | 0 | 0 | 0 | 0 | 1 | 0 | 4 | -1673438899
2 | K | 460150553 | Ruční hloubení kabelové rýhy, šířka 60cm, hloubka 100cm | m3 | 8.4 |  | 0 |  |  | základní |  | 0 | 0 | 0 | 0 | 0 | 4 | K | 1 |  |  |  | ROZPOCET | 0 | 0 | 0 | 0 | 0 | 1 | 0 | 4 | 1106532082
| VV |  | 14*0,6*1,0 |  | 8.4 | [12 empty] | VV | 1 | 2 | True | 1 | ROZPOCET
3 | K | 460560533 | Zásyp výkopu vč. zhutnění ve vrtstvách, šířka 60cm, hloubka 80cm | m | 7.392 |  | 0 |  |  | základní |  | 0 | 0 | 0 | 0 | 0 | 4 | K | 1 |  |  |  | ROZPOCET | 0 | 0 | 0 | 0 | 0 | 1 | 0 | 4 | -1004298479
| VV |  | 14*0,6*1,0-14*0,6*0,1*1,2 |  | 7.392 | [12 empty] | VV | 1 | 2 | True | 1 | ROZPOCET
4 | K | 460661113 | Kabelové lože z písku pro kabely nn bez zakrytí š lože přes 50 do 65 cm | m | 0.84 |  | 0 |  |  | základní |  | 0 | 0 | 0 | 0 | 0 | 64 | K | 1 |  |  |  | ROZPOCET | 0 | 0 | 0 | 0 | 0 | 1 | 0 | 64 | -1843993251
| Online PSC |  | https://podminky.urs.cz/item/CS_URS_2022_02/460661113 | [14 empty] | Online PSC | 1
| VV |  | 14*0,6*0,1 |  | 0.84 | [12 empty] | VV | 1 | 2 | True | 1 | ROZPOCET
5 | K | Pol331 | Krycí deska 300 x 1000 mm s popisem | ks | 14 |  | 0 |  |  | základní |  | 0 | 0 | 0 | 0 | 0 | 4 | K | 1 |  |  |  | ROZPOCET | 0 | 0 | 0 | 0 | 0 | 1 | 0 | 4 | -1049806442
6 | K | Pol332 | Montáž ucpávky do obvodové zdi | ks | 1 |  | 0 |  |  | základní |  | 0 | 0 | 0 | 0 | 0 | 4 | K | 1 |  |  |  | ROZPOCET | 0 | 0 | 0 | 0 | 0 | 1 | 0 | 4 | 1648901590
7 | K | Pol333 | Ucpávka do obvodové zdi s odolností proti vodě a zemní vlhkosti | ks | 1 |  | 0 |  |  | základní |  | 0 | 0 | 0 | 0 | 0 | 4 | K | 1 |  |  |  | ROZPOCET | 0 | 0 | 0 | 0 | 0 | 1 | 0 | 4 | 638985685
8 | K | Pol334 | Montáž chráničky do výkopu | m | 20 |  | 0 |  |  | základní |  | 0 | 0 | 0 | 0 | 0 | 4 | K | 1 |  |  |  | ROZPOCET | 0 | 0 | 0 | 0 | 0 | 1 | 0 | 4 | 1262962331
9 | K | Pol335 | Chránička korugovaná, průměr 40mm, červená | m | 20 |  | 0 |  |  | základní |  | 0 | 0 | 0 | 0 | 0 | 4 | K | 1 |  |  |  | ROZPOCET | 0 | 0 | 0 | 0 | 0 | 1 | 0 | 4 | -859958546

## SO 13 - Přeložení veřejné...
{41cc33d9-7374-48ad-bca3-cdc02aeb6347}
2
| KRYCÍ LIST SOUPISU PRACÍ | [7 empty] | v --- níže se nacházejí doplnkové a pomocné údaje k sestavám --- v | [8 empty] | False
Stavba:
STUDENTSKÉ KOLEJE VYSOKÉ ŠKOLY POLYTECHNICKÉ JIHLAVA
Objekt:
SO 13 - Přeložení veřejného osvětlení
| KSO: |  |  |  |  | CC-CZ:
| Místo: |  |  |  |  | Datum: | 25. 11. 2022
| Zadavatel: |  |  |  |  | IČ:
|  | Vysoká škola polytechnická Jihlava |  |  |  | DIČ:
| Uchazeč: |  |  |  |  | IČ: | Vyplň údaj
|  | Vyplň údaj |  |  |  | DIČ: | Vyplň údaj
| Projektant: |  |  |  |  | IČ: | 251 556 28
|  | A32 spol. s r. o. |  |  |  | DIČ: | CZ 251 556 28
| Zpracovatel: |  |  |  |  | IČ:
DIČ:
Poznámka:
| Cena bez DPH | [5 empty] | 0
|  |  | Základ daně |  |  | Sazba daně | Výše daně
| DPH | základní | 0 |  |  | 21% | 0
|  | snížená | 0 |  |  | 12% | 0
|  | zákl. přenesená | 0 |  |  | 21% | 0
|  | sníž. přenesená | 0 |  |  | 12% | 0
|  | nulová | 0 |  |  | 0% | 0
| Cena s DPH |  |  | v | CZK |  | 0
| Projektant |  |  | Zpracovatel
| Datum a podpis: |  | Razítko | Datum a podpis: |  |  | Razítko
| Objednavatel |  |  | Uchazeč
| Datum a podpis: |  | Razítko | Datum a podpis: |  |  | Razítko
REKAPITULACE ČLENĚNÍ SOUPISU PRACÍ
Stavba:
STUDENTSKÉ KOLEJE VYSOKÉ ŠKOLY POLYTECHNICKÉ JIHLAVA
Objekt:
SO 13 - Přeložení veřejného osvětlení
Místo: | [5 empty] | Datum: | 25. 11. 2022
Zadavatel: |  |  | Vysoká škola polytechnická Jihlava |  |  | Projektant: | A32 spol. s r. o.
Uchazeč: |  |  | Vyplň údaj |  |  | Zpracovatel:
Kód dílu - Popis | [6 empty] | Cena celkem [CZK]
Náklady ze soupisu prací | [6 empty] | 0 | [11 empty] | -1
| 21-M - NN část | [5 empty] | 0
| D1 - Instalace NN | [5 empty] | 0
| D2 - Kabelové rozvody | [5 empty] | 0
| 46-M - Zemní práce | [5 empty] | 0
| D3 - Ostatní náklady | [5 empty] | 0
| SPC - NN část | [5 empty] | 0
SOUPIS PRACÍ
Stavba:
STUDENTSKÉ KOLEJE VYSOKÉ ŠKOLY POLYTECHNICKÉ JIHLAVA
Objekt:
SO 13 - Přeložení veřejného osvětlení
Místo: | [5 empty] | Datum: | 25. 11. 2022
Zadavatel: |  |  | Vysoká škola polytechnická Jihlava |  |  | Projektant: | A32 spol. s r. o.
Uchazeč: |  |  | Vyplň údaj |  |  | Zpracovatel:
PČ | Typ | Kód | Popis | MJ | Množství | J.cena [CZK] | Cena celkem [CZK] | Cenová soustava |  | DPH | J. Nh [h] | Nh celkem [h] | J. hmotnost [t] | Hmotnost celkem [t] | J. suť [t] | Suť Celkem [t]
Náklady soupisu celkem | [6 empty] | 0 |  |  |  |  | 0 |  | 0 |  | 0 |  | D | -1 | [7 empty] | 0
| D | 21-M | NN část |  |  |  | 0 |  |  |  |  | 0 |  | 0 |  | 0 | 3 | D | 0 | ROZPOCET | [6 empty] | 0
1 | K | 210 19-0002 | Rozvaděč do 50kg-demontáž | ks | 1 |  | 0 |  |  | základní |  | 0 | 0 | 0 | 0 | 0 | 64 | K | 1 | ROZPOCET | 0 | 0 | 0 | 0 | 0 | 1 | 0 | 64 | 2
2 | K | 210 19-0002.1 | Rozvaděč do 50kg | ks | 1 |  | 0 |  |  | základní |  | 0 | 0 | 0 | 0 | 0 | 64 | K | 1 | ROZPOCET | 0 | 0 | 0 | 0 | 0 | 1 | 0 | 64 | 4
| D | D1 | Instalace NN |  |  |  | 0 |  |  |  |  | 0 |  | 0 |  | 0 | 1 | D | 0 | ROZPOCET | [6 empty] | 0
| D | D2 | Kabelové rozvody |  |  |  | 0 |  |  |  |  | 0 |  | 0 |  | 0 | 1 | D | 1 | ROZPOCET | [6 empty] | 0
3 | K | 21010-0012 | Ukončení vodičů v rozvaděči do 240 mm2 | ks | 4 |  | 0 |  |  | základní |  | 0 | 0 | 0 | 0 | 0 | 4 | K | 2 | ROZPOCET | 0 | 0 | 0 | 0 | 0 | 1 | 0 | 4 | 6
| D | 46-M | Zemní práce |  |  |  | 0 |  |  |  |  | 0 |  | 0 |  | 0 | 3 | D | 1 | ROZPOCET | [6 empty] | 0
4 | K | 46007-0133 | Výkop pro základ, zemina 3. tř. | ks | 1 |  | 0 |  |  | základní |  | 0 | 0 | 0 | 0 | 0 | 64 | K | 2 | ROZPOCET | 0 | 0 | 0 | 0 | 0 | 1 | 0 | 64 | 8
5 | K | 46020-0063 | Výkop rýhy 40x80 cm, zemina 3.tř., ručně | m | 10 |  | 0 |  |  | základní |  | 0 | 0 | 0 | 0 | 0 | 64 | K | 2 | ROZPOCET | 0 | 0 | 0 | 0 | 0 | 1 | 0 | 64 | 10
6 | K | 46027-0114 | Zděný pilíř do 75 cm, pro rozvaděč | ks | 1 |  | 0 |  |  | základní |  | 0 | 0 | 0 | 0 | 0 | 64 | K | 2 | ROZPOCET | 0 | 0 | 0 | 0 | 0 | 1 | 0 | 64 | 12
7 | K | 46051-0283 | Prefabrikovaný kanál TK2 | m | 10 |  | 0 |  |  | základní |  | 0 | 0 | 0 | 0 | 0 | 64 | K | 2 | ROZPOCET | 0 | 0 | 0 | 0 | 0 | 1 | 0 | 64 | 14
| D | D3 | Ostatní náklady |  |  |  | 0 |  |  |  |  | 0 |  | 0 |  | 0 | 1 | D | 1 | ROZPOCET | [6 empty] | 0
8 | K | Pol579 | Vypracování výchozí revizní zprávy | ks | 1 |  | 0 |  |  | základní |  | 0 | 0 | 0 | 0 | 0 | 4 | K | 2 | ROZPOCET | 0 | 0 | 0 | 0 | 0 | 1 | 0 | 4 | 16
9 | K | Pol580 | Vypracování dokumentace skutečného provedení | ks | 1 |  | 0 |  |  | základní |  | 0 | 0 | 0 | 0 | 0 | 4 | K | 2 | ROZPOCET | 0 | 0 | 0 | 0 | 0 | 1 | 0 | 4 | 18
| D | SPC | NN část |  |  |  | 0 |  |  |  |  | 0 |  | 0 |  | 0 | 1 | D | 0 | ROZPOCET | [6 empty] | 0
10 | K | Pol581 | Zapínací bod | ks | 1 |  | 0 |  |  | základní |  | 0 | 0 | 0 | 0 | 0 | 4 | K | 1 | ROZPOCET | 0 | 0 | 0 | 0 | 0 | 1 | 0 | 4 | 20

## SO 14 - Přeložení stávají...
{e454731d-806e-4f11-848f-cdea1248372d}
2
| KRYCÍ LIST SOUPISU PRACÍ | [7 empty] | v --- níže se nacházejí doplnkové a pomocné údaje k sestavám --- v | [8 empty] | False
Stavba:
STUDENTSKÉ KOLEJE VYSOKÉ ŠKOLY POLYTECHNICKÉ JIHLAVA
Objekt:
SO 14 - Přeložení stávajících kabelů silnoproudu EGD, a.s.
| KSO: |  |  |  |  | CC-CZ:
| Místo: |  |  |  |  | Datum: | 25. 11. 2022
| Zadavatel: |  |  |  |  | IČ:
|  | Vysoká škola polytechnická Jihlava |  |  |  | DIČ:
| Uchazeč: |  |  |  |  | IČ: | Vyplň údaj
|  | Vyplň údaj |  |  |  | DIČ: | Vyplň údaj
| Projektant: |  |  |  |  | IČ: | 251 556 28
|  | A32 spol. s r. o. |  |  |  | DIČ: | CZ 251 556 28
| Zpracovatel: |  |  |  |  | IČ:
DIČ:
Poznámka:
| Cena bez DPH | [5 empty] | 0
|  |  | Základ daně |  |  | Sazba daně | Výše daně
| DPH | základní | 0 |  |  | 21% | 0
|  | snížená | 0 |  |  | 12% | 0
|  | zákl. přenesená | 0 |  |  | 21% | 0
|  | sníž. přenesená | 0 |  |  | 12% | 0
|  | nulová | 0 |  |  | 0% | 0
| Cena s DPH |  |  | v | CZK |  | 0
| Projektant |  |  | Zpracovatel
| Datum a podpis: |  | Razítko | Datum a podpis: |  |  | Razítko
| Objednavatel |  |  | Uchazeč
| Datum a podpis: |  | Razítko | Datum a podpis: |  |  | Razítko
REKAPITULACE ČLENĚNÍ SOUPISU PRACÍ
Stavba:
STUDENTSKÉ KOLEJE VYSOKÉ ŠKOLY POLYTECHNICKÉ JIHLAVA
Objekt:
SO 14 - Přeložení stávajících kabelů silnoproudu EGD, a.s.
Místo: | [5 empty] | Datum: | 25. 11. 2022
Zadavatel: |  |  | Vysoká škola polytechnická Jihlava |  |  | Projektant: | A32 spol. s r. o.
Uchazeč: |  |  | Vyplň údaj |  |  | Zpracovatel:
Kód dílu - Popis | [6 empty] | Cena celkem [CZK]
Náklady ze soupisu prací | [6 empty] | 0 | [11 empty] | -1
| 21-M - NN část | [5 empty] | 0
| D1 - Instalace NN | [5 empty] | 0
| D2 - Kabelové rozvody | [5 empty] | 0
| 46-M - Zemní práce | [5 empty] | 0
| D3 - Ostatní náklady | [5 empty] | 0
| SPCM - NN část | [5 empty] | 0
| D1 - Instalace NN | [5 empty] | 0
| D2 - Kabelové rozvody | [5 empty] | 0
| D4 - Ostatní materiál | [5 empty] | 0
| D3 - Ostatní náklady | [5 empty] | 0
SOUPIS PRACÍ
Stavba:
STUDENTSKÉ KOLEJE VYSOKÉ ŠKOLY POLYTECHNICKÉ JIHLAVA
Objekt:
SO 14 - Přeložení stávajících kabelů silnoproudu EGD, a.s.
Místo: | [5 empty] | Datum: | 25. 11. 2022
Zadavatel: |  |  | Vysoká škola polytechnická Jihlava |  |  | Projektant: | A32 spol. s r. o.
Uchazeč: |  |  | Vyplň údaj |  |  | Zpracovatel:
PČ | Typ | Kód | Popis | MJ | Množství | J.cena [CZK] | Cena celkem [CZK] | Cenová soustava |  | DPH | J. Nh [h] | Nh celkem [h] | J. hmotnost [t] | Hmotnost celkem [t] | J. suť [t] | Suť Celkem [t]
Náklady soupisu celkem | [6 empty] | 0 |  |  |  |  | 0 |  | 0 |  | 0 |  | D | -1 | [7 empty] | 0
| D | 21-M | NN část |  |  |  | 0 |  |  |  |  | 0 |  | 0 |  | 0 | 3 | D | 0 | ROZPOCET | [6 empty] | 0
| D | D1 | Instalace NN |  |  |  | 0 |  |  |  |  | 0 |  | 0 |  | 0 | 1 | D | 1 | ROZPOCET | [6 empty] | 0
| D | D2 | Kabelové rozvody |  |  |  | 0 |  |  |  |  | 0 |  | 0 |  | 0 | 1 | D | 2 | ROZPOCET | [6 empty] | 0
1 | K | 21010-0012 | Ukončení vodičů v rozvaděči do 240 mm2 | ks | 16 |  | 0 |  |  | základní |  | 0 | 0 | 0 | 0 | 0 | 4 | K | 3 | ROZPOCET | 0 | 0 | 0 | 0 | 0 | 1 | 0 | 4 | 2
2 | K | 21010-2004 | Kabelová spojka | ks | 2 |  | 0 |  |  | základní |  | 0 | 0 | 0 | 0 | 0 | 4 | K | 3 | ROZPOCET | 0 | 0 | 0 | 0 | 0 | 1 | 0 | 4 | 4
| D | 46-M | Zemní práce |  |  |  | 0 |  |  |  |  | 0 |  | 0 |  | 0 | 3 | D | 2 | ROZPOCET | [6 empty] | 0
3 | K | 46020-0063 | Výkop rýhy 40x80 cm, zemina 3.tř., ručně | m | 25 |  | 0 |  |  | základní |  | 0 | 0 | 0 | 0 | 0 | 64 | K | 3 | ROZPOCET | 0 | 0 | 0 | 0 | 0 | 1 | 0 | 64 | 6
4 | K | 46051-0055 | Chránička do 15 cm | m | 250 |  | 0 |  |  | základní |  | 0 | 0 | 0 | 0 | 0 | 64 | K | 3 | ROZPOCET | 0 | 0 | 0 | 0 | 0 | 1 | 0 | 64 | 8
5 | K | 46020-0003 | Výkop pro kabelovou spojku 3.tř., ručně | ks | 4 |  | 0 |  |  | základní |  | 0 | 0 | 0 | 0 | 0 | 64 | K | 3 | ROZPOCET | 0 | 0 | 0 | 0 | 0 | 1 | 0 | 64 | 10
6 | K | 46042-1001 | Pískové lože 2x10 cm | m | 25 |  | 0 |  |  | základní |  | 0 | 0 | 0 | 0 | 0 | 64 | K | 3 | ROZPOCET | 0 | 0 | 0 | 0 | 0 | 1 | 0 | 64 | 12
7 | K | 46042-1022 | Zákryt betonovými deskami | m | 25 |  | 0 |  |  | základní |  | 0 | 0 | 0 | 0 | 0 | 64 | K | 3 | ROZPOCET | 0 | 0 | 0 | 0 | 0 | 1 | 0 | 64 | 14
8 | K | 46042-1022.1 | Zákryt plastovou folií | m | 25 |  | 0 |  |  | základní |  | 0 | 0 | 0 | 0 | 0 | 64 | K | 3 | ROZPOCET | 0 | 0 | 0 | 0 | 0 | 1 | 0 | 64 | 16
9 | K | 460500-0003 | Zához rýhy 40x80 cm, ručně | m | 25 |  | 0 |  |  | základní |  | 0 | 0 | 0 | 0 | 0 | 64 | K | 3 | ROZPOCET | 0 | 0 | 0 | 0 | 0 | 1 | 0 | 64 | 18
| D | D3 | Ostatní náklady |  |  |  | 0 |  |  |  |  | 0 |  | 0 |  | 0 | 1 | D | 2 | ROZPOCET | [6 empty] | 0
10 | K | Pol582 | Vypracování výchozí revizní zprávy | ks | 1 |  | 0 |  |  | základní |  | 0 | 0 | 0 | 0 | 0 | 4 | K | 3 | ROZPOCET | 0 | 0 | 0 | 0 | 0 | 1 | 0 | 4 | 20
11 | K | Pol575 | Vypracování dokumentace skutečného provedení | ks | 1 |  | 0 |  |  | základní |  | 0 | 0 | 0 | 0 | 0 | 4 | K | 3 | ROZPOCET | 0 | 0 | 0 | 0 | 0 | 1 | 0 | 4 | 22
| D | SPCM | NN část |  |  |  | 0 |  |  |  |  | 0 |  | 0 |  | 0 | 1 | D | 0 | ROZPOCET | [6 empty] | 0
| D | D1 | Instalace NN |  |  |  | 0 |  |  |  |  | 0 |  | 0 |  | 0 | 1 | D | 1 | ROZPOCET | [6 empty] | 0
| D | D2 | Kabelové rozvody |  |  |  | 0 |  |  |  |  | 0 |  | 0 |  | 0 | 1 | D | 2 | ROZPOCET | [6 empty] | 0
12 | K | 34111673 | CYKY 3x240+120 | m | 50 |  | 0 |  |  | základní |  | 0 | 0 | 0 | 0 | 0 | 4 | K | 3 | ROZPOCET | 0 | 0 | 0 | 0 | 0 | 1 | 0 | 4 | 24
13 | K | 35436117 | Kabelová spojka. do 240 mm2 | ks | 4 |  | 0 |  |  | základní |  | 0 | 0 | 0 | 0 | 0 | 4 | K | 3 | ROZPOCET | 0 | 0 | 0 | 0 | 0 | 1 | 0 | 4 | 26
| D | D4 | Ostatní materiál |  |  |  | 0 |  |  |  |  | 0 |  | 0 |  | 0 | 1 | D | 0 | ROZPOCET | [6 empty] | 0
| D | D3 | Ostatní náklady |  |  |  | 0 |  |  |  |  | 0 |  | 0 |  | 0 | 1 | D | 1 | ROZPOCET | [6 empty] | 0
14 | K | Pol583 | Drobný montážní materiál (stahovací pásky, sádra, ...) | kpl | 1 |  | 0 |  |  | základní |  | 0 | 0 | 0 | 0 | 0 | 4 | K | 2 | ROZPOCET | 0 | 0 | 0 | 0 | 0 | 1 | 0 | 4 | 28

## SO 15 - Přeložky areálový...
{11fa1029-5d0f-4047-8a36-6ab46aec1862}
2
| KRYCÍ LIST SOUPISU PRACÍ | [7 empty] | v --- níže se nacházejí doplnkové a pomocné údaje k sestavám --- v | [8 empty] | False
Stavba:
STUDENTSKÉ KOLEJE VYSOKÉ ŠKOLY POLYTECHNICKÉ JIHLAVA
Objekt:
SO 15 - Přeložky areálových rozvodů silnoproudu
| KSO: |  |  |  |  | CC-CZ:
| Místo: |  |  |  |  | Datum: | 25. 11. 2022
| Zadavatel: |  |  |  |  | IČ:
|  | Vysoká škola polytechnická Jihlava |  |  |  | DIČ:
| Uchazeč: |  |  |  |  | IČ: | Vyplň údaj
|  | Vyplň údaj |  |  |  | DIČ: | Vyplň údaj
| Projektant: |  |  |  |  | IČ: | 251 556 28
|  | A32 spol. s r. o. |  |  |  | DIČ: | CZ 251 556 28
| Zpracovatel: |  |  |  |  | IČ:
DIČ:
Poznámka:
| Cena bez DPH | [5 empty] | 0
|  |  | Základ daně |  |  | Sazba daně | Výše daně
| DPH | základní | 0 |  |  | 21% | 0
|  | snížená | 0 |  |  | 12% | 0
|  | zákl. přenesená | 0 |  |  | 21% | 0
|  | sníž. přenesená | 0 |  |  | 12% | 0
|  | nulová | 0 |  |  | 0% | 0
| Cena s DPH |  |  | v | CZK |  | 0
| Projektant |  |  | Zpracovatel
| Datum a podpis: |  | Razítko | Datum a podpis: |  |  | Razítko
| Objednavatel |  |  | Uchazeč
| Datum a podpis: |  | Razítko | Datum a podpis: |  |  | Razítko
REKAPITULACE ČLENĚNÍ SOUPISU PRACÍ
Stavba:
STUDENTSKÉ KOLEJE VYSOKÉ ŠKOLY POLYTECHNICKÉ JIHLAVA
Objekt:
SO 15 - Přeložky areálových rozvodů silnoproudu
Místo: | [5 empty] | Datum: | 25. 11. 2022
Zadavatel: |  |  | Vysoká škola polytechnická Jihlava |  |  | Projektant: | A32 spol. s r. o.
Uchazeč: |  |  | Vyplň údaj |  |  | Zpracovatel:
Kód dílu - Popis | [6 empty] | Cena celkem [CZK]
Náklady ze soupisu prací | [6 empty] | 0 | [11 empty] | -1
| 21-M - NN část | [5 empty] | 0
| D1 - Instalace NN | [5 empty] | 0
| D2 - Kabelové rozvody | [5 empty] | 0
| 46-M - Zemní práce | [5 empty] | 0
| D3 - Ostatní náklady | [5 empty] | 0
SOUPIS PRACÍ
Stavba:
STUDENTSKÉ KOLEJE VYSOKÉ ŠKOLY POLYTECHNICKÉ JIHLAVA
Objekt:
SO 15 - Přeložky areálových rozvodů silnoproudu
Místo: | [5 empty] | Datum: | 25. 11. 2022
Zadavatel: |  |  | Vysoká škola polytechnická Jihlava |  |  | Projektant: | A32 spol. s r. o.
Uchazeč: |  |  | Vyplň údaj |  |  | Zpracovatel:
PČ | Typ | Kód | Popis | MJ | Množství | J.cena [CZK] | Cena celkem [CZK] | Cenová soustava |  | DPH | J. Nh [h] | Nh celkem [h] | J. hmotnost [t] | Hmotnost celkem [t] | J. suť [t] | Suť Celkem [t]
Náklady soupisu celkem | [6 empty] | 0 |  |  |  |  | 0 |  | 0 |  | 0 |  | D | -1 | [7 empty] | 0
| D | 21-M | NN část |  |  |  | 0 |  |  |  |  | 0 |  | 0 |  | 0 | 3 | D | 0 | ROZPOCET | [6 empty] | 0
1 | K | 210 19-0002 | Rozvaděč do 50kg-demontáž | ks | 1 |  | 0 |  |  | základní |  | 0 | 0 | 0 | 0 | 0 | 64 | K | 1 | ROZPOCET | 0 | 0 | 0 | 0 | 0 | 1 | 0 | 64 | 2
2 | K | 210 19-0002.1 | Rozvaděč do 50kg | ks | 1 |  | 0 |  |  | základní |  | 0 | 0 | 0 | 0 | 0 | 64 | K | 1 | ROZPOCET | 0 | 0 | 0 | 0 | 0 | 1 | 0 | 64 | 4
| D | D1 | Instalace NN |  |  |  | 0 |  |  |  |  | 0 |  | 0 |  | 0 | 1 | D | 0 | ROZPOCET | [6 empty] | 0
| D | D2 | Kabelové rozvody |  |  |  | 0 |  |  |  |  | 0 |  | 0 |  | 0 | 1 | D | 1 | ROZPOCET | [6 empty] | 0
3 | K | 21010-0012 | Ukončení vodičů v rozvaděči do 240 mm2 | ks | 4 |  | 0 |  |  | základní |  | 0 | 0 | 0 | 0 | 0 | 4 | K | 2 | ROZPOCET | 0 | 0 | 0 | 0 | 0 | 1 | 0 | 4 | 6
| D | 46-M | Zemní práce |  |  |  | 0 |  |  |  |  | 0 |  | 0 |  | 0 | 3 | D | 1 | ROZPOCET | [6 empty] | 0
4 | K | 46007-0133 | Výkop pro základ, zemina 3. tř. | ks | 1 |  | 0 |  |  | základní |  | 0 | 0 | 0 | 0 | 0 | 64 | K | 2 | ROZPOCET | 0 | 0 | 0 | 0 | 0 | 1 | 0 | 64 | 8
5 | K | 46020-0063 | Výkop rýhy 40x80 cm, zemina 3.tř., ručně | m | 20 |  | 0 |  |  | základní |  | 0 | 0 | 0 | 0 | 0 | 64 | K | 2 | ROZPOCET | 0 | 0 | 0 | 0 | 0 | 1 | 0 | 64 | 10
6 | K | 46027-0114 | Zděný pilíř do 75 cm, pro rozvaděč | ks | 1 |  | 0 |  |  | základní |  | 0 | 0 | 0 | 0 | 0 | 64 | K | 2 | ROZPOCET | 0 | 0 | 0 | 0 | 0 | 1 | 0 | 64 | 12
| D | D3 | Ostatní náklady |  |  |  | 0 |  |  |  |  | 0 |  | 0 |  | 0 | 1 | D | 1 | ROZPOCET | [6 empty] | 0
7 | K | Pol579 | Vypracování výchozí revizní zprávy | ks | 1 |  | 0 |  |  | základní |  | 0 | 0 | 0 | 0 | 0 | 4 | K | 2 | ROZPOCET | 0 | 0 | 0 | 0 | 0 | 1 | 0 | 4 | 14
8 | K | Pol580 | Vypracování dokumentace skutečného provedení | ks | 1 |  | 0 |  |  | základní |  | 0 | 0 | 0 | 0 | 0 | 4 | K | 2 | ROZPOCET | 0 | 0 | 0 | 0 | 0 | 1 | 0 | 4 | 16

## SO 16.1 - Kanalizace
{e7a76d7c-1d06-4a28-8a6b-a238a6536d1e}
2
| KRYCÍ LIST SOUPISU PRACÍ | [7 empty] | v --- níže se nacházejí doplnkové a pomocné údaje k sestavám --- v | [8 empty] | False
Stavba:
STUDENTSKÉ KOLEJE VYSOKÉ ŠKOLY POLYTECHNICKÉ JIHLAVA
Objekt:
SO 16 - Provizorní přepojení stávajícího objektu VŠPJ po dobu výstavby
Soupis:
SO 16.1 - Kanalizace
| KSO: |  |  |  |  | CC-CZ:
| Místo: |  |  |  |  | Datum: | 25. 11. 2022
| Zadavatel: |  |  |  |  | IČ:
|  | Vysoká škola polytechnická Jihlava |  |  |  | DIČ:
| Uchazeč: |  |  |  |  | IČ: | Vyplň údaj
|  | Vyplň údaj |  |  |  | DIČ: | Vyplň údaj
| Projektant: |  |  |  |  | IČ: | 251 556 28
|  | A32 spol. s r. o. |  |  |  | DIČ: | CZ 251 556 28
| Zpracovatel: |  |  |  |  | IČ:
DIČ:
Poznámka:
| Cena bez DPH | [5 empty] | 0
|  |  | Základ daně |  |  | Sazba daně | Výše daně
| DPH | základní | 0 |  |  | 21% | 0
|  | snížená | 0 |  |  | 12% | 0
|  | zákl. přenesená | 0 |  |  | 21% | 0
|  | sníž. přenesená | 0 |  |  | 12% | 0
|  | nulová | 0 |  |  | 0% | 0
| Cena s DPH |  |  | v | CZK |  | 0
| Projektant |  |  | Zpracovatel
| Datum a podpis: |  | Razítko | Datum a podpis: |  |  | Razítko
| Objednavatel |  |  | Uchazeč
| Datum a podpis: |  | Razítko | Datum a podpis: |  |  | Razítko
REKAPITULACE ČLENĚNÍ SOUPISU PRACÍ
Stavba:
STUDENTSKÉ KOLEJE VYSOKÉ ŠKOLY POLYTECHNICKÉ JIHLAVA
Objekt:
SO 16 - Provizorní přepojení stávajícího objektu VŠPJ po dobu výstavby
Soupis:
SO 16.1 - Kanalizace
Místo: | [5 empty] | Datum: | 25. 11. 2022
Zadavatel: |  |  | Vysoká škola polytechnická Jihlava |  |  | Projektant: | A32 spol. s r. o.
Uchazeč: |  |  | Vyplň údaj |  |  | Zpracovatel:
Kód dílu - Popis | [6 empty] | Cena celkem [CZK]
Náklady ze soupisu prací | [6 empty] | 0 | [11 empty] | -1
| D1 - A) PŘÍMÉ NÁKLADY (součet položek 1-5) | [5 empty] | 0
| D4 - 1) Zemní práce: | [5 empty] | 0
| D5 - 2) Objekty: | [5 empty] | 0
| D6 - 3) Potrubí splašková kanalizace | [5 empty] | 0
| D7 - 4) Ostatní náklady: | [5 empty] | 0
| D2 - B) OSTATNÍ NÁKLADY (součet) | [5 empty] | 0
SOUPIS PRACÍ
Stavba:
STUDENTSKÉ KOLEJE VYSOKÉ ŠKOLY POLYTECHNICKÉ JIHLAVA
Objekt:
SO 16 - Provizorní přepojení stávajícího objektu VŠPJ po dobu výstavby
Soupis:
SO 16.1 - Kanalizace
Místo: | [5 empty] | Datum: | 25. 11. 2022
Zadavatel: |  |  | Vysoká škola polytechnická Jihlava |  |  | Projektant: | A32 spol. s r. o.
Uchazeč: |  |  | Vyplň údaj |  |  | Zpracovatel:
PČ | Typ | Kód | Popis | MJ | Množství | J.cena [CZK] | Cena celkem [CZK] | Cenová soustava |  | DPH | J. Nh [h] | Nh celkem [h] | J. hmotnost [t] | Hmotnost celkem [t] | J. suť [t] | Suť Celkem [t]
Náklady soupisu celkem | [6 empty] | 0 |  |  |  |  | 0 |  | 0 |  | 0 |  | D | -1 | [7 empty] | 0
| D | D1 | A) PŘÍMÉ NÁKLADY (součet položek 1-5) |  |  |  | 0 |  |  |  |  | 0 |  | 0 |  | 0 | 1 | D | 0 | ROZPOCET | [6 empty] | 0
| D | D4 | 1) Zemní práce: |  |  |  | 0 |  |  |  |  | 0 |  | 0 |  | 0 | 1 | D | 1 | ROZPOCET | [6 empty] | 0
1 | K | 132251103 | Výkop pro potrubí provizorní splaškovou kanalizaci | m3 | 420 |  | 0 |  |  | základní |  | 0 | 0 | 0 | 0 | 0 | 4 | K | 2 | ROZPOCET | 0 | 0 | 0 | 0 | 0 | 1 | 0 | 4 | 16
2 | K | 451573111 | Podsyp potrubí z PVC v tl. 100 mm, obsyp a zásyp potrubí z PVC pískem 300 mm nad vrchol potrub , max. zrno 8 mm | m3 | 77 |  | 0 |  |  | základní |  | 0 | 0 | 0 | 0 | 0 | 4 | K | 2 | ROZPOCET | 0 | 0 | 0 | 0 | 0 | 1 | 0 | 4 | 18
3 | K | 452311131 | Vyrovnávací beton pod kanalizační šachty v tl. 150 mm | m3 | 4 |  | 0 |  |  | základní |  | 0 | 0 | 0 | 0 | 0 | 4 | K | 2 | ROZPOCET | 0 | 0 | 0 | 0 | 0 | 1 | 0 | 4 | 20
4 | K | 451573111.1 | Štěrkový podsyp vyrovnávacího betonu frakce 16/32 mm v tl. 150 mm | m3 | 4 |  | 0 |  |  | základní |  | 0 | 0 | 0 | 0 | 0 | 4 | K | 2 | ROZPOCET | 0 | 0 | 0 | 0 | 0 | 1 | 0 | 4 | 22
5 | K | 174111101 | Zásyp zeminou, v případě nevhodnosti užití výkopku pro zpětný zásyp bude výkopek nahrazen písčitou zeminou (dle doporučení geologa) | m3 | 341 |  | 0 |  |  | základní |  | 0 | 0 | 0 | 0 | 0 | 4 | K | 2 | ROZPOCET | 0 | 0 | 0 | 0 | 0 | 1 | 0 | 4 | 24
6 | K | Pol584 | Pažení rýh pro potrubí a objektů - celková plocha stěn výkopů | m2 | 779 |  | 0 |  |  | základní |  | 0 | 0 | 0 | 0 | 0 | 4 | K | 2 | ROZPOCET | 0 | 0 | 0 | 0 | 0 | 1 | 0 | 4 | 26
7 | K | Pol450 | Doplňkový materiál | kpl | 1 |  | 0 |  |  | základní |  | 0 | 0 | 0 | 0 | 0 | 4 | K | 2 | ROZPOCET | 0 | 0 | 0 | 0 | 0 | 1 | 0 | 4 | 28
| D | D5 | 2) Objekty: |  |  |  | 0 |  |  |  |  | 0 |  | 0 |  | 0 | 1 | D | 1 | ROZPOCET | [6 empty] | 0
8 | K | 894811137 | Plastová šachta ( Sp1-Sp6) DN 400 vč. poklopů D400 na betonovém prstenci | kpl | 6 |  | 0 |  |  | základní |  | 0 | 0 | 0 | 0 | 0 | 4 | K | 2 | ROZPOCET | 0 | 0 | 0 | 0 | 0 | 1 | 0 | 4 | 30
9 | K | Pol585 | Spadišťová plastová šachta DN 600 vč. poklopů D400 na betonovém prstenci | kpl | 1 |  | 0 |  |  | základní |  | 0 | 0 | 0 | 0 | 0 | 4 | K | 2 | ROZPOCET | 0 | 0 | 0 | 0 | 0 | 1 | 0 | 4 | 32
10 | K | Pol586 | Šachta S1 DN 1000, tl. stěny 120 mm vč. poklopu D400 vč. - prefabrikovaná | kpl | 1 |  | 0 |  |  | základní |  | 0 | 0 | 0 | 0 | 0 | 4 | K | 2 | ROZPOCET | 0 | 0 | 0 | 0 | 0 | 1 | 0 | 4 | 34
11 | K | Pol587 | Šachta S5 DN 1000, tl. stěny 120 mm vč. poklopu D400 vč. - prefabrikovaná | kpl | 1 |  | 0 |  |  | základní |  | 0 | 0 | 0 | 0 | 0 | 4 | K | 2 | ROZPOCET | 0 | 0 | 0 | 0 | 0 | 1 | 0 | 4 | 36
12 | K | Pol588 | Šachta S6 DN 1000, tl. stěny 120 mm vč. poklopu B125 vč. - prefabrikovaná | kpl | 1 |  | 0 |  |  | základní |  | 0 | 0 | 0 | 0 | 0 | 4 | K | 2 | ROZPOCET | 0 | 0 | 0 | 0 | 0 | 1 | 0 | 4 | 38
13 | K | Pol531 | Doplňkový a montážní materiál | kpl | 1 |  | 0 |  |  | základní |  | 0 | 0 | 0 | 0 | 0 | 4 | K | 2 | ROZPOCET | 0 | 0 | 0 | 0 | 0 | 1 | 0 | 4 | 40
| D | D6 | 3) Potrubí splašková kanalizace |  |  |  | 0 |  |  |  |  | 0 |  | 0 |  | 0 | 1 | D | 1 | ROZPOCET | [6 empty] | 0
14 | K | 871355211 | Potrubí z PVC KG SN4 DN200 | m | 170 |  | 0 |  |  | základní |  | 0 | 0 | 0 | 0 | 0 | 4 | K | 2 | ROZPOCET | 0 | 0 | 0 | 0 | 0 | 1 | 0 | 4 | 42
15 | K | Pol589 | Doplňkový a montážní materiál, kolena, odbočky | kpl | 1 |  | 0 |  |  | základní |  | 0 | 0 | 0 | 0 | 0 | 4 | K | 2 | ROZPOCET | 0 | 0 | 0 | 0 | 0 | 1 | 0 | 4 | 44
| D | D7 | 4) Ostatní náklady: |  |  |  | 0 |  |  |  |  | 0 |  | 0 |  | 0 | 1 | D | 1 | ROZPOCET | [6 empty] | 0
16 | K | Pol590 | zkoušky (tlaková tkouška, zkouška vodotěsnosti, propláchnutí, desinfekce, kamerový průzkum kanalizace…) | kpl | 1 |  | 0 |  |  | základní |  | 0 | 0 | 0 | 0 | 0 | 4 | K | 2 | ROZPOCET | 0 | 0 | 0 | 0 | 0 | 1 | 0 | 4 | 46
17 | K | Pol591 | nátěry | kpl | 1 |  | 0 |  |  | základní |  | 0 | 0 | 0 | 0 | 0 | 4 | K | 2 | ROZPOCET | 0 | 0 | 0 | 0 | 0 | 1 | 0 | 4 | 48
18 | K | Pol536 | stav. přípomoce (včetně odvodzu suti na skl., likvid. obalů) | kpl | 1 |  | 0 |  |  | základní |  | 0 | 0 | 0 | 0 | 0 | 4 | K | 2 | ROZPOCET | 0 | 0 | 0 | 0 | 0 | 1 | 0 | 4 | 50
19 | K | Pol537 | ostatní náklady výše neuvedené a související s provedením a zprovozněním předmětných souborů | kpl | 1 |  | 0 |  |  | základní |  | 0 | 0 | 0 | 0 | 0 | 4 | K | 2 | ROZPOCET | 0 | 0 | 0 | 0 | 0 | 1 | 0 | 4 | 52
| D | D2 | B) OSTATNÍ NÁKLADY (součet) |  |  |  | 0 |  |  |  |  | 0 |  | 0 |  | 0 | 1 | D | 0 | ROZPOCET | [6 empty] | 0
20 | K | Pol.61 | projektové práce (výrobní, dílenská, realizační PD, skutečné provedení), inženýring, apod. | kpl | 1 |  | 0 |  |  | základní |  | 0 | 0 | 0 | 0 | 0 | 4 | K | 1 | ROZPOCET | 0 | 0 | 0 | 0 | 0 | 1 | 0 | 4 | 1137137718
21 | K | Pol542 | zařízení staveniště, dočasné oplocení/ohrazení, označení, zajištění výkopů, ostraha a zabezpečení staveniště | kpl | 1 |  | 0 |  |  | základní |  | 0 | 0 | 0 | 0 | 0 | 4 | K | 1 | ROZPOCET | 0 | 0 | 0 | 0 | 0 | 1 | 0 | 4 | 4
22 | K | Pol162 | zábory veřejných pozemků, dopravní opatření, údržba a úklid dotčených komunikací a staveniště | kpl | 1 |  | 0 |  |  | základní |  | 0 | 0 | 0 | 0 | 0 | 4 | K | 1 | ROZPOCET | 0 | 0 | 0 | 0 | 0 | 1 | 0 | 4 | 6
23 | K | Pol472 | pasportizace a monitoring komunikací a objektů | kpl | 1 |  | 0 |  |  | základní |  | 0 | 0 | 0 | 0 | 0 | 4 | K | 1 | ROZPOCET | 0 | 0 | 0 | 0 | 0 | 1 | 0 | 4 | 8
24 | K | Pol544 | ochrana zeleně a dřevin během výstavby | kpl | 1 |  | 0 |  |  | základní |  | 0 | 0 | 0 | 0 | 0 | 4 | K | 1 | ROZPOCET | 0 | 0 | 0 | 0 | 0 | 1 | 0 | 4 | 10
25 | K | Pol490 | geodetické práce, pasportizace, kalibrace, apod. | kpl | 1 |  | 0 |  |  | základní |  | 0 | 0 | 0 | 0 | 0 | 4 | K | 1 | ROZPOCET | 0 | 0 | 0 | 0 | 0 | 1 | 0 | 4 | 12
26 | K | Pol491 | ostatní náklady, režie, zkoušky, revize, atd. | kpl | 1 |  | 0 |  |  | základní |  | 0 | 0 | 0 | 0 | 0 | 4 | K | 1 | ROZPOCET | 0 | 0 | 0 | 0 | 0 | 1 | 0 | 4 | 14

## SO 16.2 - Plynovod
{e9980df3-0792-49b1-9599-e75e3fd5cf39}
2
| KRYCÍ LIST SOUPISU PRACÍ | [7 empty] | v --- níže se nacházejí doplnkové a pomocné údaje k sestavám --- v | [8 empty] | False
Stavba:
STUDENTSKÉ KOLEJE VYSOKÉ ŠKOLY POLYTECHNICKÉ JIHLAVA
Objekt:
SO 16 - Provizorní přepojení stávajícího objektu VŠPJ po dobu výstavby
Soupis:
SO 16.2 - Plynovod
| KSO: |  |  |  |  | CC-CZ:
| Místo: |  |  |  |  | Datum: | 25. 11. 2022
| Zadavatel: |  |  |  |  | IČ:
|  | Vysoká škola polytechnická Jihlava |  |  |  | DIČ:
| Uchazeč: |  |  |  |  | IČ: | Vyplň údaj
|  | Vyplň údaj |  |  |  | DIČ: | Vyplň údaj
| Projektant: |  |  |  |  | IČ: | 251 556 28
|  | A32 spol. s r. o. |  |  |  | DIČ: | CZ 251 556 28
| Zpracovatel: |  |  |  |  | IČ:
DIČ:
Poznámka:
| Cena bez DPH | [5 empty] | 0
|  |  | Základ daně |  |  | Sazba daně | Výše daně
| DPH | základní | 0 |  |  | 21% | 0
|  | snížená | 0 |  |  | 12% | 0
|  | zákl. přenesená | 0 |  |  | 21% | 0
|  | sníž. přenesená | 0 |  |  | 12% | 0
|  | nulová | 0 |  |  | 0% | 0
| Cena s DPH |  |  | v | CZK |  | 0
| Projektant |  |  | Zpracovatel
| Datum a podpis: |  | Razítko | Datum a podpis: |  |  | Razítko
| Objednavatel |  |  | Uchazeč
| Datum a podpis: |  | Razítko | Datum a podpis: |  |  | Razítko
REKAPITULACE ČLENĚNÍ SOUPISU PRACÍ
Stavba:
STUDENTSKÉ KOLEJE VYSOKÉ ŠKOLY POLYTECHNICKÉ JIHLAVA
Objekt:
SO 16 - Provizorní přepojení stávajícího objektu VŠPJ po dobu výstavby
Soupis:
SO 16.2 - Plynovod
Místo: | [5 empty] | Datum: | 25. 11. 2022
Zadavatel: |  |  | Vysoká škola polytechnická Jihlava |  |  | Projektant: | A32 spol. s r. o.
Uchazeč: |  |  | Vyplň údaj |  |  | Zpracovatel:
Kód dílu - Popis | [6 empty] | Cena celkem [CZK]
Náklady ze soupisu prací | [6 empty] | 0 | [11 empty] | -1
| D1 - A) PŘÍMÉ NÁKLADY | [5 empty] | 0
| D3 - 1) Zemní práce: NTL PROVIZORNÍ PŘEPOJENÍ STÁVAJÍCÍHO OBJEKTU VŠPJ PO DOBU VÝSTAVBY | [5 empty] | 0
| D4 - 2) Měření a regulace přemístěné z stávající do nové pozice: Provedené v rámci přeložky STL přípojky | [5 empty] | 0
| D5 - 3) Potrubí: | [5 empty] | 0
| D6 - 4) Ostatní náklady: | [5 empty] | 0
| D2 - B) OSTATNÍ NÁKLADY | [5 empty] | 0
SOUPIS PRACÍ
Stavba:
STUDENTSKÉ KOLEJE VYSOKÉ ŠKOLY POLYTECHNICKÉ JIHLAVA
Objekt:
SO 16 - Provizorní přepojení stávajícího objektu VŠPJ po dobu výstavby
Soupis:
SO 16.2 - Plynovod
Místo: | [5 empty] | Datum: | 25. 11. 2022
Zadavatel: |  |  | Vysoká škola polytechnická Jihlava |  |  | Projektant: | A32 spol. s r. o.
Uchazeč: |  |  | Vyplň údaj |  |  | Zpracovatel:
PČ | Typ | Kód | Popis | MJ | Množství | J.cena [CZK] | Cena celkem [CZK] | Cenová soustava |  | DPH | J. Nh [h] | Nh celkem [h] | J. hmotnost [t] | Hmotnost celkem [t] | J. suť [t] | Suť Celkem [t]
Náklady soupisu celkem | [6 empty] | 0 |  |  |  |  | 0 |  | 0 |  | 0 |  | D | -1 | [7 empty] | 0
| D | D1 | A) PŘÍMÉ NÁKLADY |  |  |  | 0 |  |  |  |  | 0 |  | 0 |  | 0 | 1 | D | 0 | ROZPOCET | [6 empty] | 0
| D | D3 | 1) Zemní práce: NTL PROVIZORNÍ PŘEPOJENÍ STÁVAJÍCÍHO OBJEKTU VŠPJ PO DOBU VÝSTAVBY |  |  |  | 0 |  |  |  |  | 0 |  | 0 |  | 0 | 1 | D | 1 | ROZPOCET | [6 empty] | 0
1 | K | 132251103 | Hloubení rýh nezapažených š do 800 mm v hornině třídy těžitelnosti I skupiny 3 objem do 100 m3 strojně | m3 | 85 |  | 0 |  |  | základní |  | 0 | 0 | 0 | 0 | 0 | 4 | K | 2 | ROZPOCET | 0 | 0 | 0 | 0 | 0 | 1 | 0 | 4 | 18
2 | K | 451573111 | Podsyp 100m a obsyp 200 mm nad vrchol potrubí, max. zrno 200 mm pro potrubí PE100RC | m3 | 20 |  | 0 |  |  | základní |  | 0 | 0 | 0 | 0 | 0 | 4 | K | 2 | ROZPOCET | 0 | 0 | 0 | 0 | 0 | 1 | 0 | 4 | 20
3 | K | 174111101 | Zásyp rýhy plynovodu na úroveň pláně, v případě nevhodnosti užití výkopku pro zpětný zásyp bude výkopek nahrazen písčitou zeminou - dle geologa s zahutněním | m3 | 65 |  | 0 |  |  | základní |  | 0 | 0 | 0 | 0 | 0 | 4 | K | 2 | ROZPOCET | 0 | 0 | 0 | 0 | 0 | 1 | 0 | 4 | 22
4 | K | 162211311 | Vodorovná doprava výkopku na stavbě | m3 | 85 |  | 0 |  |  | základní |  | 0 | 0 | 0 | 0 | 0 | 4 | K | 2 | ROZPOCET | 0 | 0 | 0 | 0 | 0 | 1 | 0 | 4 | 24
5 | K | Pol561 | Pažení rýh pro potrubí plynovodu (celková plocha stěn výkopu) | m2 | 242 |  | 0 |  |  | základní |  | 0 | 0 | 0 | 0 | 0 | 4 | K | 2 | ROZPOCET | 0 | 0 | 0 | 0 | 0 | 1 | 0 | 4 | 26
6 | K | Pol562 | Ochranná fólie nad potrubí plynovodu | m | 110 |  | 0 |  |  | základní |  | 0 | 0 | 0 | 0 | 0 | 4 | K | 2 | ROZPOCET | 0 | 0 | 0 | 0 | 0 | 1 | 0 | 4 | 28
7 | K | Pol563 | Signalizační vodič CYY 2,5 mm2 | m | 110 |  | 0 |  |  | základní |  | 0 | 0 | 0 | 0 | 0 | 4 | K | 2 | ROZPOCET | 0 | 0 | 0 | 0 | 0 | 1 | 0 | 4 | 30
8 | K | Pol172 | Doplňkový materiál | kpl | 1 |  | 0 |  |  | základní |  | 0 | 0 | 0 | 0 | 0 | 4 | K | 2 | ROZPOCET | 0 | 0 | 0 | 0 | 0 | 1 | 0 | 4 | 32
| D | D4 | 2) Měření a regulace přemístěné z stávající do nové pozice: Provedené v rámci přeložky STL přípojky |  |  |  | 0 |  |  |  |  | 0 |  | 0 |  | 0 | 1 | D | 1 | ROZPOCET | [6 empty] | 0
9 | K | 723150103 | Ocelové potrubí bezešvé DN32 (11 353.0) | m | 1 |  | 0 |  |  | základní |  | 0 | 0 | 0 | 0 | 0 | 4 | K | 2 | ROZPOCET | 0 | 0 | 0 | 0 | 0 | 1 | 0 | 4 | 34
10 | K | Pol169 | Regulátor STL/NTL - 10m3/h | ks | 1 |  | 0 |  |  | základní |  | 0 | 0 | 0 | 0 | 0 | 4 | K | 2 | ROZPOCET | 0 | 0 | 0 | 0 | 0 | 1 | 0 | 4 | 36
11 | K | 723231165 | Kulový kohout DN32 | ks | 2 |  | 0 |  |  | základní |  | 0 | 0 | 0 | 0 | 0 | 4 | K | 2 | ROZPOCET | 0 | 0 | 0 | 0 | 0 | 1 | 0 | 4 | 38
12 | K | Pol548 | Přechodka plast d50/ocel DN40 | ks | 1 |  | 0 |  |  | základní |  | 0 | 0 | 0 | 0 | 0 | 4 | K | 2 | ROZPOCET | 0 | 0 | 0 | 0 | 0 | 1 | 0 | 4 | 40
13 | K | Pol594 | Plynoměr G6 ( dle provozovatele správce sítě ) | ks | 1 |  | 0 |  |  | základní |  | 0 | 0 | 0 | 0 | 0 | 4 | K | 2 | ROZPOCET | 0 | 0 | 0 | 0 | 0 | 1 | 0 | 4 | 42
14 | K | Pol513 | Doplňkový materiál | kpl | 1 |  | 0 |  |  | základní |  | 0 | 0 | 0 | 0 | 0 | 4 | K | 2 | ROZPOCET | 0 | 0 | 0 | 0 | 0 | 1 | 0 | 4 | 44
| D | D5 | 3) Potrubí: |  |  |  | 0 |  |  |  |  | 0 |  | 0 |  | 0 | 1 | D | 1 | ROZPOCET | [6 empty] | 0
15 | K | 230205035 | Potrubí plynovodu PE 100 RC SDR11 s ochranným pláštěm d63 x 5,8 mm | m | 110 |  | 0 |  |  | základní |  | 0 | 0 | 0 | 0 | 0 | 4 | K | 2 | ROZPOCET | 0 | 0 | 0 | 0 | 0 | 1 | 0 | 4 | 46
16 | K | Pol172 | Doplňkový materiál | kpl | 1 |  | 0 |  |  | základní |  | 0 | 0 | 0 | 0 | 0 | 4 | K | 2 | ROZPOCET | 0 | 0 | 0 | 0 | 0 | 1 | 0 | 4 | 48
| D | D6 | 4) Ostatní náklady: |  |  |  | 0 |  |  |  |  | 0 |  | 0 |  | 0 | 1 | D | 1 | ROZPOCET | [6 empty] | 0
17 | K | 230230016 | tlaková zkouška | kpl | 1 |  | 0 |  |  | základní |  | 0 | 0 | 0 | 0 | 0 | 4 | K | 2 | ROZPOCET | 0 | 0 | 0 | 0 | 0 | 1 | 0 | 4 | 50
18 | K | Pol595 | geodetické zaměření | kpl | 1 |  | 0 |  |  | základní |  | 0 | 0 | 0 | 0 | 0 | 4 | K | 2 | ROZPOCET | 0 | 0 | 0 | 0 | 0 | 1 | 0 | 4 | 52
19 | K | Pol596 | nátěry | kpl | 1 |  | 0 |  |  | základní |  | 0 | 0 | 0 | 0 | 0 | 4 | K | 2 | ROZPOCET | 0 | 0 | 0 | 0 | 0 | 1 | 0 | 4 | 54
20 | K | Pol597 | stav. přípomoce (včetně odvozu přebytečné zeminy na skládku, likvidace obalů aj.) | kpl | 1 |  | 0 |  |  | základní |  | 0 | 0 | 0 | 0 | 0 | 4 | K | 2 | ROZPOCET | 0 | 0 | 0 | 0 | 0 | 1 | 0 | 4 | 56
21 | K | Pol598 | dokumentace skutečného provedení dle směrnice GasNet | kpl | 1 |  | 0 |  |  | základní |  | 0 | 0 | 0 | 0 | 0 | 4 | K | 2 | ROZPOCET | 0 | 0 | 0 | 0 | 0 | 1 | 0 | 4 | 58
22 | K | Pol486 | ostatní náklady výše neuvedené a související s provedením a zprovozněním předmětných souborů | kpl | 1 |  | 0 |  |  | základní |  | 0 | 0 | 0 | 0 | 0 | 4 | K | 2 | ROZPOCET | 0 | 0 | 0 | 0 | 0 | 1 | 0 | 4 | 60
| P |  | Poznámka k položce: Jsou-li ve výkazu výměr uvedeny odkazy na obchodní firmy, názvy nebo specifická označení výrobků apod., jsou takové odkazy pouze informativní a zadavatel umožňuje v souladu s § 48 zákona 40/2004 Sb. použít i jiných, kvalitativně a technicky obdobných řeše a) Doplňkové materiály nejsou přesně specifikovány, budou použity podle potřeby b) dodavatel je povinen si překontrolovat výměry a případně doplnit chybějící položky. V případě neshody mezi výkazem výměr a projektovou dokumentací platí projektová dokumentace c) Při zpracování nabídky je nutné vycházet ze všech částí dokumentace (tj. technické zprávy, všech výkresů i specifikace materiálu). Pouhým oceněním specifikovaného materiálu není možné vypracovat kvalitní nabídku. Povinností dodavatele je překontrolovat d) součástí díla budou také veškeré revize, kontrolní prohlídky, dokumentace skutečného stavu, geodetické zaměření, příprava všech podkladů pro kolaudaci a kolaudace díla, zajištění vložení do katastru apod. e) šířka výkopů je pro potrubí plynovodu je uvažována 0,7 m (vč. pažení 2x 100 mm) resp. 0,5 m f) veškeré náklady na zkoušky a přejímky jsou zahrnuty v položkách jednotlivých souborů | [14 empty] | P | 2
| D | D2 | B) OSTATNÍ NÁKLADY |  |  |  | 0 |  |  |  |  | 0 |  | 0 |  | 0 | 1 | D | 0 | ROZPOCET | [6 empty] | 0
23 | K | Pol469 | projektové práce (výrobní, dílenská, realizační PD, skutečné provedení), inženýring, apod. | kpl | 1 |  | 0 |  |  | základní |  | 0 | 0 | 0 | 0 | 0 | 4 | K | 1 | ROZPOCET | 0 | 0 | 0 | 0 | 0 | 1 | 0 | 4 | 2
24 | K | Pol542 | zařízení staveniště, dočasné oplocení/ohrazení, označení, zajištění výkopů, ostraha a zabezpečení staveniště | kpl | 1 |  | 0 |  |  | základní |  | 0 | 0 | 0 | 0 | 0 | 4 | K | 1 | ROZPOCET | 0 | 0 | 0 | 0 | 0 | 1 | 0 | 4 | 6
25 | K | Pol441 | zábory veřejných pozemků, dopravní opatření, údržba a úklid dotčených komunikací a staveniště | kpl | 1 |  | 0 |  |  | základní |  | 0 | 0 | 0 | 0 | 0 | 4 | K | 1 | ROZPOCET | 0 | 0 | 0 | 0 | 0 | 1 | 0 | 4 | 8
26 | K | Pol164 | ochrana zeleně a dřevin během výstavby | kpl | 1 |  | 0 |  |  | základní |  | 0 | 0 | 0 | 0 | 0 | 4 | K | 1 | ROZPOCET | 0 | 0 | 0 | 0 | 0 | 1 | 0 | 4 | 12
27 | K | Pol491 | ostatní náklady, režie, zkoušky, revize, atd. | kpl | 1 |  | 0 |  |  | základní |  | 0 | 0 | 0 | 0 | 0 | 4 | K | 1 | ROZPOCET | 0 | 0 | 0 | 0 | 0 | 1 | 0 | 4 | 16

## VRN - Vedlejší rozpočtové...
{777554dc-ffcc-40f3-a083-7fde6ac730b9}
2
| KRYCÍ LIST SOUPISU PRACÍ | [7 empty] | v --- níže se nacházejí doplnkové a pomocné údaje k sestavám --- v | [8 empty] | False
Stavba:
STUDENTSKÉ KOLEJE VYSOKÉ ŠKOLY POLYTECHNICKÉ JIHLAVA
Objekt:
VRN - Vedlejší rozpočtové náklady
| KSO: |  |  |  |  | CC-CZ:
| Místo: |  | Jihlava |  |  | Datum: | 25. 11. 2022
| Zadavatel: |  |  |  |  | IČ:
|  | Vysoká škola polytechnická Jihlava |  |  |  | DIČ:
| Uchazeč: |  |  |  |  | IČ: | Vyplň údaj
|  | Vyplň údaj |  |  |  | DIČ: | Vyplň údaj
| Projektant: |  |  |  |  | IČ: | 251 556 28
|  | A32 spol. s r. o. |  |  |  | DIČ: | CZ 251 556 28
| Zpracovatel: |  |  |  |  | IČ:
DIČ:
Poznámka:
| Cena bez DPH | [5 empty] | 0
|  |  | Základ daně |  |  | Sazba daně | Výše daně
| DPH | základní | 0 |  |  | 21% | 0
|  | snížená | 0 |  |  | 12% | 0
|  | zákl. přenesená | 0 |  |  | 21% | 0
|  | sníž. přenesená | 0 |  |  | 12% | 0
|  | nulová | 0 |  |  | 0% | 0
| Cena s DPH |  |  | v | CZK |  | 0
| Projektant |  |  | Zpracovatel
| Datum a podpis: |  | Razítko | Datum a podpis: |  |  | Razítko
| Objednavatel |  |  | Uchazeč
| Datum a podpis: |  | Razítko | Datum a podpis: |  |  | Razítko
REKAPITULACE ČLENĚNÍ SOUPISU PRACÍ
Stavba:
STUDENTSKÉ KOLEJE VYSOKÉ ŠKOLY POLYTECHNICKÉ JIHLAVA
Objekt:
VRN - Vedlejší rozpočtové náklady
Místo: |  |  | Jihlava |  |  | Datum: | 25. 11. 2022
Zadavatel: |  |  | Vysoká škola polytechnická Jihlava |  |  | Projektant: | A32 spol. s r. o.
Uchazeč: |  |  | Vyplň údaj |  |  | Zpracovatel:
Kód dílu - Popis | [6 empty] | Cena celkem [CZK]
Náklady ze soupisu prací | [6 empty] | 0 | [11 empty] | -1
| VRN - Vedlejší rozpočtové náklady | [5 empty] | 0
| VRN1 - Průzkumné, geodetické a projektové práce | [5 empty] | 0
| VRN3 - Zařízení staveniště | [5 empty] | 0
| VRN4 - Inženýrská činnost | [5 empty] | 0
| VRN5 - Finanční náklady | [5 empty] | 0
| VRN7 - Provozní vlivy | [5 empty] | 0
| VRN9 - Ostatní náklady | [5 empty] | 0
SOUPIS PRACÍ
Stavba:
STUDENTSKÉ KOLEJE VYSOKÉ ŠKOLY POLYTECHNICKÉ JIHLAVA
Objekt:
VRN - Vedlejší rozpočtové náklady
Místo: |  |  | Jihlava |  |  | Datum: | 25. 11. 2022
Zadavatel: |  |  | Vysoká škola polytechnická Jihlava |  |  | Projektant: | A32 spol. s r. o.
Uchazeč: |  |  | Vyplň údaj |  |  | Zpracovatel:
PČ | Typ | Kód | Popis | MJ | Množství | J.cena [CZK] | Cena celkem [CZK] | Cenová soustava |  | DPH | J. Nh [h] | Nh celkem [h] | J. hmotnost [t] | Hmotnost celkem [t] | J. suť [t] | Suť Celkem [t]
Náklady soupisu celkem | [6 empty] | 0 |  |  |  |  | 0 |  | 0.017 |  | 0 |  | D | -1 | [10 empty] | 0
| D | VRN | Vedlejší rozpočtové náklady |  |  |  | 0 |  |  |  |  | 0 |  | 0.017 |  | 0 | 5 | D | 0 |  |  |  | ROZPOCET | [6 empty] | 0
| D | VRN1 | Průzkumné, geodetické a projektové práce |  |  |  | 0 |  |  |  |  | 0 |  | 0 |  | 0 | 5 | D | 1 |  |  |  | ROZPOCET | [6 empty] | 0
1 | K | 011434000 | Měření (monitoring) hlukové hladiny | kpl | 1 |  | 0 |  |  | základní |  | 0 | 0 | 0 | 0 | 0 | 1024 | K | 2 |  |  |  | ROZPOCET | 0 | 0 | 0 | 0 | 0 | 1 | 0 | 1024 | -1648416935
| Online PSC |  | https://podminky.urs.cz/item/CS_URS_2024_01/011434000 | [14 empty] | Online PSC | 2
| P |  | Poznámka k položce: v rámci zkušebního provozu stavby, dle podmínek KHS viz STZ B.2.1 e) | [14 empty] | P | 2
| VV |  | 1 "kontrolní měření hluku z provozu stavby včetně vyhotovení protokolu, měření hluku z provozu výtahu a technologických zařízení |  | 1 | [12 empty] | VV | 2 | 2 | True | 1 | ROZPOCET
2 | K | 013274000 | Pasportizace objektu před započetím prací | kpl | 1 |  | 0 |  |  | základní |  | 0 | 0 | 0 | 0 | 0 | 1024 | K | 2 |  |  |  | ROZPOCET | 0 | 0 | 0 | 0 | 0 | 1 | 0 | 1024 | 906828128
| Online PSC |  | https://podminky.urs.cz/item/CS_URS_2024_01/013274000 | [14 empty] | Online PSC | 2
| P |  | Poznámka k položce: za účasti dodavatele stavby a jednotlivých vlastníků nemovitostí | [14 empty] | P | 2
| VV |  | 1 "objektů ve Fritzově ulici č.p. 1491/12, 1492/14, 1493/16, 1494/18, 4640/20, 1514/22 a ulici Nerudova 1495/2 |  | 1 | [12 empty] | VV | 2 | 2 | True | 1 | ROZPOCET
3 | K | 013284000 | Pasportizace objektu po provedení prací | kpl | 1 |  | 0 |  |  | základní |  | 0 | 0 | 0 | 0 | 0 | 1024 | K | 2 |  |  |  | ROZPOCET | 0 | 0 | 0 | 0 | 0 | 1 | 0 | 1024 | 1628609381
| Online PSC |  | https://podminky.urs.cz/item/CS_URS_2024_01/013284000 | [14 empty] | Online PSC | 2
| VV |  | 1 "prohlídka pasportizovaných objektů po provedení první piloty a dále průběžný monitoring, oznámení stavebnímu úřadu |  | 1 | [12 empty] | VV | 2 | 2 | True | 1 | ROZPOCET
| D | VRN3 | Zařízení staveniště |  |  |  | 0 |  |  |  |  | 0 |  | 0 |  | 0 | 5 | D | 1 |  |  |  | ROZPOCET | [6 empty] | 0
4 | K | 030001000 | Zařízení staveniště | kpl | 1 |  | 0 |  |  | základní |  | 0 | 0 | 0 | 0 | 0 | 1024 | K | 2 |  |  |  | ROZPOCET | 0 | 0 | 0 | 0 | 0 | 1 | 0 | 1024 | 881727244
| Online PSC |  | https://podminky.urs.cz/item/CS_URS_2022_02/030001000 | [14 empty] | Online PSC | 2
| P |  | Poznámka k položce: označení stavby, zřízení a demontáž staveniště, pronájmy ploch a zábory apod. | [14 empty] | P | 2
| VV |  | 1 "stavební buňky, sklady, plochy, napojení na média a spotřeba, oplocení, zabezpečení staveniště, dopravní značení, mytí komunikací, úklid |  | 1 | [12 empty] | VV | 2 | 2 | True | 1 | ROZPOCET
| D | VRN4 | Inženýrská činnost |  |  |  | 0 |  |  |  |  | 0 |  | 0 |  | 0 | 5 | D | 1 |  |  |  | ROZPOCET | [6 empty] | 0
5 | K | 041903000 | Dozor jiné osoby | kpl | 1 |  | 0 |  |  | základní |  | 0 | 0 | 0 | 0 | 0 | 1024 | K | 2 |  |  |  | ROZPOCET | 0 | 0 | 0 | 0 | 0 | 1 | 0 | 1024 | -2103498422
| Online PSC |  | https://podminky.urs.cz/item/CS_URS_2024_01/041903000 | [14 empty] | Online PSC | 2
| VV |  | 1 "zajištění přítomnosti geotechnika při provádění vrtů pilot |  | 1 | [12 empty] | VV | 2 | 2 | True | 1 | ROZPOCET
6 | K | 045002000 | Kompletační a koordinační činnost | kpl | 1 |  | 0 |  |  | základní |  | 0 | 0 | 0 | 0 | 0 | 1024 | K | 2 |  |  |  | ROZPOCET | 0 | 0 | 0 | 0 | 0 | 1 | 0 | 1024 | 715493745
| Online PSC |  | https://podminky.urs.cz/item/CS_URS_2022_02/045002000 | [14 empty] | Online PSC | 2
| P |  | Poznámka k položce: doklady ke kolaudaci apod. | [14 empty] | P | 2
| VV |  | 1 "technické konzultace, zázemí pro subdodavatele, zajištění kontrolních a řídících dnů, přejímek, vzorkování, technická asistence objednateli |  | 1 | [12 empty] | VV | 2 | 2 | True | 1 | ROZPOCET
| D | VRN5 | Finanční náklady |  |  |  | 0 |  |  |  |  | 0 |  | 0 |  | 0 | 5 | D | 1 |  |  |  | ROZPOCET | [6 empty] | 0
7 | K | 051002000 | Pojistné | kpl | 1 |  | 0 |  |  | základní |  | 0 | 0 | 0 | 0 | 0 | 1024 | K | 2 |  |  |  | ROZPOCET | 0 | 0 | 0 | 0 | 0 | 1 | 0 | 1024 | 1812375445
| Online PSC |  | https://podminky.urs.cz/item/CS_URS_2022_02/051002000 | [14 empty] | Online PSC | 2
| VV |  | 1 "pojistné, bankovní záruky apod. dle požadavku SoD |  | 1 | [12 empty] | VV | 2 | 2 | True | 1 | ROZPOCET
| D | VRN7 | Provozní vlivy |  |  |  | 0 |  |  |  |  | 0 |  | 0 |  | 0 | 5 | D | 1 |  |  |  | ROZPOCET | [6 empty] | 0
8 | K | 070001000 | Provozní vlivy | kpl | 1 |  | 0 |  |  | základní |  | 0 | 0 | 0 | 0 | 0 | 1024 | K | 2 |  |  |  | ROZPOCET | 0 | 0 | 0 | 0 | 0 | 1 | 0 | 1024 | -2039518992
| Online PSC |  | https://podminky.urs.cz/item/CS_URS_2024_01/070001000 | [14 empty] | Online PSC | 2
| VV |  | 1 "provoz investora a požadavky omezující plynulý průběh prací, doprava v centrech měst, ochranná pásma |  | 1 | [12 empty] | VV | 2 | 2 | True | 1 | ROZPOCET
| D | VRN9 | Ostatní náklady |  |  |  | 0 |  |  |  |  | 0 |  | 0.017 |  | 0 | 5 | D | 1 |  |  |  | ROZPOCET | [6 empty] | 0
9 | K | 092103001 | Náklady na zkušební provoz | kpl | 1 |  | 0 |  |  | základní |  | 0 | 0 | 0 | 0 | 0 | 1024 | K | 2 |  |  |  | ROZPOCET | 0 | 0 | 0 | 0 | 0 | 1 | 0 | 1024 | 1387847988
| Online PSC |  | https://podminky.urs.cz/item/CS_URS_2024_01/092103001 | [14 empty] | Online PSC | 2
| VV |  | 1 "zkušební provoz stavby, odzkoušení zařízení, manuály, zaškolení |  | 1 | [12 empty] | VV | 2 | 2 | True | 1 | ROZPOCET
10 | K | 918244.01 | Protihluková clona min. výšky 2m | kpl | 1 |  | 0 |  |  | základní |  | 0 | 0.017 | 0.017 | 0 | 0 | 4 | K | 2 |  |  |  | ROZPOCET | 0 | 0 | 0 | 0 | 0 | 1 | 0 | 4 | 66072930
| VV |  | 1 "kolem celého staveniště |  | 1 | [12 empty] | VV | 2 | 2 | True | 1 | ROZPOCET