## Rekapitulace stavby
Export Komplet | [25 empty] | VZ | 2.0 | [5 empty] | False | False | {74a0f40f-6233-402b-b31a-49c5af6df17c}
[18 empty] | >> skryté sloupce << | [13 empty] | 0,01 | 21
[32 empty] | 0,01 | 12
|  | REKAPITULACE STAVBY | [16 empty] | v --- níže se nacházejí doplnkové a pomocné údaje k sestavám --- v | [11 empty] | Návod na vyplnění | 0,001
|  | Kód: |  |  |  |  | 2422-ZY-06 | [23 empty] | Měnit lze pouze buňky se žlutým podbarvením! 1) v Rekapitulaci stavby vyplňte údaje o Uchazeči (přenesou se do ostatních sestav i v jiných listech) 2) na vybraných listech vyplňte v sestavě Soupis prací ceny u položek | 0,01
|  | Stavba: |  |  |  |  | Přístavba a nástavba vnitrobloku VŠPJ, Tolstého 16, 586 01 Jihlava | [24 empty] | 0,01
|  | KSO: | [11 empty] | CC-CZ: | [17 empty] | 0,01
|  | Místo: |  |  |  |  | Jihlava | [6 empty] | Datum: |  | 26. 9. 2024 | [15 empty] | 0,01
0,01
|  | Zadavatel: | [11 empty] | IČ: | [17 empty] | 0,01
[14 empty] | DIČ: | [17 empty] | 0,01
0,01
|  | Uchazeč: | [11 empty] | IČ: |  | Vyplň údaj | [15 empty] | 0,01
|  |  | Vyplň údaj | [10 empty] | DIČ: |  | Vyplň údaj | [15 empty] | 0,01
False
|  | Projektant: | [11 empty] | IČ: | [17 empty] | False
[14 empty] | DIČ: | [17 empty] | True
0,01
|  | Zpracovatel: | [11 empty] | IČ: | [17 empty] | 0,01
[14 empty] | DIČ: | [17 empty] | True
Poznámka:
Soupis prací je sestaven s využitím Cenové soustavy ÚRS. Položky, které pochází z této cenové soustavy, jsou ve sloupci 'Cenová soustava' označeny popisem 'CS ÚRS' a úrovní příslušného kalendářního pololetí. Veškeré další informace vymezující popis a podmínky použití těchto položek z Cenové soustavy, které nejsou uvedeny přímo v soupisu prací, jsou neomezeně dálkově k dispozici na webu podminky.urs.cz.
|  | Cena bez DPH | [11 empty] | 0
[8 empty] | Sazba daně |  | Základ daně |  |  |  | Výše daně
|  | DPH |  | základní |  |  |  | 21% |  | 0 |  |  |  | 0
|  |  |  | snížená |  |  |  | 12% |  | 0 |  |  |  | 0
|  |  |  | zákl. přenesená |  |  |  | 21% |  | 0 |  |  |  | 0
|  |  |  | sníž. přenesená |  |  |  | 12% |  | 0 |  |  |  | 0
|  |  |  | nulová |  |  |  | 0% |  | 0 |  |  |  | 0
|  | Cena s DPH | [6 empty] | v |  | CZK |  |  | 0
REKAPITULACE OBJEKTŮ STAVBY A SOUPISŮ PRACÍ
| Kód: | [6 empty] | 2422-ZY-06
| Stavba: | [6 empty] | Přístavba a nástavba vnitrobloku VŠPJ, Tolstého 16, 586 01 Jihlava
| Místo: | [6 empty] | Jihlava |  |  |  |  | Datum: |  | 26. 9. 2024
| Zadavatel: | [11 empty] | Projektant: | [5 empty] | Informatívní údaje z listů zakázek
| Uchazeč: | [11 empty] | Zpracovatel:
| Kód |  |  |  | Popis | [6 empty] | Cena bez DPH [CZK] |  |  |  | Cena s DPH [CZK] | Typ |  | z toho Ostat. náklady [CZK] | DPH [CZK] | Normohodiny [h] | DPH základní [CZK] | DPH snížená [CZK] | DPH základní přenesená [CZK] | DPH snížená přenesená [CZK] | Základna DPH základní | Základna DPH snížená | Základna DPH zákl. přenesená | Základna DPH sníž. přenesená | Základna DPH nulová
| Náklady stavby celkem | [10 empty] | 0 |  |  |  | 0 |  |  | 0 | 0 | 0 | 0 | 0 | 0 | 0 | 0 | 0 | 0 | 0 | 0 |  | D | 0 | ###NOIMPORT### | IMPORT | {74a0f40f-6233-402b-b31a-49c5af6df17c} | {00000000-0000-0000-0000-000000000000}
/ |  | 2422-ZY-06 |  |  |  | Přístavba a nástavba vnitrobloku VŠPJ Jihlava - Vytápění, chlazení, vzduchotechnika | [5 empty] | 0 |  |  |  | 0 | STA |  | 0 | 0 | 0 | 0 | 0 | 0 | 0 | 0 | 0 | 0 | 0 | 0 |  |  | 1 |  | IMPORT | {d47988ee-da9d-42ea-b43b-b61238beb388} | {74a0f40f-6233-402b-b31a-49c5af6df17c} | 2

## 2422-ZY-06 - Přístavba a ...
[9 empty] | >> skryté sloupce << | [9 empty] | {d47988ee-da9d-42ea-b43b-b61238beb388}
2
| KRYCÍ LIST SOUPISU PRACÍ | [8 empty] | v --- níže se nacházejí doplnkové a pomocné údaje k sestavám --- v | [8 empty] | False
Stavba:
Přístavba a nástavba vnitrobloku VŠPJ, Tolstého 16, 586 01 Jihlava
Objekt:
2422-ZY-06 - Přístavba a nástavba vnitrobloku VŠPJ Jihlava - Vytápění, chlazení, vzduchotechnika
| KSO: |  |  |  |  | CC-CZ:
| Místo: |  | Jihlava |  |  | Datum: | 26. 9. 2024
| Zadavatel: |  |  |  |  | IČ:
DIČ:
| Uchazeč: |  |  |  |  | IČ: | Vyplň údaj
|  | Vyplň údaj |  |  |  | DIČ: | Vyplň údaj
| Projektant: |  |  |  |  | IČ:
DIČ:
| Zpracovatel: |  |  |  |  | IČ:
DIČ:
Poznámka:
| Cena bez DPH | [5 empty] | 0
|  |  | Základ daně |  |  | Sazba daně | Výše daně
| DPH | základní | 0 |  |  | 21% | 0
|  | snížená | 0 |  |  | 12% | 0
|  | zákl. přenesená | 0 |  |  | 21% | 0
|  | sníž. přenesená | 0 |  |  | 12% | 0
|  | nulová | 0 |  |  | 0% | 0
| Cena s DPH |  |  | v | CZK |  | 0
REKAPITULACE ČLENĚNÍ SOUPISU PRACÍ
Stavba:
Přístavba a nástavba vnitrobloku VŠPJ, Tolstého 16, 586 01 Jihlava
Objekt:
2422-ZY-06 - Přístavba a nástavba vnitrobloku VŠPJ Jihlava - Vytápění, chlazení, vzduchotechnika
Místo: |  |  | Jihlava |  |  | Datum: | 26. 9. 2024
Zadavatel: | [5 empty] | Projektant:
Uchazeč: |  |  | Vyplň údaj |  |  | Zpracovatel:
Kód dílu - Popis | [6 empty] | Cena celkem [CZK]
Náklady stavby celkem | [6 empty] | 0 | [12 empty] | -1
| PSV - Práce a dodávky PSV | [5 empty] | 0
| 713 - Izolace tepelné | [5 empty] | 0
| 731 - Ústřední vytápění - kotelny | [5 empty] | 0
| 732 - Ústřední vytápění - strojovny | [5 empty] | 0
| 733 - Ústřední vytápění - rozvodné potrubí | [5 empty] | 0
| 734 - Ústřední vytápění - armatury | [5 empty] | 0
| 735 - Ústřední vytápění - otopná tělesa | [5 empty] | 0
| 736 - Ústřední vytápění - plošné vytápění a chlazení | [5 empty] | 0
| 751 - Vzduchotechnika | [5 empty] | 0
| HZS - Hodinové zúčtovací sazby | [5 empty] | 0
SOUPIS PRACÍ
Stavba:
Přístavba a nástavba vnitrobloku VŠPJ, Tolstého 16, 586 01 Jihlava
Objekt:
2422-ZY-06 - Přístavba a nástavba vnitrobloku VŠPJ Jihlava - Vytápění, chlazení, vzduchotechnika
Místo: |  |  | Jihlava |  |  | Datum: | 26. 9. 2024
Zadavatel: | [5 empty] | Projektant:
Uchazeč: |  |  | Vyplň údaj |  |  | Zpracovatel:
PČ | Typ | Kód | Popis | MJ | Množství | J.cena [CZK] | Cena celkem [CZK] | Cenová soustava |  |  | DPH | J. Nh [h] | Nh celkem [h] | J. hmotnost [t] | Hmotnost celkem [t] | J. suť [t] | Suť Celkem [t]
Náklady soupisu celkem | [6 empty] | 0 | [5 empty] | 0 |  | 4.5492 |  | 0 |  | D | -1 | [10 empty] | 0
| D | PSV | Práce a dodávky PSV |  |  |  | 0 | [5 empty] | 0 |  | 4.5492 |  | 0 | 2 | D | 0 |  |  |  | ROZPOCET | [6 empty] | 0
| D | 713 | Izolace tepelné |  |  |  | 0 | [5 empty] | 0 |  | 0.14598 |  | 0 | 2 | D | 1 |  |  |  | ROZPOCET | [6 empty] | 0
1 | K | 713463131 | Montáž izolace tepelné potrubí potrubními pouzdry bez úpravy slepenými 1x tl izolace do 25 mm | m | 204 |  | 0 | CS ÚRS 2024 02 |  |  | základní |  | 0 | 6e-05 | 0.01224 | 0 | 0 | 16 | K | 2 |  |  |  | ROZPOCET | 0 | 0 | 0 | 0 | 0 | 1 | 0 | 16 | -2130152118
| PP |  | Montáž izolace tepelné potrubí a ohybů tvarovkami nebo deskami potrubními pouzdry bez povrchové úpravy (izolační materiál ve specifikaci) přilepenými v příčných a podélných spojích izolace potrubí jednovrstvá, tloušťky izolace do 25 mm | [15 empty] | PP | 2
| Online PSC |  | https://podminky.urs.cz/item/CS_URS_2024_02/713463131 | [15 empty] | Online PSC | 2
2 | M | 28377048 | pouzdro izolační potrubní z pěnového polyetylenu 28/20mm | m | 62 |  | 0 | CS ÚRS 2024 02 |  |  | základní |  | 0 | 9e-05 | 0.00558 | 0 | 0 | 32 | M | 2 |  |  |  | ROZPOCET | 0 | 0 | 0 | 0 | 0 | 1 | 0 | 16 | -2119379775
| PP |  | pouzdro izolační potrubní z pěnového polyetylenu 28/20mm | [15 empty] | PP | 2
| VV |  | "UT 1.PP+1.NP+2.NP+3.NP+4.NP" | [15 empty] | VV | 2 | 1 | True | 0 | ROZPOCET
| VV |  | 4+4+4+30+20 |  | 62 | [13 empty] | VV | 2 | 2 | True | 1 | ROZPOCET
3 | M | 28377055 | pouzdro izolační potrubní z pěnového polyetylenu 35/20mm | m | 64 |  | 0 | CS ÚRS 2024 02 |  |  | základní |  | 0 | 0.0001 | 0.0064 | 0 | 0 | 32 | M | 2 |  |  |  | ROZPOCET | 0 | 0 | 0 | 0 | 0 | 1 | 0 | 16 | 305418020
| PP |  | pouzdro izolační potrubní z pěnového polyetylenu 35/20mm | [15 empty] | PP | 2
| VV |  | "UT 1.PP+1.NP+2.NP+3.NP+4.NP" | [15 empty] | VV | 2 | 1 | True | 0 | ROZPOCET
| VV |  | 4+0+0+24+36 |  | 64 | [13 empty] | VV | 2 | 2 | True | 1 | ROZPOCET
4 | M | 28377059 | pouzdro izolační potrubní z pěnového polyetylenu 40/20mm | m | 38 |  | 0 | CS ÚRS 2024 02 |  |  | základní |  | 0 | 0.00011 | 0.00418 | 0 | 0 | 32 | M | 2 |  |  |  | ROZPOCET | 0 | 0 | 0 | 0 | 0 | 1 | 0 | 16 | 1349818774
| PP |  | pouzdro izolační potrubní z pěnového polyetylenu 40/20mm | [15 empty] | PP | 2
| VV |  | "UT 1.PP+1.NP+2.NP+3.NP+4.NP" | [15 empty] | VV | 2 | 1 | True | 0 | ROZPOCET
| VV |  | 4+0+0+18+16 |  | 38 | [13 empty] | VV | 2 | 2 | True | 1 | ROZPOCET
5 | M | 28377065 | pouzdro izolační potrubní z pěnového polyetylenu 54/25mm | m | 44 |  | 0 | CS ÚRS 2024 02 |  |  | základní |  | 0 | 0.00018 | 0.00792 | 0 | 0 | 32 | M | 2 |  |  |  | ROZPOCET | 0 | 0 | 0 | 0 | 0 | 1 | 0 | 16 | -1753451529
| PP |  | pouzdro izolační potrubní z pěnového polyetylenu 54/25mm | [15 empty] | PP | 2
| VV |  | "UT 1.PP+1.NP+2.NP+3.NP+4.NP" | [15 empty] | VV | 2 | 1 | True | 0 | ROZPOCET
| VV |  | 24+10+10+0+0 |  | 44 | [13 empty] | VV | 2 | 2 | True | 1 | ROZPOCET
6 | K | 713463211 | Montáž izolace tepelné potrubí potrubními pouzdry s Al fólií staženými Al páskou 1x D do 50 mm | m | 378 |  | 0 | CS ÚRS 2024 02 |  |  | základní |  | 0 | 0.00019 | 0.07182 | 0 | 0 | 16 | K | 2 |  |  |  | ROZPOCET | 0 | 0 | 0 | 0 | 0 | 1 | 0 | 16 | 1263685512
| PP |  | Montáž izolace tepelné potrubí a ohybů tvarovkami nebo deskami potrubními pouzdry s povrchovou úpravou hliníkovou fólií (izolační materiál ve specifikaci) přelepenými samolepící hliníkovou páskou potrubí jednovrstvá D do 50 mm | [15 empty] | PP | 2
| Online PSC |  | https://podminky.urs.cz/item/CS_URS_2024_02/713463211 | [15 empty] | Online PSC | 2
7 | M | 27127005 | pouzdro izolační potrubní z EPDM kaučuku 28/13mm | m | 48 |  | 0 | CS ÚRS 2024 02 |  |  | základní |  | 0 | 0.00011 | 0.00528 | 0 | 0 | 32 | M | 2 |  |  |  | ROZPOCET | 0 | 0 | 0 | 0 | 0 | 1 | 0 | 16 | -2136552775
| PP |  | pouzdro izolační potrubní z EPDM kaučuku 28/13mm | [15 empty] | PP | 2
| VV |  | "CHLAZ 1.PP+1.NP+2.NP+3.NP+4.NP" | [15 empty] | VV | 2 | 1 | True | 0 | ROZPOCET
| VV |  | 0+0+0+16+32 |  | 48 | [13 empty] | VV | 2 | 2 | True | 1 | ROZPOCET
8 | M | 27127006 | pouzdro izolační potrubní z EPDM kaučuku 35/13mm | m | 64 |  | 0 | CS ÚRS 2024 02 |  |  | základní |  | 0 | 8e-05 | 0.00512 | 0 | 0 | 32 | M | 2 |  |  |  | ROZPOCET | 0 | 0 | 0 | 0 | 0 | 1 | 0 | 16 | 904045162
| PP |  | pouzdro izolační potrubní z EPDM kaučuku 35/13mm | [15 empty] | PP | 2
| VV |  | "CHLAZ 1.PP+1.NP+2.NP+3.NP+4.NP" | [15 empty] | VV | 2 | 1 | True | 0 | ROZPOCET
| VV |  | 0+0+0+44+20 |  | 64 | [13 empty] | VV | 2 | 2 | True | 1 | ROZPOCET
9 | M | 27127203 | izolace plošná kaučuková samolepící tl 19mm | m2 | 34.3 |  | 0 | CS ÚRS 2024 02 |  |  | základní |  | 0 | 0.0008 | 0.02744 | 0 | 0 | 32 | M | 2 |  |  |  | ROZPOCET | 0 | 0 | 0 | 0 | 0 | 1 | 0 | 16 | -634950283
| PP |  | izolace plošná kaučuková samolepící tl 19mm | [15 empty] | PP | 2
| VV |  | "CHLAZ 1.PP+1.NP+2.NP+3.NP+4.NP" | [15 empty] | VV | 2 | 1 | True | 0 | ROZPOCET
| VV |  | 10+2,8+2,8+7,1+11,6 |  | 34.3 | [13 empty] | VV | 2 | 2 | True | 1 | ROZPOCET
10 | K | 998713103 | Přesun hmot tonážní pro izolace tepelné v objektech v přes 12 do 24 m | t | 0.146 |  | 0 | CS ÚRS 2024 02 |  |  | základní |  | 0 | 0 | 0 | 0 | 0 | 16 | K | 2 |  |  |  | ROZPOCET | 0 | 0 | 0 | 0 | 0 | 1 | 0 | 16 | -1037186340
| PP |  | Přesun hmot pro izolace tepelné stanovený z hmotnosti přesunovaného materiálu vodorovná dopravní vzdálenost do 50 m s užitím mechanizace v objektech výšky přes 12 m do 24 m | [15 empty] | PP | 2
| Online PSC |  | https://podminky.urs.cz/item/CS_URS_2024_02/998713103 | [15 empty] | Online PSC | 2
| D | 731 | Ústřední vytápění - kotelny |  |  |  | 0 | [5 empty] | 0 |  | 0.07442 |  | 0 | 2 | D | 1 |  |  |  | ROZPOCET | [6 empty] | 0
68 | K | 731259617 | Montáž kotlů ocelových elektrických závěsných přímotopných o výkonu přes 18 do 60 kW | soubor | 1 |  | 0 | CS ÚRS 2024 02 |  |  | základní |  | 0 | 0.03142 | 0.03142 | 0 | 0 | 16 | K | 2 |  |  |  | ROZPOCET | 0 | 0 | 0 | 0 | 0 | 1 | 0 | 16 | -118701103
| PP |  | Kotle ocelové teplovodní elektrické závěsné přímotopné montáž elektrokotlů ostatních typů o výkonu přes 18 do 60 kW | [15 empty] | PP | 2
| Online PSC |  | https://podminky.urs.cz/item/CS_URS_2024_02/731259617 | [15 empty] | Online PSC | 2
69 | M | 48417008 | elektrokotel závěsný přímotopný 24kW | kus | 1 |  | 0 | CS ÚRS 2024 02 |  |  | základní |  | 0 | 0.043 | 0.043 | 0 | 0 | 32 | M | 2 |  |  |  | ROZPOCET | 0 | 0 | 0 | 0 | 0 | 1 | 0 | 16 | 1112836527
| PP |  | elektrokotel závěsný přímotopný 24kW | [15 empty] | PP | 2
| VV |  | "primár - technická místnost" | [15 empty] | VV | 2 | 1 | True | 0 | ROZPOCET
| VV |  | 1 |  | 1 | [13 empty] | VV | 2 | 2 | True | 1 | ROZPOCET
70 | K | 998731112 | Přesun hmot tonážní pro kotelny s omezením mechanizace v objektech v přes 6 do 12 m | t | 0.074 |  | 0 | CS ÚRS 2024 02 |  |  | základní |  | 0 | 0 | 0 | 0 | 0 | 16 | K | 2 |  |  |  | ROZPOCET | 0 | 0 | 0 | 0 | 0 | 1 | 0 | 16 | 932398528
| PP |  | Přesun hmot pro kotelny stanovený z hmotnosti přesunovaného materiálu vodorovná dopravní vzdálenost do 50 m s omezením mechanizace v objektech výšky přes 6 do 12 m | [15 empty] | PP | 2
| Online PSC |  | https://podminky.urs.cz/item/CS_URS_2024_02/998731112 | [15 empty] | Online PSC | 2
| D | 732 | Ústřední vytápění - strojovny |  |  |  | 0 | [5 empty] | 0 |  | 0.45639 |  | 0 | 2 | D | 1 |  |  |  | ROZPOCET | [6 empty] | 0
50 | K | 732112232 | Rozdělovač sdružený hydraulický DN 80 závitový | kus | 1 |  | 0 | CS ÚRS 2024 02 |  |  | základní |  | 0 | 0.04244 | 0.04244 | 0 | 0 | 16 | K | 2 |  |  |  | ROZPOCET | 0 | 0 | 0 | 0 | 0 | 1 | 0 | 16 | -1108577603
| PP |  | Rozdělovače a sběrače sdružené hydraulické závitové (průtok Q m3/h - výkon kW) DN 80 (15 m3/h - 350 kW) | [15 empty] | PP | 2
| Online PSC |  | https://podminky.urs.cz/item/CS_URS_2024_02/732112232 | [15 empty] | Online PSC | 2
| VV |  | "primár - technická místnost" | [15 empty] | VV | 2 | 1 | True | 0 | ROZPOCET
| VV |  | 1 |  | 1 | [13 empty] | VV | 2 | 2 | True | 1 | ROZPOCET
51 | K | 732199100 | Montáž orientačních štítků | soubor | 10 |  | 0 | CS ÚRS 2024 02 |  |  | základní |  | 0 | 0.00114 | 0.0114 | 0 | 0 | 16 | K | 2 |  |  |  | ROZPOCET | 0 | 0 | 0 | 0 | 0 | 1 | 0 | 16 | -1038185504
| PP |  | Montáž štítků orientačních | [15 empty] | PP | 2
| Online PSC |  | https://podminky.urs.cz/item/CS_URS_2024_02/732199100 | [15 empty] | Online PSC | 2
52 | K | 732231008 | Akumulační nádrž bez přípravy TUV bez výměníku PN 0,3 o objemu 1000 l | soubor | 1 |  | 0 | CS ÚRS 2024 02 |  |  | základní |  | 0 | 0.18244 | 0.18244 | 0 | 0 | 16 | K | 2 |  |  |  | ROZPOCET | 0 | 0 | 0 | 0 | 0 | 1 | 0 | 16 | 402869278
| PP |  | Akumulační nádrže bez přípravy TUV bez teplosměnného výměníku PN 0,3 MPa / t = 95°C objem nádrže 1000 l | [15 empty] | PP | 2
| Online PSC |  | https://podminky.urs.cz/item/CS_URS_2024_02/732231008 | [15 empty] | Online PSC | 2
| VV |  | "primár - technická místnost" | [15 empty] | VV | 2 | 1 | True | 0 | ROZPOCET
| VV |  | 1 |  | 1 | [13 empty] | VV | 2 | 2 | True | 1 | ROZPOCET
55 | K | 732331612 | Nádoba tlaková expanzní pro topnou a chladicí soustavu s membránou závitové připojení PN 0,4 o objemu 12 l | soubor | 1 |  | 0 | CS ÚRS 2024 02 |  |  | základní |  | 0 | 0.00414 | 0.00414 | 0 | 0 | 16 | K | 2 |  |  |  | ROZPOCET | 0 | 0 | 0 | 0 | 0 | 1 | 0 | 16 | 406810397
| PP |  | Nádoby expanzní tlakové pro topné a chladicí soustavy s membránou bez pojistného ventilu se závitovým připojením PN 0,4 o objemu 12 l | [15 empty] | PP | 2
| Online PSC |  | https://podminky.urs.cz/item/CS_URS_2024_02/732331612 | [15 empty] | Online PSC | 2
| VV |  | "primár - 4.NP" | [15 empty] | VV | 2 | 1 | True | 0 | ROZPOCET
| VV |  | 1 |  | 1 | [13 empty] | VV | 2 | 2 | True | 1 | ROZPOCET
56 | K | 732331621 | Nádoba tlaková expanzní pro topnou a chladicí soustavu s membránou závitové připojení PN 0,6 o objemu 200 l | soubor | 1 |  | 0 | CS ÚRS 2024 02 |  |  | základní |  | 0 | 0.02307 | 0.02307 | 0 | 0 | 16 | K | 2 |  |  |  | ROZPOCET | 0 | 0 | 0 | 0 | 0 | 1 | 0 | 16 | 478956630
| PP |  | Nádoby expanzní tlakové pro topné a chladicí soustavy s membránou bez pojistného ventilu se závitovým připojením PN 0,6 o objemu 200 l | [15 empty] | PP | 2
| Online PSC |  | https://podminky.urs.cz/item/CS_URS_2024_02/732331621 | [15 empty] | Online PSC | 2
| VV |  | "primár - technická místnost" | [15 empty] | VV | 2 | 1 | True | 0 | ROZPOCET
| VV |  | 1 |  | 1 | [13 empty] | VV | 2 | 2 | True | 1 | ROZPOCET
57 | K | 732331771 | Příslušenství k expanzním nádobám souprava s upínací páskou | soubor | 1 |  | 0 | CS ÚRS 2024 02 |  |  | základní |  | 0 | 0.00067 | 0.00067 | 0 | 0 | 16 | K | 2 |  |  |  | ROZPOCET | 0 | 0 | 0 | 0 | 0 | 1 | 0 | 16 | -894319295
| PP |  | Nádoby expanzní tlakové pro topné a chladicí soustavy příslušenství k expanzním nádobám souprava s upínací páskou | [15 empty] | PP | 2
| Online PSC |  | https://podminky.urs.cz/item/CS_URS_2024_02/732331771 | [15 empty] | Online PSC | 2
58 | K | 732331772 | Příslušenství k expanzním nádobám konzole nastavitelná | soubor | 1 |  | 0 | CS ÚRS 2024 02 |  |  | základní |  | 0 | 0.00147 | 0.00147 | 0 | 0 | 16 | K | 2 |  |  |  | ROZPOCET | 0 | 0 | 0 | 0 | 0 | 1 | 0 | 16 | 1656576110
| PP |  | Nádoby expanzní tlakové pro topné a chladicí soustavy příslušenství k expanzním nádobám konzole nastavitelná | [15 empty] | PP | 2
| Online PSC |  | https://podminky.urs.cz/item/CS_URS_2024_02/732331772 | [15 empty] | Online PSC | 2
59 | K | 732331777 | Příslušenství k expanzním nádobám bezpečnostní uzávěr G 3/4 k měření tlaku | kus | 2 |  | 0 | CS ÚRS 2024 02 |  |  | základní |  | 0 | 0.00067 | 0.00134 | 0 | 0 | 16 | K | 2 |  |  |  | ROZPOCET | 0 | 0 | 0 | 0 | 0 | 1 | 0 | 16 | 88170238
| PP |  | Nádoby expanzní tlakové pro topné a chladicí soustavy příslušenství k expanzním nádobám bezpečnostní uzávěr k měření tlaku G 3/4 | [15 empty] | PP | 2
| Online PSC |  | https://podminky.urs.cz/item/CS_URS_2024_02/732331777 | [15 empty] | Online PSC | 2
60 | K | 732429215 | Montáž čerpadla oběhového mokroběžného závitového DN 32 | soubor | 1 |  | 0 | CS ÚRS 2024 02 |  |  | základní |  | 0 | 0.00119 | 0.00119 | 0 | 0 | 16 | K | 2 |  |  |  | ROZPOCET | 0 | 0 | 0 | 0 | 0 | 1 | 0 | 16 | 643385236
| PP |  | Čerpadla teplovodní mokroběžná závitová montáž čerpadel (do potrubí) ostatních typů mokroběžných závitových DN 32 | [15 empty] | PP | 2
| Online PSC |  | https://podminky.urs.cz/item/CS_URS_2024_02/732429215 | [15 empty] | Online PSC | 2
61 | M | 42611345 | čerpadlo oběhové teplovodní závitové DN 32 pro vytápění výtlak 6m Qmax 4,5m3/h PN 10 T 110°C | kus | 1 |  | 0 | CS ÚRS 2024 02 |  |  | základní |  | 0 | 0.0054 | 0.0054 | 0 | 0 | 32 | M | 2 |  |  |  | ROZPOCET | 0 | 0 | 0 | 0 | 0 | 1 | 0 | 16 | 1400913538
| PP |  | čerpadlo oběhové teplovodní závitové DN 32 pro vytápění výtlak 6m Qmax 4,5m3/h PN 10 T 110°C | [15 empty] | PP | 2
| VV |  | "primár - technická místnost" | [15 empty] | VV | 2 | 1 | True | 0 | ROZPOCET
| VV |  | 1 |  | 1 | [13 empty] | VV | 2 | 2 | True | 1 | ROZPOCET
62 | K | 732429223 | Montáž čerpadla oběhového mokroběžného přírubového DN 40 jednodílné | soubor | 3 |  | 0 | CS ÚRS 2024 02 |  |  | základní |  | 0 | 0.00354 | 0.01062 | 0 | 0 | 16 | K | 2 |  |  |  | ROZPOCET | 0 | 0 | 0 | 0 | 0 | 1 | 0 | 16 | 648445016
| PP |  | Čerpadla teplovodní mokroběžná přírubová montáž čerpadel (do potrubí) ostatních typů jednodílných DN 40 | [15 empty] | PP | 2
| Online PSC |  | https://podminky.urs.cz/item/CS_URS_2024_02/732429223 | [15 empty] | Online PSC | 2
63 | M | 42611303 | čerpadlo oběhové teplovodní jednodílné přírubové DN 40 pro vytápění výtlak 6m Qmax 11m3/h PN 6/10 T 110°C | kus | 2 |  | 0 | CS ÚRS 2024 02 |  |  | základní |  | 0 | 0.01 | 0.02 | 0 | 0 | 32 | M | 2 |  |  |  | ROZPOCET | 0 | 0 | 0 | 0 | 0 | 1 | 0 | 16 | -835957341
| PP |  | čerpadlo oběhové teplovodní jednodílné přírubové DN 40 pro vytápění výtlak 6m Qmax 11m3/h PN 6/10 T 110°C | [15 empty] | PP | 2
| VV |  | "primár - technická místnost" | [15 empty] | VV | 2 | 1 | True | 0 | ROZPOCET
| VV |  | 1+1 |  | 2 | [13 empty] | VV | 2 | 2 | True | 1 | ROZPOCET
65 | M | 42611315 | čerpadlo oběhové teplovodní jednodílné přírubové DN 40 pro vytápění výtlak 8m Qmax 13m3/h PN 6/10 T 110°C | kus | 1 |  | 0 | CS ÚRS 2024 02 |  |  | základní |  | 0 | 0.018 | 0.018 | 0 | 0 | 32 | M | 2 |  |  |  | ROZPOCET | 0 | 0 | 0 | 0 | 0 | 1 | 0 | 16 | -552953434
| PP |  | čerpadlo oběhové teplovodní jednodílné přírubové DN 40 pro vytápění výtlak 8m Qmax 13m3/h PN 6/10 T 110°C | [15 empty] | PP | 2
| VV |  | "primár - technická místnost" | [15 empty] | VV | 2 | 1 | True | 0 | ROZPOCET
| VV |  | 1 |  | 1 | [13 empty] | VV | 2 | 2 | True | 1 | ROZPOCET
66 | K | 732522131 | Tepelné čerpadlo vzduch/voda pro vytápění i chlazení venkovní jednotka s invertorem topný/chladicí výkon A2/W35-53,2kW / A35/W18-78kW, param. a přísl. dle schéma 706 | soubor | 1 |  | 0 | CS ÚRS 2024 02 |  |  | základní |  | 0 | 0.13421 | 0.13421 | 0 | 0 | 16 | K | 2 |  |  |  | ROZPOCET | 0 | 0 | 0 | 0 | 0 | 1 | 0 | 16 | 1132031373
| PP |  | Tepelná čerpadla vzduch/voda pro vytápění i chlazení venkovní jednotka s invertorem topný/chladicí výkon A2/W35-53,2kW / A35/W18-78kW, param. a přísl. dle schéma 706 | [15 empty] | PP | 2
| Online PSC |  | https://podminky.urs.cz/item/CS_URS_2024_02/732522131 | [15 empty] | Online PSC | 2
| VV |  | "primár - střecha" | [15 empty] | VV | 2 | 1 | True | 0 | ROZPOCET
| VV |  | 1 |  | 1 | [13 empty] | VV | 2 | 2 | True | 1 | ROZPOCET
67 | K | 998732112 | Přesun hmot tonážní pro strojovny s omezením mechanizace v objektech v přes 6 do 12 m | t | 1.456 |  | 0 | CS ÚRS 2024 02 |  |  | základní |  | 0 | 0 | 0 | 0 | 0 | 16 | K | 2 |  |  |  | ROZPOCET | 0 | 0 | 0 | 0 | 0 | 1 | 0 | 16 | 1098577873
| PP |  | Přesun hmot pro strojovny stanovený z hmotnosti přesunovaného materiálu vodorovná dopravní vzdálenost do 50 m s omezením mechanizace v objektech výšky přes 6 do 12 m | [15 empty] | PP | 2
| Online PSC |  | https://podminky.urs.cz/item/CS_URS_2024_02/998732112 | [15 empty] | Online PSC | 2
| D | 733 | Ústřední vytápění - rozvodné potrubí |  |  |  | 0 | [5 empty] | 0 |  | 1.4007 |  | 0 | 2 | D | 1 |  |  |  | ROZPOCET | [6 empty] | 0
71 | K | 733223304 | Potrubí měděné tvrdé spojované lisováním D 28x1,5 mm | m | 110 |  | 0 | CS ÚRS 2024 02 |  |  | základní |  | 0 | 0.00124 | 0.1364 | 0 | 0 | 16 | K | 2 |  |  |  | ROZPOCET | 0 | 0 | 0 | 0 | 0 | 1 | 0 | 16 | -598277878
| PP |  | Potrubí z trubek měděných tvrdých spojovaných lisováním PN 16, T= +110°C Ø 28/1,5 | [15 empty] | PP | 2
| Online PSC |  | https://podminky.urs.cz/item/CS_URS_2024_02/733223304 | [15 empty] | Online PSC | 2
| VV |  | "UT-1.PP+1.NP+2.NP+3.NP+4.NP + CH-1.PP+1.NP+2.NP+3.NP+4.NP" | [15 empty] | VV | 2 | 1 | True | 0 | ROZPOCET
| VV |  | 4+4+4+30+20+0+0+0+16+32 |  | 110 | [13 empty] | VV | 2 | 2 | True | 1 | ROZPOCET
72 | K | 733223305 | Potrubí měděné tvrdé spojované lisováním D 35x1,5 mm | m | 128 |  | 0 | CS ÚRS 2024 02 |  |  | základní |  | 0 | 0.00161 | 0.20608 | 0 | 0 | 16 | K | 2 |  |  |  | ROZPOCET | 0 | 0 | 0 | 0 | 0 | 1 | 0 | 16 | 1974086580
| PP |  | Potrubí z trubek měděných tvrdých spojovaných lisováním PN 16, T= +110°C Ø 35/1,5 | [15 empty] | PP | 2
| Online PSC |  | https://podminky.urs.cz/item/CS_URS_2024_02/733223305 | [15 empty] | Online PSC | 2
| VV |  | "UT-1.PP+1.NP+2.NP+3.NP+4.NP + CH-1.PP+1.NP+2.NP+3.NP+4.NP" | [15 empty] | VV | 2 | 1 | True | 0 | ROZPOCET
| VV |  | 4+0+0+24+36+0+0+0+44+20 |  | 128 | [13 empty] | VV | 2 | 2 | True | 1 | ROZPOCET
73 | K | 733223306 | Potrubí měděné tvrdé spojované lisováním D 42x1,5 mm | m | 138 |  | 0 | CS ÚRS 2024 02 |  |  | základní |  | 0 | 0.00196 | 0.27048 | 0 | 0 | 16 | K | 2 |  |  |  | ROZPOCET | 0 | 0 | 0 | 0 | 0 | 1 | 0 | 16 | -1354443414
| PP |  | Potrubí z trubek měděných tvrdých spojovaných lisováním PN 16, T= +110°C Ø 42/1,5 | [15 empty] | PP | 2
| Online PSC |  | https://podminky.urs.cz/item/CS_URS_2024_02/733223306 | [15 empty] | Online PSC | 2
| VV |  | "UT-1.PP+1.NP+2.NP+3.NP+4.NP + CH-1.PP+1.NP+2.NP+3.NP+4.NP" | [15 empty] | VV | 2 | 1 | True | 0 | ROZPOCET
| VV |  | 4+0+0+18+16+30+8+8+28+26 |  | 138 | [13 empty] | VV | 2 | 2 | True | 1 | ROZPOCET
74 | K | 733223307 | Potrubí měděné tvrdé spojované lisováním D 54x2 mm | m | 152 |  | 0 | CS ÚRS 2024 02 |  |  | základní |  | 0 | 0.00344 | 0.52288 | 0 | 0 | 16 | K | 2 |  |  |  | ROZPOCET | 0 | 0 | 0 | 0 | 0 | 1 | 0 | 16 | 1554471106
| PP |  | Potrubí z trubek měděných tvrdých spojovaných lisováním PN 16, T= +110°C Ø 54/2 | [15 empty] | PP | 2
| Online PSC |  | https://podminky.urs.cz/item/CS_URS_2024_02/733223307 | [15 empty] | Online PSC | 2
| VV |  | "UT-1.PP+1.NP+2.NP+3.NP+4.NP + CH-1.PP+1.NP+2.NP+3.NP+4.NP" | [15 empty] | VV | 2 | 1 | True | 0 | ROZPOCET
| VV |  | 24+0+0+18+16+30+8+8+8+40 |  | 152 | [13 empty] | VV | 2 | 2 | True | 1 | ROZPOCET
75 | K | 733223309 | Potrubí měděné tvrdé spojované lisováním D 64x2 mm | m | 64 |  | 0 | CS ÚRS 2024 02 |  |  | základní |  | 0 | 0.00404 | 0.25856 | 0 | 0 | 16 | K | 2 |  |  |  | ROZPOCET | 0 | 0 | 0 | 0 | 0 | 1 | 0 | 16 | 1534061247
| PP |  | Potrubí z trubek měděných tvrdých spojovaných lisováním PN 16, T= +110°C Ø 64/2 | [15 empty] | PP | 2
| Online PSC |  | https://podminky.urs.cz/item/CS_URS_2024_02/733223309 | [15 empty] | Online PSC | 2
| VV |  | "UT-1.PP+1.NP+2.NP+3.NP+4.NP + CH-1.PP+1.NP+2.NP+3.NP+4.NP" | [15 empty] | VV | 2 | 1 | True | 0 | ROZPOCET
| VV |  | 0+0+0+0+0+24+10+10+10++10 |  | 64 | [13 empty] | VV | 2 | 2 | True | 1 | ROZPOCET
76 | K | 733224225 | Příplatek k potrubí měděnému za zhotovení přípojky z trubek měděných D 28x1,5 mm | kus | 42 |  | 0 | CS ÚRS 2024 02 |  |  | základní |  | 0 | 5e-05 | 0.0021 | 0 | 0 | 16 | K | 2 |  |  |  | ROZPOCET | 0 | 0 | 0 | 0 | 0 | 1 | 0 | 16 | 933425275
| PP |  | Potrubí z trubek měděných Příplatek k cenám za zhotovení přípojky z trubek měděných Ø 28/1,5 | [15 empty] | PP | 2
| Online PSC |  | https://podminky.urs.cz/item/CS_URS_2024_02/733224225 | [15 empty] | Online PSC | 2
77 | K | 733224226 | Příplatek k potrubí měděnému za zhotovení přípojky z trubek měděných D 35x1,5 mm | kus | 2 |  | 0 | CS ÚRS 2024 02 |  |  | základní |  | 0 | 6e-05 | 0.00012 | 0 | 0 | 16 | K | 2 |  |  |  | ROZPOCET | 0 | 0 | 0 | 0 | 0 | 1 | 0 | 16 | 31193587
| PP |  | Potrubí z trubek měděných Příplatek k cenám za zhotovení přípojky z trubek měděných Ø 35/1,5 | [15 empty] | PP | 2
| Online PSC |  | https://podminky.urs.cz/item/CS_URS_2024_02/733224226 | [15 empty] | Online PSC | 2
78 | K | 733224229 | Příplatek k potrubí měděnému za zhotovení přípojky z trubek měděných D 64x2 mm | kus | 10 |  | 0 | CS ÚRS 2024 02 |  |  | základní |  | 0 | 0.00016 | 0.0016 | 0 | 0 | 16 | K | 2 |  |  |  | ROZPOCET | 0 | 0 | 0 | 0 | 0 | 1 | 0 | 16 | -1996011403
| PP |  | Potrubí z trubek měděných Příplatek k cenám za zhotovení přípojky z trubek měděných Ø 64/2 | [15 empty] | PP | 2
| Online PSC |  | https://podminky.urs.cz/item/CS_URS_2024_02/733224229 | [15 empty] | Online PSC | 2
79 | K | 733231116 | Kompenzátor pro měděné potrubí D 35 tvaru U s hladkými ohyby s konci na vnitřní pájení | kus | 4 |  | 0 | CS ÚRS 2024 02 |  |  | základní |  | 0 | 0.00063 | 0.00252 | 0 | 0 | 16 | K | 2 |  |  |  | ROZPOCET | 0 | 0 | 0 | 0 | 0 | 1 | 0 | 16 | 1096672009
| PP |  | Kompenzátory pro měděné potrubí tvaru U s hladkými ohyby s konci na vnitřní pájení D 35 | [15 empty] | PP | 2
| Online PSC |  | https://podminky.urs.cz/item/CS_URS_2024_02/733231116 | [15 empty] | Online PSC | 2
80 | K | 733291101 | Zkouška těsnosti potrubí měděné D do 35x1,5 | m | 238 |  | 0 | CS ÚRS 2024 02 |  |  | základní |  | 0 | 0 | 0 | 0 | 0 | 16 | K | 2 |  |  |  | ROZPOCET | 0 | 0 | 0 | 0 | 0 | 1 | 0 | 16 | -1813041749
| PP |  | Zkoušky těsnosti potrubí z trubek měděných Ø do 35/1,5 | [15 empty] | PP | 2
| Online PSC |  | https://podminky.urs.cz/item/CS_URS_2024_02/733291101 | [15 empty] | Online PSC | 2
81 | K | 733291102 | Zkouška těsnosti potrubí měděné D přes 35x1,5 do 64x2 | m | 354 |  | 0 | CS ÚRS 2024 02 |  |  | základní |  | 0 | 0 | 0 | 0 | 0 | 16 | K | 2 |  |  |  | ROZPOCET | 0 | 0 | 0 | 0 | 0 | 1 | 0 | 16 | 761485665
| PP |  | Zkoušky těsnosti potrubí z trubek měděných Ø přes 35/1,5 do 64/2,0 | [15 empty] | PP | 2
| Online PSC |  | https://podminky.urs.cz/item/CS_URS_2024_02/733291102 | [15 empty] | Online PSC | 2
| D | 734 | Ústřední vytápění - armatury |  |  |  | 0 | [5 empty] | 0 |  | 0.14578 |  | 0 | 2 | D | 1 |  |  |  | ROZPOCET | [6 empty] | 0
118 | K | 734211112 | Ventil závitový odvzdušňovací G 1/4 PN 10 do 120°C otopných těles | kus | 4 |  | 0 | CS ÚRS 2024 02 |  |  | základní |  | 0 | 5e-05 | 0.0002 | 0 | 0 | 16 | K | 2 |  |  |  | ROZPOCET | 0 | 0 | 0 | 0 | 0 | 1 | 0 | 16 | -1279680521
| PP |  | Ventily odvzdušňovací závitové otopných těles PN 6 do 120°C G 1/4 | [15 empty] | PP | 2
| Online PSC |  | https://podminky.urs.cz/item/CS_URS_2024_02/734211112 | [15 empty] | Online PSC | 2
120 | K | 734211127 | Ventil závitový odvzdušňovací G 1/2 PN 14 do 120°C automatický se zpětnou klapkou otopných těles | kus | 7 |  | 0 | CS ÚRS 2024 02 |  |  | základní |  | 0 | 0.00027 | 0.00189 | 0 | 0 | 16 | K | 2 |  |  |  | ROZPOCET | 0 | 0 | 0 | 0 | 0 | 1 | 0 | 16 | 1467116887
| PP |  | Ventily odvzdušňovací závitové automatické se zpětnou klapkou PN 14 do 120°C G 1/2 | [15 empty] | PP | 2
| Online PSC |  | https://podminky.urs.cz/item/CS_URS_2024_02/734211127 | [15 empty] | Online PSC | 2
124 | K | 734220124 | Ventil závitový regulační přímý G 1 PN 25 do 120°C vyvažovací s vypouštěním | kus | 6 |  | 0 | CS ÚRS 2024 02 |  |  | základní |  | 0 | 0.00095 | 0.0057 | 0 | 0 | 16 | K | 2 |  |  |  | ROZPOCET | 0 | 0 | 0 | 0 | 0 | 1 | 0 | 16 | -370462925
| PP |  | Ventily regulační závitové vyvažovací přímé s vypouštěním PN 25 do 120°C G 1 | [15 empty] | PP | 2
| Online PSC |  | https://podminky.urs.cz/item/CS_URS_2024_02/734220124 | [15 empty] | Online PSC | 2
| VV |  | "1.PP+1.NP+2.NP+3.NP+4.NP" | [15 empty] | VV | 2 | 1 | True | 0 | ROZPOCET
| VV |  | 0+0+0+2+4 |  | 6 | [13 empty] | VV | 2 | 2 | True | 1 | ROZPOCET
121 | K | 734220126 | Ventil závitový regulační přímý G 6/4 PN 25 do 120°C vyvažovací s vypouštěním | kus | 2 |  | 0 | CS ÚRS 2024 02 |  |  | základní |  | 0 | 0.00169 | 0.00338 | 0 | 0 | 16 | K | 2 |  |  |  | ROZPOCET | 0 | 0 | 0 | 0 | 0 | 1 | 0 | 16 | 1879244471
| PP |  | Ventily regulační závitové vyvažovací přímé s vypouštěním PN 25 do 120°C G 6/4 | [15 empty] | PP | 2
| Online PSC |  | https://podminky.urs.cz/item/CS_URS_2024_02/734220126 | [15 empty] | Online PSC | 2
| VV |  | "1.PP+1.NP+2.NP+3.NP+4.NP" | [15 empty] | VV | 2 | 1 | True | 0 | ROZPOCET
| VV |  | 2+0+0+0+0 |  | 2 | [13 empty] | VV | 2 | 2 | True | 1 | ROZPOCET
122 | K | 734220127 | Ventil závitový regulační přímý G 2 PN 25 do 120°C vyvažovací s vypouštěním | kus | 1 |  | 0 | CS ÚRS 2024 02 |  |  | základní |  | 0 | 0.00233 | 0.00233 | 0 | 0 | 16 | K | 2 |  |  |  | ROZPOCET | 0 | 0 | 0 | 0 | 0 | 1 | 0 | 16 | 1544770029
| PP |  | Ventily regulační závitové vyvažovací přímé s vypouštěním PN 25 do 120°C G 2 | [15 empty] | PP | 2
| Online PSC |  | https://podminky.urs.cz/item/CS_URS_2024_02/734220127 | [15 empty] | Online PSC | 2
| VV |  | "1.PP+1.NP+2.NP+3.NP+4.NP" | [15 empty] | VV | 2 | 1 | True | 0 | ROZPOCET
| VV |  | 1+0+0+0+0 |  | 1 | [13 empty] | VV | 2 | 2 | True | 1 | ROZPOCET
123 | K | 734221424 | Ventil závitový regulační rohový přepouštěcí G 5/4 PN 10 do 120°C s nastavitelnou regulací | kus | 2 |  | 0 | CS ÚRS 2024 02 |  |  | základní |  | 0 | 0.00047 | 0.00094 | 0 | 0 | 16 | K | 2 |  |  |  | ROZPOCET | 0 | 0 | 0 | 0 | 0 | 1 | 0 | 16 | 1946696093
| PP |  | Ventily regulační závitové přepouštěcí s nastavitelnou regulací PN 10 do 120°C rohové G 5/4 | [15 empty] | PP | 2
| Online PSC |  | https://podminky.urs.cz/item/CS_URS_2024_02/734221424 | [15 empty] | Online PSC | 2
| VV |  | "1.PP+1.NP+2.NP+3.NP+4.NP" | [15 empty] | VV | 2 | 1 | True | 0 | ROZPOCET
| VV |  | 0+0+0+1+1 |  | 2 | [13 empty] | VV | 2 | 2 | True | 1 | ROZPOCET
126 | K | 734221682 | Termostatická hlavice kapalinová PN 10 do 110°C otopných těles VK | kus | 3 |  | 0 | CS ÚRS 2024 02 |  |  | základní |  | 0 | 0.00014 | 0.00042 | 0 | 0 | 16 | K | 2 |  |  |  | ROZPOCET | 0 | 0 | 0 | 0 | 0 | 1 | 0 | 16 | 1418052309
| PP |  | Ventily regulační závitové hlavice termostatické pro ovládání ventilů PN 10 do 110°C kapalinové otopných těles VK | [15 empty] | PP | 2
| Online PSC |  | https://podminky.urs.cz/item/CS_URS_2024_02/734221682 | [15 empty] | Online PSC | 2
127 | K | 734221683 | Termostatická hlavice kapalinová PN 10 do 110°C úhlové provedení | kus | 1 |  | 0 | CS ÚRS 2024 02 |  |  | základní |  | 0 | 0.00024 | 0.00024 | 0 | 0 | 16 | K | 2 |  |  |  | ROZPOCET | 0 | 0 | 0 | 0 | 0 | 1 | 0 | 16 | -834945068
| PP |  | Ventily regulační závitové hlavice termostatické pro ovládání ventilů PN 10 do 110°C kapalinové úhlové provedení | [15 empty] | PP | 2
| Online PSC |  | https://podminky.urs.cz/item/CS_URS_2024_02/734221683 | [15 empty] | Online PSC | 2
125 | K | 734222812 | Ventil závitový termostatický přímý G 1/2 PN 16 do 110°C s ruční hlavou chromovaný | kus | 4 |  | 0 | CS ÚRS 2024 02 |  |  | základní |  | 0 | 0.00029 | 0.00116 | 0 | 0 | 16 | K | 2 |  |  |  | ROZPOCET | 0 | 0 | 0 | 0 | 0 | 1 | 0 | 16 | 1557492040
| PP |  | Ventily regulační závitové termostatické s hlavicí ručního ovládání PN 16 do 110°C přímé chromované G 1/2 | [15 empty] | PP | 2
| Online PSC |  | https://podminky.urs.cz/item/CS_URS_2024_02/734222812 | [15 empty] | Online PSC | 2
| VV |  | "1.PP+1.NP+2.NP+3.NP+4.NP" | [15 empty] | VV | 2 | 1 | True | 0 | ROZPOCET
| VV |  | 4+0+0+0+0 |  | 4 | [13 empty] | VV | 2 | 2 | True | 1 | ROZPOCET
128 | K | 734242416 | Ventil závitový zpětný přímý G 6/4 PN 16 do 110°C | kus | 2 |  | 0 | CS ÚRS 2024 02 |  |  | základní |  | 0 | 0.0007 | 0.0014 | 0 | 0 | 16 | K | 2 |  |  |  | ROZPOCET | 0 | 0 | 0 | 0 | 0 | 1 | 0 | 16 | -1555999204
| PP |  | Ventily zpětné závitové PN 16 do 110°C přímé G 6/4 | [15 empty] | PP | 2
| Online PSC |  | https://podminky.urs.cz/item/CS_URS_2024_02/734242416 | [15 empty] | Online PSC | 2
| VV |  | "1.PP+1.NP+2.NP+3.NP+4.NP" | [15 empty] | VV | 2 | 1 | True | 0 | ROZPOCET
| VV |  | 2+0+0+0+0 |  | 2 | [13 empty] | VV | 2 | 2 | True | 1 | ROZPOCET
129 | K | 734242417 | Ventil závitový zpětný přímý G 2 PN 16 do 110°C | kus | 1 |  | 0 | CS ÚRS 2024 02 |  |  | základní |  | 0 | 0.00078 | 0.00078 | 0 | 0 | 16 | K | 2 |  |  |  | ROZPOCET | 0 | 0 | 0 | 0 | 0 | 1 | 0 | 16 | -1566086227
| PP |  | Ventily zpětné závitové PN 16 do 110°C přímé G 2 | [15 empty] | PP | 2
| Online PSC |  | https://podminky.urs.cz/item/CS_URS_2024_02/734242417 | [15 empty] | Online PSC | 2
| VV |  | "1.PP+1.NP+2.NP+3.NP+4.NP" | [15 empty] | VV | 2 | 1 | True | 0 | ROZPOCET
| VV |  | 1+0+0+0+0 |  | 1 | [13 empty] | VV | 2 | 2 | True | 1 | ROZPOCET
130 | K | 734251213 | Ventil závitový pojistný rohový G 1 provozní tlak od 2,5 do 6 barů | kus | 1 |  | 0 | CS ÚRS 2024 02 |  |  | základní |  | 0 | 0.00073 | 0.00073 | 0 | 0 | 16 | K | 2 |  |  |  | ROZPOCET | 0 | 0 | 0 | 0 | 0 | 1 | 0 | 16 | -91060435
| PP |  | Ventily pojistné závitové a čepové rohové provozní tlak od 2,5 do 6 bar G 1 | [15 empty] | PP | 2
| Online PSC |  | https://podminky.urs.cz/item/CS_URS_2024_02/734251213 | [15 empty] | Online PSC | 2
| VV |  | "1.PP+1.NP+2.NP+3.NP+4.NP" | [15 empty] | VV | 2 | 1 | True | 0 | ROZPOCET
| VV |  | 0+0+0+0+1 |  | 1 | [13 empty] | VV | 2 | 2 | True | 1 | ROZPOCET
131 | K | 734261402 | Armatura připojovací rohová G 1/2x18 PN 10 do 110°C radiátorů typu VK | kus | 3 |  | 0 | CS ÚRS 2024 02 |  |  | základní |  | 0 | 0.0007 | 0.0021 | 0 | 0 | 16 | K | 2 |  |  |  | ROZPOCET | 0 | 0 | 0 | 0 | 0 | 1 | 0 | 16 | -1094422964
| PP |  | Šroubení připojovací armatury radiátorů VK PN 10 do 110°C, regulační uzavíratelné rohové G 1/2 x 18 | [15 empty] | PP | 2
| Online PSC |  | https://podminky.urs.cz/item/CS_URS_2024_02/734261402 | [15 empty] | Online PSC | 2
| VV |  | "1.PP+1.NP+2.NP+3.NP+4.NP" | [15 empty] | VV | 2 | 1 | True | 0 | ROZPOCET
| VV |  | 3+0+0+0+0 |  | 3 | [13 empty] | VV | 2 | 2 | True | 1 | ROZPOCET
132 | K | 734261412 | Šroubení regulační radiátorové rohové G 1/2 bez vypouštění | kus | 1 |  | 0 | CS ÚRS 2024 02 |  |  | základní |  | 0 | 0.00027 | 0.00027 | 0 | 0 | 16 | K | 2 |  |  |  | ROZPOCET | 0 | 0 | 0 | 0 | 0 | 1 | 0 | 16 | 543981225
| PP |  | Šroubení regulační radiátorové rohové bez vypouštění G 1/2 | [15 empty] | PP | 2
| Online PSC |  | https://podminky.urs.cz/item/CS_URS_2024_02/734261412 | [15 empty] | Online PSC | 2
| VV |  | "1.PP+1.NP+2.NP+3.NP+4.NP" | [15 empty] | VV | 2 | 1 | True | 0 | ROZPOCET
| VV |  | 1+0+0+0+0 |  | 1 | [13 empty] | VV | 2 | 2 | True | 1 | ROZPOCET
133 | K | 734291123 | Kohout plnící a vypouštěcí G 1/2 PN 10 do 90°C závitový | kus | 38 |  | 0 | CS ÚRS 2024 02 |  |  | základní |  | 0 | 0.00022 | 0.00836 | 0 | 0 | 16 | K | 2 |  |  |  | ROZPOCET | 0 | 0 | 0 | 0 | 0 | 1 | 0 | 16 | -2080365577
| PP |  | Ostatní armatury kohouty plnicí a vypouštěcí PN 10 do 90°C G 1/2 | [15 empty] | PP | 2
| Online PSC |  | https://podminky.urs.cz/item/CS_URS_2024_02/734291123 | [15 empty] | Online PSC | 2
| VV |  | "1.PP+1.NP+2.NP+3.NP+4.NP" | [15 empty] | VV | 2 | 1 | True | 0 | ROZPOCET
| VV |  | 28+2+2+2+4 |  | 38 | [13 empty] | VV | 2 | 2 | True | 1 | ROZPOCET
134 | K | 734291275 | Filtr závitový pro topné a chladicí systémy přímý G 1 1/4 PN 30 do 110°C s vnitřními závity a integrovaným magnetem | kus | 1 |  | 0 | CS ÚRS 2024 02 |  |  | základní |  | 0 | 0.00114 | 0.00114 | 0 | 0 | 16 | K | 2 |  |  |  | ROZPOCET | 0 | 0 | 0 | 0 | 0 | 1 | 0 | 16 | 1713733844
| PP |  | Ostatní armatury filtry závitové pro topné a chladicí systémy PN 30 do 110°C přímé s vnitřními závity a integrovaným magnetem G 1 1/4 | [15 empty] | PP | 2
| Online PSC |  | https://podminky.urs.cz/item/CS_URS_2024_02/734291275 | [15 empty] | Online PSC | 2
| VV |  | "1.PP+1.NP+2.NP+3.NP+4.NP" | [15 empty] | VV | 2 | 1 | True | 0 | ROZPOCET
| VV |  | 1+0+0+0+0 |  | 1 | [13 empty] | VV | 2 | 2 | True | 1 | ROZPOCET
135 | K | 734291276 | Filtr závitový pro topné a chladicí systémy přímý G 1 1/2 PN 30 do 110°C s vnitřními závity a integrovaným magnetem | kus | 2 |  | 0 | CS ÚRS 2024 02 |  |  | základní |  | 0 | 0.00124 | 0.00248 | 0 | 0 | 16 | K | 2 |  |  |  | ROZPOCET | 0 | 0 | 0 | 0 | 0 | 1 | 0 | 16 | -513962801
| PP |  | Ostatní armatury filtry závitové pro topné a chladicí systémy PN 30 do 110°C přímé s vnitřními závity a integrovaným magnetem G 1 1/2 | [15 empty] | PP | 2
| Online PSC |  | https://podminky.urs.cz/item/CS_URS_2024_02/734291276 | [15 empty] | Online PSC | 2
| VV |  | "1.PP+1.NP+2.NP+3.NP+4.NP" | [15 empty] | VV | 2 | 1 | True | 0 | ROZPOCET
| VV |  | 2+0+0+0+0 |  | 2 | [13 empty] | VV | 2 | 2 | True | 1 | ROZPOCET
136 | K | 734291277 | Filtr závitový pro topné a chladicí systémy přímý G 2 PN 30 do 110°C s vnitřními závity a integrovaným magnetem | kus | 2 |  | 0 | CS ÚRS 2024 02 |  |  | základní |  | 0 | 0.00173 | 0.00346 | 0 | 0 | 16 | K | 2 |  |  |  | ROZPOCET | 0 | 0 | 0 | 0 | 0 | 1 | 0 | 16 | 682503985
| PP |  | Ostatní armatury filtry závitové pro topné a chladicí systémy PN 30 do 110°C přímé s vnitřními závity a integrovaným magnetem G 2 | [15 empty] | PP | 2
| Online PSC |  | https://podminky.urs.cz/item/CS_URS_2024_02/734291277 | [15 empty] | Online PSC | 2
| VV |  | "1.PP+1.NP+2.NP+3.NP+4.NP" | [15 empty] | VV | 2 | 1 | True | 0 | ROZPOCET
| VV |  | 2+0+0+0+0 |  | 2 | [13 empty] | VV | 2 | 2 | True | 1 | ROZPOCET
137 | K | 734292714 | Kohout kulový přímý G 3/4 PN 42 do 185°C vnitřní závit | kus | 1 |  | 0 | CS ÚRS 2024 02 |  |  | základní |  | 0 | 0.00034 | 0.00034 | 0 | 0 | 16 | K | 2 |  |  |  | ROZPOCET | 0 | 0 | 0 | 0 | 0 | 1 | 0 | 16 | 1022893768
| PP |  | Ostatní armatury kulové kohouty PN 42 do 185°C přímé vnitřní závit G 3/4 | [15 empty] | PP | 2
| Online PSC |  | https://podminky.urs.cz/item/CS_URS_2024_02/734292714 | [15 empty] | Online PSC | 2
| VV |  | "1.PP+1.NP+2.NP+3.NP+4.NP" | [15 empty] | VV | 2 | 1 | True | 0 | ROZPOCET
| VV |  | 1+0+0+0+0 |  | 1 | [13 empty] | VV | 2 | 2 | True | 1 | ROZPOCET
138 | K | 734292716 | Kohout kulový přímý G 1 1/4 PN 42 do 185°C vnitřní závit | kus | 6 |  | 0 | CS ÚRS 2024 02 |  |  | základní |  | 0 | 0.0007 | 0.0042 | 0 | 0 | 16 | K | 2 |  |  |  | ROZPOCET | 0 | 0 | 0 | 0 | 0 | 1 | 0 | 16 | 1425984878
| PP |  | Ostatní armatury kulové kohouty PN 42 do 185°C přímé vnitřní závit G 1 1/4 | [15 empty] | PP | 2
| Online PSC |  | https://podminky.urs.cz/item/CS_URS_2024_02/734292716 | [15 empty] | Online PSC | 2
| VV |  | "1.PP+1.NP+2.NP+3.NP+4.NP" | [15 empty] | VV | 2 | 1 | True | 0 | ROZPOCET
| VV |  | 2+0+0+2+2 |  | 6 | [13 empty] | VV | 2 | 2 | True | 1 | ROZPOCET
139 | K | 734292717 | Kohout kulový přímý G 1 1/2 PN 42 do 185°C vnitřní závit | kus | 8 |  | 0 | CS ÚRS 2024 02 |  |  | základní |  | 0 | 0.00107 | 0.00856 | 0 | 0 | 16 | K | 2 |  |  |  | ROZPOCET | 0 | 0 | 0 | 0 | 0 | 1 | 0 | 16 | -766860852
| PP |  | Ostatní armatury kulové kohouty PN 42 do 185°C přímé vnitřní závit G 1 1/2 | [15 empty] | PP | 2
| Online PSC |  | https://podminky.urs.cz/item/CS_URS_2024_02/734292717 | [15 empty] | Online PSC | 2
| VV |  | "1.PP+1.NP+2.NP+3.NP+4.NP" | [15 empty] | VV | 2 | 1 | True | 0 | ROZPOCET
| VV |  | 8+0+0+0+0 |  | 8 | [13 empty] | VV | 2 | 2 | True | 1 | ROZPOCET
140 | K | 734292718 | Kohout kulový přímý G 2 PN 42 do 185°C vnitřní závit | kus | 4 |  | 0 | CS ÚRS 2024 02 |  |  | základní |  | 0 | 0.00168 | 0.00672 | 0 | 0 | 16 | K | 2 |  |  |  | ROZPOCET | 0 | 0 | 0 | 0 | 0 | 1 | 0 | 16 | 1934531292
| PP |  | Ostatní armatury kulové kohouty PN 42 do 185°C přímé vnitřní závit G 2 | [15 empty] | PP | 2
| Online PSC |  | https://podminky.urs.cz/item/CS_URS_2024_02/734292718 | [15 empty] | Online PSC | 2
| VV |  | "1.PP+1.NP+2.NP+3.NP+4.NP" | [15 empty] | VV | 2 | 1 | True | 0 | ROZPOCET
| VV |  | 4+0+0+0+0 |  | 4 | [13 empty] | VV | 2 | 2 | True | 1 | ROZPOCET
141 | K | 734292719 | Kohout kulový přímý G 2 1/2 PN 42 do 185°C vnitřní závit | kus | 12 |  | 0 | CS ÚRS 2024 02 |  |  | základní |  | 0 | 0.00315 | 0.0378 | 0 | 0 | 16 | K | 2 |  |  |  | ROZPOCET | 0 | 0 | 0 | 0 | 0 | 1 | 0 | 16 | -148896190
| PP |  | Ostatní armatury kulové kohouty PN 42 do 185°C přímé vnitřní závit G 2 1/2 | [15 empty] | PP | 2
| Online PSC |  | https://podminky.urs.cz/item/CS_URS_2024_02/734292719 | [15 empty] | Online PSC | 2
| VV |  | "1.PP+1.NP+2.NP+3.NP+4.NP" | [15 empty] | VV | 2 | 1 | True | 0 | ROZPOCET
| VV |  | 10+0+0+0+2 |  | 12 | [13 empty] | VV | 2 | 2 | True | 1 | ROZPOCET
142 | K | 734292725 | Kohout kulový přímý G 1 PN 42 do 185°C vnitřní závit s vypouštěním | kus | 24 |  | 0 | CS ÚRS 2024 02 |  |  | základní |  | 0 | 0.00057 | 0.01368 | 0 | 0 | 16 | K | 2 |  |  |  | ROZPOCET | 0 | 0 | 0 | 0 | 0 | 1 | 0 | 16 | 1560893170
| PP |  | Ostatní armatury kulové kohouty PN 42 do 185°C přímé vnitřní závit s vypouštěním G 1 | [15 empty] | PP | 2
| Online PSC |  | https://podminky.urs.cz/item/CS_URS_2024_02/734292725 | [15 empty] | Online PSC | 2
| VV |  | "1.PP+1.NP+2.NP+3.NP+4.NP" | [15 empty] | VV | 2 | 1 | True | 0 | ROZPOCET
| VV |  | 0+0+0+8+16 |  | 24 | [13 empty] | VV | 2 | 2 | True | 1 | ROZPOCET
143 | K | 734292726 | Kohout kulový přímý G 5/4 PN 42 do 185°C vnitřní závit s vypouštěním | kus | 12 |  | 0 | CS ÚRS 2024 02 |  |  | základní |  | 0 | 0.0012 | 0.0144 | 0 | 0 | 16 | K | 2 |  |  |  | ROZPOCET | 0 | 0 | 0 | 0 | 0 | 1 | 0 | 16 | -340376972
| PP |  | Ostatní armatury kulové kohouty PN 42 do 185°C přímé vnitřní závit s vypouštěním G 5/4 | [15 empty] | PP | 2
| Online PSC |  | https://podminky.urs.cz/item/CS_URS_2024_02/734292726 | [15 empty] | Online PSC | 2
| VV |  | "1.PP+1.NP+2.NP+3.NP+4.NP" | [15 empty] | VV | 2 | 1 | True | 0 | ROZPOCET
| VV |  | 0+0+0+4+8 |  | 12 | [13 empty] | VV | 2 | 2 | True | 1 | ROZPOCET
144 | K | 734295023 | Směšovací ventil otopných a chladicích systémů závitový třícestný G 5/4" se servomotorem | kus | 1 |  | 0 | CS ÚRS 2024 02 |  |  | základní |  | 0 | 0.00172 | 0.00172 | 0 | 0 | 16 | K | 2 |  |  |  | ROZPOCET | 0 | 0 | 0 | 0 | 0 | 1 | 0 | 16 | -172042459
| PP |  | Směšovací armatury otopných a chladících systémů ventily závitové PN 10 T= 120°C třícestné se servomotorem G 5/4 | [15 empty] | PP | 2
| Online PSC |  | https://podminky.urs.cz/item/CS_URS_2024_02/734295023 | [15 empty] | Online PSC | 2
| VV |  | "podlahovka - větev UT1" | [15 empty] | VV | 2 | 1 | True | 0 | ROZPOCET
| VV |  | 1 |  | 1 | [13 empty] | VV | 2 | 2 | True | 1 | ROZPOCET
145 | K | 734296304 | Zónový ventil otopných a solárních soustav třícestný kulový 1pólové ovládání příkon 4 W PN 16 T 110°C G 6/4"F | kus | 4 |  | 0 | CS ÚRS 2024 02 |  |  | základní |  | 0 | 0.00219 | 0.00876 | 0 | 0 | 16 | K | 2 |  |  |  | ROZPOCET | 0 | 0 | 0 | 0 | 0 | 1 | 0 | 16 | -1701424292
| PP |  | Zónové ventily otopných nebo solárních systémů třícestné kulové s jednopólovým ovládáním 230 V PN 16 T=110°C, příkon 4 W/17mA s vnitřním závitem/průtoku G 6/4/14,0 m3/h | [15 empty] | PP | 2
| Online PSC |  | https://podminky.urs.cz/item/CS_URS_2024_02/734296304 | [15 empty] | Online PSC | 2
| VV |  | "přepínání UT-CH v primáru" | [15 empty] | VV | 2 | 1 | True | 0 | ROZPOCET
| VV |  | 4 |  | 4 | [13 empty] | VV | 2 | 2 | True | 1 | ROZPOCET
146 | K | 734411102 | Teploměr technický s pevným stonkem a jímkou zadní připojení průměr 63 mm délky 75 mm | kus | 14 |  | 0 | CS ÚRS 2024 02 |  |  | základní |  | 0 | 0.00052 | 0.00728 | 0 | 0 | 16 | K | 2 |  |  |  | ROZPOCET | 0 | 0 | 0 | 0 | 0 | 1 | 0 | 16 | -1001639767
| PP |  | Teploměry technické s pevným stonkem a jímkou zadní připojení (axiální) průměr 63 mm délka stonku 75 mm | [15 empty] | PP | 2
| Online PSC |  | https://podminky.urs.cz/item/CS_URS_2024_02/734411102 | [15 empty] | Online PSC | 2
147 | K | 734421102 | Tlakoměr s pevným stonkem a zpětnou klapkou tlak 0-16 bar průměr 63 mm spodní připojení | kus | 2 |  | 0 | CS ÚRS 2024 02 |  |  | základní |  | 0 | 0.00147 | 0.00294 | 0 | 0 | 16 | K | 2 |  |  |  | ROZPOCET | 0 | 0 | 0 | 0 | 0 | 1 | 0 | 16 | 1679584906
| PP |  | Tlakoměry s pevným stonkem a zpětnou klapkou spodní připojení (radiální) tlaku 0-16 bar průměru 63 mm | [15 empty] | PP | 2
| Online PSC |  | https://podminky.urs.cz/item/CS_URS_2024_02/734421102 | [15 empty] | Online PSC | 2
148 | K | 734499211 | Montáž návarku M 20x1,5 | kus | 16 |  | 0 | CS ÚRS 2024 02 |  |  | základní |  | 0 | 0.00015 | 0.0024 | 0 | 0 | 16 | K | 2 |  |  |  | ROZPOCET | 0 | 0 | 0 | 0 | 0 | 1 | 0 | 16 | 2138654741
| PP |  | Měřicí armatury montáž návarků M 20 x 1,5 | [15 empty] | PP | 2
| Online PSC |  | https://podminky.urs.cz/item/CS_URS_2024_02/734499211 | [15 empty] | Online PSC | 2
149 | K | 998734103 | Přesun hmot tonážní pro armatury v objektech v přes 12 do 24 m | t | 0.146 |  | 0 | CS ÚRS 2024 02 |  |  | základní |  | 0 | 0 | 0 | 0 | 0 | 16 | K | 2 |  |  |  | ROZPOCET | 0 | 0 | 0 | 0 | 0 | 1 | 0 | 16 | -929767311
| PP |  | Přesun hmot pro armatury stanovený z hmotnosti přesunovaného materiálu vodorovná dopravní vzdálenost do 50 m základní v objektech výšky přes 12 do 24 m | [15 empty] | PP | 2
| Online PSC |  | https://podminky.urs.cz/item/CS_URS_2024_02/998734103 | [15 empty] | Online PSC | 2
| D | 735 | Ústřední vytápění - otopná tělesa |  |  |  | 0 | [5 empty] | 0 |  | 0.1137 |  | 0 | 2 | D | 1 |  |  |  | ROZPOCET | [6 empty] | 0
86 | K | 735159210 | Montáž otopných těles panelových dvouřadých dl do 1140 mm | kus | 3 |  | 0 | CS ÚRS 2024 02 |  |  | základní |  | 0 | 0 | 0 | 0 | 0 | 16 | K | 2 |  |  |  | ROZPOCET | 0 | 0 | 0 | 0 | 0 | 1 | 0 | 16 | 1288381065
| PP |  | Montáž otopných těles panelových dvouřadých, stavební délky do 1140 mm | [15 empty] | PP | 2
| Online PSC |  | https://podminky.urs.cz/item/CS_URS_2024_02/735159210 | [15 empty] | Online PSC | 2
87 | M | 48457221 | těleso otopné panelové 2 deskové 2 přídavné přestupní plochy v 600mm dl 1000mm 1679W | kus | 3 |  | 0 | CS ÚRS 2024 02 |  |  | základní |  | 0 | 0.0326 | 0.0978 | 0 | 0 | 32 | M | 2 |  |  |  | ROZPOCET | 0 | 0 | 0 | 0 | 0 | 1 | 0 | 16 | -2142716748
| PP |  | těleso otopné panelové 2 deskové 2 přídavné přestupní plochy v 600mm dl 1000mm 1679W | [15 empty] | PP | 2
| VV |  | "1.PP m.č. 008" | [15 empty] | VV | 2 | 1 | True | 0 | ROZPOCET
| VV |  | 1+1+1 |  | 3 | [13 empty] | VV | 2 | 2 | True | 1 | ROZPOCET
84 | K | 735164512 | Montáž otopného tělesa trubkového na stěnu výšky tělesa přes 1500 mm | kus | 1 |  | 0 | CS ÚRS 2024 02 |  |  | základní |  | 0 | 0 | 0 | 0 | 0 | 16 | K | 2 |  |  |  | ROZPOCET | 0 | 0 | 0 | 0 | 0 | 1 | 0 | 16 | 984603994
| PP |  | Otopná tělesa trubková montáž těles na stěnu výšky tělesa přes 1500 mm | [15 empty] | PP | 2
| Online PSC |  | https://podminky.urs.cz/item/CS_URS_2024_02/735164512 | [15 empty] | Online PSC | 2
85 | M | 48459019 | těleso trubkové teplovodní spodní připojení 1820x600mm | kus | 1 |  | 0 | CS ÚRS 2024 02 |  |  | základní |  | 0 | 0.0145 | 0.0145 | 0 | 0 | 32 | M | 2 |  |  |  | ROZPOCET | 0 | 0 | 0 | 0 | 0 | 1 | 0 | 16 | -873932491
| PP |  | těleso trubkové teplovodní spodní připojení 1820x600mm | [15 empty] | PP | 2
| VV |  | "1.PP m.č. 007" | [15 empty] | VV | 2 | 1 | True | 0 | ROZPOCET
| VV |  | 1 |  | 1 | [13 empty] | VV | 2 | 2 | True | 1 | ROZPOCET
88 | M | 48485001 | T-kus pro připojení topné tyče | kus | 1 |  | 0 | CS ÚRS 2024 02 |  |  | základní |  | 0 | 0.0003 | 0.0003 | 0 | 0 | 32 | M | 2 |  |  |  | ROZPOCET | 0 | 0 | 0 | 0 | 0 | 1 | 0 | 16 | -1786149989
| PP |  | T-kus pro připojení topné tyče | [15 empty] | PP | 2
90 | M | 55121245 | set připojovací rohový pro topný žebřík, šroubení + ventil, pravý, 1/2"x16 | set | 1 |  | 0 | CS ÚRS 2024 02 |  |  | základní |  | 0 | 0.00045 | 0.00045 | 0 | 0 | 32 | M | 2 |  |  |  | ROZPOCET | 0 | 0 | 0 | 0 | 0 | 1 | 0 | 16 | -41236389
| PP |  | set připojovací rohový pro topný žebřík, šroubení + ventil, pravý, 1/2"x16 | [15 empty] | PP | 2
91 | M | 54152013 | tyč topná elektrická vč. termostatu 400W | kus | 1 |  | 0 | CS ÚRS 2024 02 |  |  | základní |  | 0 | 0.00065 | 0.00065 | 0 | 0 | 32 | M | 2 |  |  |  | ROZPOCET | 0 | 0 | 0 | 0 | 0 | 1 | 0 | 16 | 1353779247
| PP |  | tyč topná elektrická vč. termostatu 400W | [15 empty] | PP | 2
113 | K | 998735103 | Přesun hmot tonážní pro otopná tělesa v objektech v přes 12 do 24 m | t | 0.114 |  | 0 | CS ÚRS 2024 02 |  |  | základní |  | 0 | 0 | 0 | 0 | 0 | 16 | K | 2 |  |  |  | ROZPOCET | 0 | 0 | 0 | 0 | 0 | 1 | 0 | 16 | -248306331
| PP |  | Přesun hmot pro otopná tělesa stanovený z hmotnosti přesunovaného materiálu vodorovná dopravní vzdálenost do 50 m základní v objektech výšky přes 12 do 24 m | [15 empty] | PP | 2
| Online PSC |  | https://podminky.urs.cz/item/CS_URS_2024_02/998735103 | [15 empty] | Online PSC | 2
| D | 736 | Ústřední vytápění - plošné vytápění a chlazení |  |  |  | 0 | [5 empty] | 0 |  | 1.5545 |  | 0 | 2 | D | 1 |  |  |  | ROZPOCET | [6 empty] | 0
92 | K | 736110211 | Podlahové vytápění - rozvodné potrubí polyethylen s kyslíkovou bariérou PE-Xb 17x2,0 mm pro systémovou desku rozteč 100 mm | m | 273 |  | 0 | CS ÚRS 2024 02 |  |  | základní |  | 0 | 0.00012 | 0.03276 | 0 | 0 | 16 | K | 2 |  |  |  | ROZPOCET | 0 | 0 | 0 | 0 | 0 | 1 | 0 | 16 | -2048136163
| PP |  | Trubkové teplovodní podlahové vytápění rozvod v systémové desce potrubí polyethylen PE-Xa nebo PE-Xb (s kyslíkovou bariérou) rozvodné potrubí 17x2 mm, rozteč 100 mm | [15 empty] | PP | 2
| Online PSC |  | https://podminky.urs.cz/item/CS_URS_2024_02/736110211 | [15 empty] | Online PSC | 2
| VV |  | "podlahovka 1.PP+1.NP+2.NP+3.NP+4.NP" | [15 empty] | VV | 2 | 1 | True | 0 | ROZPOCET
| VV |  | 72+30+30+0+141 |  | 273 | [13 empty] | VV | 2 | 2 | True | 1 | ROZPOCET
93 | K | 736110212 | Podlahové vytápění - rozvodné potrubí polyethylen s kyslíkovou bariérou PE-Xb 17x2,0 mm pro systémovou desku rozteč 150 mm | m | 313 |  | 0 | CS ÚRS 2024 02 |  |  | základní |  | 0 | 0.00012 | 0.03756 | 0 | 0 | 16 | K | 2 |  |  |  | ROZPOCET | 0 | 0 | 0 | 0 | 0 | 1 | 0 | 16 | 832443002
| PP |  | Trubkové teplovodní podlahové vytápění rozvod v systémové desce potrubí polyethylen PE-Xa nebo PE-Xb (s kyslíkovou bariérou) rozvodné potrubí 17x2 mm, rozteč 150 mm | [15 empty] | PP | 2
| Online PSC |  | https://podminky.urs.cz/item/CS_URS_2024_02/736110212 | [15 empty] | Online PSC | 2
| VV |  | "podlahovka 1.PP+1.NP+2.NP+3.NP+4.NP" | [15 empty] | VV | 2 | 1 | True | 0 | ROZPOCET
| VV |  | 88+59+55+91+20 |  | 313 | [13 empty] | VV | 2 | 2 | True | 1 | ROZPOCET
94 | K | 736110213 | Podlahové vytápění - rozvodné potrubí polyethylen s kyslíkovou bariérou PE-Xb 17x2,0 mm pro systémovou desku rozteč 200 mm | m | 2045 |  | 0 | CS ÚRS 2024 02 |  |  | základní |  | 0 | 0.00012 | 0.2454 | 0 | 0 | 16 | K | 2 |  |  |  | ROZPOCET | 0 | 0 | 0 | 0 | 0 | 1 | 0 | 16 | 1726281763
| PP |  | Trubkové teplovodní podlahové vytápění rozvod v systémové desce potrubí polyethylen PE-Xa nebo PE-Xb (s kyslíkovou bariérou) rozvodné potrubí 17x2 mm, rozteč 200 mm | [15 empty] | PP | 2
| Online PSC |  | https://podminky.urs.cz/item/CS_URS_2024_02/736110213 | [15 empty] | Online PSC | 2
| VV |  | "podlahovka 1.PP+1.NP+2.NP+3.NP+4.NP" | [15 empty] | VV | 2 | 1 | True | 0 | ROZPOCET
| VV |  | 0+0+0+25+2020 |  | 2045 | [13 empty] | VV | 2 | 2 | True | 1 | ROZPOCET
95 | K | 736110214 | Podlahové vytápění - rozvodné potrubí polyethylen s kyslíkovou bariérou PE-Xb 17x2,0 mm pro systémovou desku rozteč 250 mm | m | 2066 |  | 0 | CS ÚRS 2024 02 |  |  | základní |  | 0 | 0.00012 | 0.24792 | 0 | 0 | 16 | K | 2 |  |  |  | ROZPOCET | 0 | 0 | 0 | 0 | 0 | 1 | 0 | 16 | -486051892
| PP |  | Trubkové teplovodní podlahové vytápění rozvod v systémové desce potrubí polyethylen PE-Xa nebo PE-Xb (s kyslíkovou bariérou) rozvodné potrubí 17x2 mm, rozteč 250 mm | [15 empty] | PP | 2
| Online PSC |  | https://podminky.urs.cz/item/CS_URS_2024_02/736110214 | [15 empty] | Online PSC | 2
| VV |  | "podlahovka 1.PP+1.NP+2.NP+3.NP+4.NP" | [15 empty] | VV | 2 | 1 | True | 0 | ROZPOCET
| VV |  | 191+0+0+1774+101 |  | 2066 | [13 empty] | VV | 2 | 2 | True | 1 | ROZPOCET
96 | K | 736110251 | Podlahové vytápění - systémová deska bez izolace výšky 20 až 24 mm | m2 | 919.3 |  | 0 | CS ÚRS 2024 02 |  |  | základní |  | 0 | 0.00079 | 0.72625 | 0 | 0 | 16 | K | 2 |  |  |  | ROZPOCET | 0 | 0 | 0 | 0 | 0 | 1 | 0 | 16 | -1011038558
| PP |  | Trubkové teplovodní podlahové vytápění rozvod v systémové desce systémová deska bez tepelné izolace, výšky 20 až 24 mm | [15 empty] | PP | 2
| Online PSC |  | https://podminky.urs.cz/item/CS_URS_2024_02/736110251 | [15 empty] | Online PSC | 2
| VV |  | "podlahovka 1.PP+1.NP+2.NP+3.NP+4.NP" | [15 empty] | VV | 2 | 1 | True | 0 | ROZPOCET
| VV |  | 55,5+11,5+10,9+416,9+424,5 |  | 919.3 | [13 empty] | VV | 2 | 2 | True | 1 | ROZPOCET
97 | K | 736110652 | Podlahové vytápění - obvodový dilatační pás samolepící s folií | m | 950 |  | 0 | CS ÚRS 2024 02 |  |  | základní |  | 0 | 6e-05 | 0.057 | 0 | 0 | 16 | K | 2 |  |  |  | ROZPOCET | 0 | 0 | 0 | 0 | 0 | 1 | 0 | 16 | 680093194
| PP |  | Trubkové teplovodní podlahové vytápění doplňkové prvky okrajový izolační pruh | [15 empty] | PP | 2
| Online PSC |  | https://podminky.urs.cz/item/CS_URS_2024_02/736110652 | [15 empty] | Online PSC | 2
98 | K | 736110653 | Podlahové vytápění - ochranná trubka potrubí podlahového topení | m | 98 |  | 0 | CS ÚRS 2024 02 |  |  | základní |  | 0 | 0.0001 | 0.0098 | 0 | 0 | 16 | K | 2 |  |  |  | ROZPOCET | 0 | 0 | 0 | 0 | 0 | 1 | 0 | 16 | 2145418847
| PP |  | Trubkové teplovodní podlahové vytápění doplňkové prvky ochranná trubka | [15 empty] | PP | 2
| Online PSC |  | https://podminky.urs.cz/item/CS_URS_2024_02/736110653 | [15 empty] | Online PSC | 2
99 | K | 736110654 | Podlahové vytápění - středový (spárový) dilatační profil | m | 170 |  | 0 | CS ÚRS 2024 02 |  |  | základní |  | 0 | 6e-05 | 0.0102 | 0 | 0 | 16 | K | 2 |  |  |  | ROZPOCET | 0 | 0 | 0 | 0 | 0 | 1 | 0 | 16 | 117828096
| PP |  | Trubkové teplovodní podlahové vytápění doplňkové prvky spárový (dilatační) profil | [15 empty] | PP | 2
| Online PSC |  | https://podminky.urs.cz/item/CS_URS_2024_02/736110654 | [15 empty] | Online PSC | 2
100 | K | 736111021 | Podlahové vytápění - rozdělovač mosazný s automatickou regulací průtoku dvouokruhový | kus | 2 |  | 0 | CS ÚRS 2024 02 |  |  | základní |  | 0 | 0.00192 | 0.00384 | 0 | 0 | 16 | K | 2 |  |  |  | ROZPOCET | 0 | 0 | 0 | 0 | 0 | 1 | 0 | 16 | 972678245
| PP |  | Trubkové teplovodní podlahové vytápění rozdělovače mosazné s automatickou regulací průtoku dvouokruhové | [15 empty] | PP | 2
| Online PSC |  | https://podminky.urs.cz/item/CS_URS_2024_02/736111021 | [15 empty] | Online PSC | 2
| VV |  | "podlahovka 1.PP+1.NP+2.NP+3.NP+4.NP" | [15 empty] | VV | 2 | 1 | True | 0 | ROZPOCET
| VV |  | 0+1+1+0+0 |  | 2 | [13 empty] | VV | 2 | 2 | True | 1 | ROZPOCET
101 | K | 736111022 | Podlahové vytápění - rozdělovač mosazný s automatickou regulací průtoku tříokruhový | kus | 1 |  | 0 | CS ÚRS 2024 02 |  |  | základní |  | 0 | 0.00314 | 0.00314 | 0 | 0 | 16 | K | 2 |  |  |  | ROZPOCET | 0 | 0 | 0 | 0 | 0 | 1 | 0 | 16 | -2040668402
| PP |  | Trubkové teplovodní podlahové vytápění rozdělovače mosazné s automatickou regulací průtoku tříokruhové | [15 empty] | PP | 2
| Online PSC |  | https://podminky.urs.cz/item/CS_URS_2024_02/736111022 | [15 empty] | Online PSC | 2
| VV |  | "podlahovka 1.PP+1.NP+2.NP+3.NP+4.NP" | [15 empty] | VV | 2 | 1 | True | 0 | ROZPOCET
| VV |  | 1+0+0+0+0 |  | 1 | [13 empty] | VV | 2 | 2 | True | 1 | ROZPOCET
102 | K | 736111024 | Podlahové vytápění - rozdělovač mosazný s automatickou regulací průtoku pětiokruhový | kus | 1 |  | 0 | CS ÚRS 2024 02 |  |  | základní |  | 0 | 0.00504 | 0.00504 | 0 | 0 | 16 | K | 2 |  |  |  | ROZPOCET | 0 | 0 | 0 | 0 | 0 | 1 | 0 | 16 | 251862954
| PP |  | Trubkové teplovodní podlahové vytápění rozdělovače mosazné s automatickou regulací průtoku pětiokruhové | [15 empty] | PP | 2
| Online PSC |  | https://podminky.urs.cz/item/CS_URS_2024_02/736111024 | [15 empty] | Online PSC | 2
| VV |  | "podlahovka 1.PP+1.NP+2.NP+3.NP+4.NP" | [15 empty] | VV | 2 | 1 | True | 0 | ROZPOCET
| VV |  | 0+0+0+1+0 |  | 1 | [13 empty] | VV | 2 | 2 | True | 1 | ROZPOCET
103 | K | 736111026 | Podlahové vytápění - rozdělovač mosazný s automatickou regulací průtoku sedmiokruhový | kus | 3 |  | 0 | CS ÚRS 2024 02 |  |  | základní |  | 0 | 0.00588 | 0.01764 | 0 | 0 | 16 | K | 2 |  |  |  | ROZPOCET | 0 | 0 | 0 | 0 | 0 | 1 | 0 | 16 | 1695873826
| PP |  | Trubkové teplovodní podlahové vytápění rozdělovače mosazné s automatickou regulací průtoku sedmiokruhové | [15 empty] | PP | 2
| Online PSC |  | https://podminky.urs.cz/item/CS_URS_2024_02/736111026 | [15 empty] | Online PSC | 2
| VV |  | "podlahovka 1.PP+1.NP+2.NP+3.NP+4.NP" | [15 empty] | VV | 2 | 1 | True | 0 | ROZPOCET
| VV |  | 0+0+0+1+2 |  | 3 | [13 empty] | VV | 2 | 2 | True | 1 | ROZPOCET
104 | K | 736111028 | Podlahové vytápění - rozdělovač mosazný s automatickou regulací průtoku devítiokruhový | kus | 1 |  | 0 | CS ÚRS 2024 02 |  |  | základní |  | 0 | 0.00676 | 0.00676 | 0 | 0 | 16 | K | 2 |  |  |  | ROZPOCET | 0 | 0 | 0 | 0 | 0 | 1 | 0 | 16 | -1274696308
| PP |  | Trubkové teplovodní podlahové vytápění rozdělovače mosazné s automatickou regulací průtoku devítiokruhové | [15 empty] | PP | 2
| Online PSC |  | https://podminky.urs.cz/item/CS_URS_2024_02/736111028 | [15 empty] | Online PSC | 2
| VV |  | "podlahovka 1.PP+1.NP+2.NP+3.NP+4.NP" | [15 empty] | VV | 2 | 1 | True | 0 | ROZPOCET
| VV |  | 0+0+0+0+1 |  | 1 | [13 empty] | VV | 2 | 2 | True | 1 | ROZPOCET
150 | K | 736111029 | Podlahové vytápění - rozdělovač mosazný s automatickou regulací průtoku desítiokruhový | kus | 1 |  | 0 | CS ÚRS 2024 02 |  |  | základní |  | 0 | 0.00732 | 0.00732 | 0 | 0 | 16 | K | 2 |  |  |  | ROZPOCET | 0 | 0 | 0 | 0 | 0 | 1 | 0 | 16 | 420714508
| PP |  | Trubkové teplovodní podlahové vytápění rozdělovače mosazné s automatickou regulací průtoku desítiokruhové | [15 empty] | PP | 2
| Online PSC |  | https://podminky.urs.cz/item/CS_URS_2024_02/736111029 | [15 empty] | Online PSC | 2
| VV |  | "podlahovka 1.PP+1.NP+2.NP+3.NP+4.NP" | [15 empty] | VV | 2 | 1 | True | 0 | ROZPOCET
| VV |  | 0+0+0+1+0 |  | 1 | [13 empty] | VV | 2 | 2 | True | 1 | ROZPOCET
105 | K | 736111034 | Podlahové vytápění - svěrné šroubení se závitem EK 3/4" pro připojení potrubí 17x2,0 mm na rozdělovač | kus | 98 |  | 0 | CS ÚRS 2024 02 |  |  | základní |  | 0 | 7e-05 | 0.00686 | 0 | 0 | 16 | K | 2 |  |  |  | ROZPOCET | 0 | 0 | 0 | 0 | 0 | 1 | 0 | 16 | 1594714941
| PP |  | Trubkové teplovodní podlahové vytápění připojovací šroubení rozdělovače, potrubí 17x2,0 mm | [15 empty] | PP | 2
| Online PSC |  | https://podminky.urs.cz/item/CS_URS_2024_02/736111034 | [15 empty] | Online PSC | 2
| VV |  | "podlahovka 1.PP+1.NP+2.NP+3.NP+4.NP" | [15 empty] | VV | 2 | 1 | True | 0 | ROZPOCET
| VV |  | 6+4+4+38+46 |  | 98 | [13 empty] | VV | 2 | 2 | True | 1 | ROZPOCET
106 | K | 736111103 | Podlahové vytápění - skříň podomítková pro rozdělovač s 6-9 okruhy | kus | 4 |  | 0 | CS ÚRS 2024 02 |  |  | základní |  | 0 | 0.0132 | 0.0528 | 0 | 0 | 16 | K | 2 |  |  |  | ROZPOCET | 0 | 0 | 0 | 0 | 0 | 1 | 0 | 16 | -629720512
| PP |  | Trubkové teplovodní podlahové vytápění skříně rozdělovače pod omítku, pro rozdělovač s počtem okruhů 6-9 | [15 empty] | PP | 2
| Online PSC |  | https://podminky.urs.cz/item/CS_URS_2024_02/736111103 | [15 empty] | Online PSC | 2
107 | K | 736111104 | Podlahové vytápění - skříň podomítková pro rozdělovač s 8-12 okruhy | kus | 1 |  | 0 | CS ÚRS 2024 02 |  |  | základní |  | 0 | 0.0158 | 0.0158 | 0 | 0 | 16 | K | 2 |  |  |  | ROZPOCET | 0 | 0 | 0 | 0 | 0 | 1 | 0 | 16 | -2016850286
| PP |  | Trubkové teplovodní podlahové vytápění skříně rozdělovače pod omítku, pro rozdělovač s počtem okruhů 8-12 | [15 empty] | PP | 2
| Online PSC |  | https://podminky.urs.cz/item/CS_URS_2024_02/736111104 | [15 empty] | Online PSC | 2
108 | K | 736111112 | Podlahové vytápění - skříň nástěnná pro rozdělovač s 2-6 okruhy | kus | 4 |  | 0 | CS ÚRS 2024 02 |  |  | základní |  | 0 | 0.0092 | 0.0368 | 0 | 0 | 16 | K | 2 |  |  |  | ROZPOCET | 0 | 0 | 0 | 0 | 0 | 1 | 0 | 16 | -1739390518
| PP |  | Trubkové teplovodní podlahové vytápění skříně rozdělovače na omítku, pro rozdělovač s počtem okruhů 2-6 | [15 empty] | PP | 2
| Online PSC |  | https://podminky.urs.cz/item/CS_URS_2024_02/736111112 | [15 empty] | Online PSC | 2
112 | K | 736111121 | Podlahové vytápění - sada pro regulační a vyvažovací ventil (+2x teploměr) | kus | 9 |  | 0 | CS ÚRS 2024 02 |  |  | základní |  | 0 | 0.0021 | 0.0189 | 0 | 0 | 16 | K | 2 |  |  |  | ROZPOCET | 0 | 0 | 0 | 0 | 0 | 1 | 0 | 16 | 691760573
| PP |  | Trubkové teplovodní podlahové vytápění sada pro regulační a vyvažovací ventil (+2x teploměr) | [15 empty] | PP | 2
| Online PSC |  | https://podminky.urs.cz/item/CS_URS_2024_02/736111121 | [15 empty] | Online PSC | 2
| VV |  | "podlahovka 1.PP+1.NP+2.NP+3.NP+4.NP" | [15 empty] | VV | 2 | 1 | True | 0 | ROZPOCET
| VV |  | 1+1+1+3+3 |  | 9 | [13 empty] | VV | 2 | 2 | True | 1 | ROZPOCET
109 | K | 736111132 | Podlahové vytápění - prostorový termostat programovatelný týdenní | kus | 23 |  | 0 | CS ÚRS 2024 02 |  |  | základní |  | 0 | 0.00015 | 0.00345 | 0 | 0 | 16 | K | 2 |  |  |  | ROZPOCET | 0 | 0 | 0 | 0 | 0 | 1 | 0 | 16 | 1921370359
| PP |  | Trubkové teplovodní podlahové vytápění regulační zařízení prostorový termostat programovatelný | [15 empty] | PP | 2
| Online PSC |  | https://podminky.urs.cz/item/CS_URS_2024_02/736111132 | [15 empty] | Online PSC | 2
| VV |  | "podlahovka 1.PP+1.NP+2.NP+3.NP+4.NP" | [15 empty] | VV | 2 | 1 | True | 0 | ROZPOCET
| VV |  | 2+1+1+10+9 |  | 23 | [13 empty] | VV | 2 | 2 | True | 1 | ROZPOCET
110 | K | 736111133 | Podlahové vytápění - elektrotermická hlavice (termopohon) | kus | 47 |  | 0 | CS ÚRS 2024 02 |  |  | základní |  | 0 | 0.00012 | 0.00564 | 0 | 0 | 16 | K | 2 |  |  |  | ROZPOCET | 0 | 0 | 0 | 0 | 0 | 1 | 0 | 16 | -937243969
| PP |  | Trubkové teplovodní podlahové vytápění regulační zařízení elektrotermická hlavice | [15 empty] | PP | 2
| Online PSC |  | https://podminky.urs.cz/item/CS_URS_2024_02/736111133 | [15 empty] | Online PSC | 2
| VV |  | "podlahovka 1.PP+1.NP+2.NP+3.NP+4.NP" | [15 empty] | VV | 2 | 1 | True | 0 | ROZPOCET
| VV |  | 3+1+1+19+23 |  | 47 | [13 empty] | VV | 2 | 2 | True | 1 | ROZPOCET
111 | K | 736111134 | Podlahové topení - elektronický rozvaděč pro připojení max 6 prostorových termostatů | kus | 9 |  | 0 | CS ÚRS 2024 02 |  |  | základní |  | 0 | 0.0004 | 0.0036 | 0 | 0 | 16 | K | 2 |  |  |  | ROZPOCET | 0 | 0 | 0 | 0 | 0 | 1 | 0 | 16 | -1788846490
| PP |  | Trubkové teplovodní podlahové vytápění regulační zařízení elektronický rozvaděč | [15 empty] | PP | 2
| Online PSC |  | https://podminky.urs.cz/item/CS_URS_2024_02/736111134 | [15 empty] | Online PSC | 2
| VV |  | "podlahovka 1.PP+1.NP+2.NP+3.NP+4.NP" | [15 empty] | VV | 2 | 1 | True | 0 | ROZPOCET
| VV |  | 1+1+1+3+3 |  | 9 | [13 empty] | VV | 2 | 2 | True | 1 | ROZPOCET
| D | 751 | Vzduchotechnika |  |  |  | 0 | [5 empty] | 0 |  | 0.65773 |  | 0 | 2 | D | 1 |  |  |  | ROZPOCET | [6 empty] | 0
11 | K | 751111011 | Montáž ventilátoru axiálního nízkotlakého nástěnného základního D do 100 mm | kus | 7 |  | 0 | CS ÚRS 2024 02 |  |  | základní |  | 0 | 0 | 0 | 0 | 0 | 16 | K | 2 |  |  |  | ROZPOCET | 0 | 0 | 0 | 0 | 0 | 1 | 0 | 16 | 997834912
| PP |  | Montáž ventilátoru axiálního nízkotlakého nástěnného základního, průměru do 100 mm | [15 empty] | PP | 2
| Online PSC |  | https://podminky.urs.cz/item/CS_URS_2024_02/751111011 | [15 empty] | Online PSC | 2
12 | M | 42914140 | ventilátor axiální stěnový skříň z plastu zpětná klapka s kuličkovým ložiskem a nastavitelný doběh průtok 95m3/h D 100mm 13W IPX4 | kus | 6 |  | 0 | CS ÚRS 2024 02 |  |  | základní |  | 0 | 0.00044 | 0.00264 | 0 | 0 | 32 | M | 2 |  |  |  | ROZPOCET | 0 | 0 | 0 | 0 | 0 | 1 | 0 | 16 | 1742801715
| PP |  | ventilátor axiální stěnový skříň z plastu zpětná klapka s kuličkovým ložiskem a nastavitelný doběh průtok 95m3/h D 100mm 13W IPX4 | [15 empty] | PP | 2
| VV |  | "VZT 1.PP+1.NP+2.NP+3.NP+4.NP" | [15 empty] | VV | 2 | 1 | True | 0 | ROZPOCET
| VV |  | 1+1+1+1+2 |  | 6 | [13 empty] | VV | 2 | 2 | True | 1 | ROZPOCET
13 | M | 42914142 | ventilátor axiální stěnový skříň z plastu zpětná klapka s kuličkovým ložiskem a nastavitelný doběh s termostatem průtok 95m3/h D 100mm 13W IPX4 | kus | 1 |  | 0 | CS ÚRS 2024 02 |  |  | základní |  | 0 | 0.00044 | 0.00044 | 0 | 0 | 32 | M | 2 |  |  |  | ROZPOCET | 0 | 0 | 0 | 0 | 0 | 1 | 0 | 16 | -1515191093
| PP |  | ventilátor axiální stěnový skříň z plastu zpětná klapka s kuličkovým ložiskem a nastavitelný doběh s termostatem průtok 95m3/h D 100mm 13W IPX4 | [15 empty] | PP | 2
| VV |  | "VZT 1.PP+1.NP+2.NP+3.NP+4.NP" | [15 empty] | VV | 2 | 1 | True | 0 | ROZPOCET
| VV |  | 1+0+0+0+0 |  | 1 | [13 empty] | VV | 2 | 2 | True | 1 | ROZPOCET
14 | K | 751111012 | Montáž ventilátoru axiálního nízkotlakého nástěnného základního D přes 100 do 200 mm | kus | 3 |  | 0 | CS ÚRS 2024 02 |  |  | základní |  | 0 | 0 | 0 | 0 | 0 | 16 | K | 2 |  |  |  | ROZPOCET | 0 | 0 | 0 | 0 | 0 | 1 | 0 | 16 | 640735372
| PP |  | Montáž ventilátoru axiálního nízkotlakého nástěnného základního, průměru přes 100 do 200 mm | [15 empty] | PP | 2
| Online PSC |  | https://podminky.urs.cz/item/CS_URS_2024_02/751111012 | [15 empty] | Online PSC | 2
15 | M | 42914121 | ventilátor axiální stěnový skříň z plastu zpětná klapka IP44 35W D 150mm | kus | 3 |  | 0 | CS ÚRS 2024 02 |  |  | základní |  | 0 | 0.0009 | 0.0027 | 0 | 0 | 32 | M | 2 |  |  |  | ROZPOCET | 0 | 0 | 0 | 0 | 0 | 1 | 0 | 16 | 1398277666
| PP |  | ventilátor axiální stěnový skříň z plastu zpětná klapka IP44 35W D 150mm | [15 empty] | PP | 2
| VV |  | "VZT 1.PP+1.NP+2.NP+3.NP+4.NP" | [15 empty] | VV | 2 | 1 | True | 0 | ROZPOCET
| VV |  | 3+0+0+0+0 |  | 3 | [13 empty] | VV | 2 | 2 | True | 1 | ROZPOCET
18 | K | 751122178 | Montáž ventilátoru radiálního nízkotlakého potrubního protipožárního do čtyřhranného potrubí přes 0,490 do 0,560 m2 | kus | 1 |  | 0 | CS ÚRS 2024 02 |  |  | základní |  | 0 | 0 | 0 | 0 | 0 | 16 | K | 2 |  |  |  | ROZPOCET | 0 | 0 | 0 | 0 | 0 | 1 | 0 | 16 | -1207960445
| PP |  | Montáž ventilátoru radiálního nízkotlakého potrubního protipožárního do čtyřhranného potrubí, průřezu přes 0,490 do 0,560 m2 | [15 empty] | PP | 2
| Online PSC |  | https://podminky.urs.cz/item/CS_URS_2024_02/751122178 | [15 empty] | Online PSC | 2
19 | M | 42914731 | ventilátor radiální do čtyřhranného potrubí ocelový Pz požární 6 pólů IP55 F400(120) příkon 3kW, 0,51m2, 4ks silent bloky, tlumící manžety | kus | 1 |  | 0 | CS ÚRS 2024 02 |  |  | základní |  | 0 | 0.144 | 0.144 | 0 | 0 | 32 | M | 2 |  |  |  | ROZPOCET | 0 | 0 | 0 | 0 | 0 | 1 | 0 | 16 | 753388400
| PP |  | ventilátor radiální do čtyřhranného potrubí ocelový Pz požární 6 pólů IP55 F400(120) příkon 3kW, 0,51m2, 4ks silent bloky, tlumící manžety | [15 empty] | PP | 2
20 | K | 751311096 | Montáž vyústi čtyřhranné do čtyřhranného potrubí přes 0,250 m2 | kus | 4 |  | 0 | CS ÚRS 2024 02 |  |  | základní |  | 0 | 0 | 0 | 0 | 0 | 16 | K | 2 |  |  |  | ROZPOCET | 0 | 0 | 0 | 0 | 0 | 1 | 0 | 16 | 1311418726
| PP |  | Montáž vyústi čtyřhranné do čtyřhranného potrubí, průřezu přes 0,250 m2 | [15 empty] | PP | 2
| Online PSC |  | https://podminky.urs.cz/item/CS_URS_2024_02/751311096 | [15 empty] | Online PSC | 2
22 | M | 42972742 | výústka komfortní dvouřadá Al 1250x400mm | kus | 4 |  | 0 |  |  |  | základní |  | 0 | 0.00206 | 0.00824 | 0 | 0 | 32 | M | 2 |  |  |  | ROZPOCET | 0 | 0 | 0 | 0 | 0 | 1 | 0 | 16 | -1457956771
| PP |  | výústka komfortní dvouřadá Al 1250x400mm | [15 empty] | PP | 2
| VV |  | "VZT 1.PP+1.NP+2.NP+3.NP+4.NP" | [15 empty] | VV | 2 | 1 | True | 0 | ROZPOCET
| VV |  | 1+1+1+1+0 |  | 4 | [13 empty] | VV | 2 | 2 | True | 1 | ROZPOCET
23 | K | 751398011 | Montáž větrací mřížky na kruhové potrubí D do 100 mm | kus | 21 |  | 0 | CS ÚRS 2024 02 |  |  | základní |  | 0 | 0 | 0 | 0 | 0 | 16 | K | 2 |  |  |  | ROZPOCET | 0 | 0 | 0 | 0 | 0 | 1 | 0 | 16 | -491799919
| PP |  | Montáž ostatních zařízení větrací mřížky na kruhové potrubí, průměru do 100 mm | [15 empty] | PP | 2
| Online PSC |  | https://podminky.urs.cz/item/CS_URS_2024_02/751398011 | [15 empty] | Online PSC | 2
24 | M | 42972838 | mřížka větrací kruhová plastová s okapničkou a síťkou D 100mm | kus | 14 |  | 0 | CS ÚRS 2024 02 |  |  | základní |  | 0 | 0.0002 | 0.0028 | 0 | 0 | 32 | M | 2 |  |  |  | ROZPOCET | 0 | 0 | 0 | 0 | 0 | 1 | 0 | 16 | 1104091701
| PP |  | mřížka větrací kruhová plastová s okapničkou a síťkou D 100mm | [15 empty] | PP | 2
| VV |  | "VZT 1.PP+1.NP+2.NP+3.NP+4.NP" | [15 empty] | VV | 2 | 1 | True | 0 | ROZPOCET
| VV |  | 5+1+1+4+3 |  | 14 | [13 empty] | VV | 2 | 2 | True | 1 | ROZPOCET
25 | M | 42972576 | mřížka větrací plastová se síťkou pro potrubí D 100mm | kus | 7 |  | 0 | CS ÚRS 2024 02 |  |  | základní |  | 0 | 0.00015 | 0.00105 | 0 | 0 | 32 | M | 2 |  |  |  | ROZPOCET | 0 | 0 | 0 | 0 | 0 | 1 | 0 | 16 | -33060663
| PP |  | mřížka větrací plastová se síťkou pro potrubí D 100mm | [15 empty] | PP | 2
| VV |  | "VZT 1.PP+1.NP+2.NP+3.NP+4.NP" | [15 empty] | VV | 2 | 1 | True | 0 | ROZPOCET
| VV |  | 3+0+0+3+1 |  | 7 | [13 empty] | VV | 2 | 2 | True | 1 | ROZPOCET
26 | K | 751398012 | Montáž větrací mřížky na kruhové potrubí D přes 100 do 200 mm | kus | 3 |  | 0 | CS ÚRS 2024 02 |  |  | základní |  | 0 | 0 | 0 | 0 | 0 | 16 | K | 2 |  |  |  | ROZPOCET | 0 | 0 | 0 | 0 | 0 | 1 | 0 | 16 | -1624448688
| PP |  | Montáž ostatních zařízení větrací mřížky na kruhové potrubí, průměru přes 100 do 200 mm | [15 empty] | PP | 2
| Online PSC |  | https://podminky.urs.cz/item/CS_URS_2024_02/751398012 | [15 empty] | Online PSC | 2
27 | M | 42972840 | mřížka větrací kruhová plastová s okapničkou a síťkou D 150mm | kus | 3 |  | 0 | CS ÚRS 2024 02 |  |  | základní |  | 0 | 0.0004 | 0.0012 | 0 | 0 | 32 | M | 2 |  |  |  | ROZPOCET | 0 | 0 | 0 | 0 | 0 | 1 | 0 | 16 | 791255478
| PP |  | mřížka větrací kruhová plastová s okapničkou a síťkou D 150mm | [15 empty] | PP | 2
| VV |  | "VZT 1.PP+1.NP+2.NP+3.NP+4.NP" | [15 empty] | VV | 2 | 1 | True | 0 | ROZPOCET
| VV |  | 3+0+0+0+0 |  | 3 | [13 empty] | VV | 2 | 2 | True | 1 | ROZPOCET
28 | K | 751398056 | Montáž protidešťové žaluzie nebo žaluziové klapky na čtyřhranné potrubí přes 0,750 m2 | kus | 2 |  | 0 | CS ÚRS 2024 02 |  |  | základní |  | 0 | 0 | 0 | 0 | 0 | 16 | K | 2 |  |  |  | ROZPOCET | 0 | 0 | 0 | 0 | 0 | 1 | 0 | 16 | -1856307799
| PP |  | Montáž ostatních zařízení protidešťové žaluzie nebo žaluziové klapky na čtyřhranné potrubí, průřezu přes 0,750 m2 | [15 empty] | PP | 2
| Online PSC |  | https://podminky.urs.cz/item/CS_URS_2024_02/751398056 | [15 empty] | Online PSC | 2
29 | M | 42972963 | žaluzie protidešťová s pevnými lamelami, pozink, pro potrubí 1000x1000mm | kus | 2 |  | 0 | CS ÚRS 2024 02 |  |  | základní |  | 0 | 0.0147 | 0.0294 | 0 | 0 | 32 | M | 2 |  |  |  | ROZPOCET | 0 | 0 | 0 | 0 | 0 | 1 | 0 | 16 | -1815273784
| PP |  | žaluzie protidešťová s pevnými lamelami, pozink, pro potrubí 1000x1000mm | [15 empty] | PP | 2
30 | K | 751398105 | Montáž uzavírací klapky do kruhového potrubí bez příruby D přes 400 mm | kus | 1 |  | 0 | CS ÚRS 2024 02 |  |  | základní |  | 0 | 0 | 0 | 0 | 0 | 16 | K | 2 |  |  |  | ROZPOCET | 0 | 0 | 0 | 0 | 0 | 1 | 0 | 16 | -473566998
| PP |  | Montáž ostatních zařízení uzavírací klapky do kruhového potrubí bez příruby, průměru přes 400 mm | [15 empty] | PP | 2
| Online PSC |  | https://podminky.urs.cz/item/CS_URS_2024_02/751398105 | [15 empty] | Online PSC | 2
31 | M | 42971018 | klapka kruhová uzavírací Pz D 800mm | kus | 1 |  | 0 | CS ÚRS 2024 02 |  |  | základní |  | 0 | 0.0145 | 0.0145 | 0 | 0 | 32 | M | 2 |  |  |  | ROZPOCET | 0 | 0 | 0 | 0 | 0 | 1 | 0 | 16 | 143050210
| PP |  | klapka kruhová uzavírací Pz D 800mm | [15 empty] | PP | 2
| VV |  | "VZT 1.PP+1.NP+2.NP+3.NP+4.NP" | [15 empty] | VV | 2 | 1 | True | 0 | ROZPOCET
| VV |  | 1+0+0+0+0 |  | 1 | [13 empty] | VV | 2 | 2 | True | 1 | ROZPOCET
32 | K | 751510016 | Vzduchotechnické potrubí z pozinkovaného plechu čtyřhranné s přírubou průřezu přes 0,50 do 0,79 m2 | m | 3 |  | 0 | CS ÚRS 2024 02 |  |  | základní |  | 0 | 0.04434 | 0.13302 | 0 | 0 | 16 | K | 2 |  |  |  | ROZPOCET | 0 | 0 | 0 | 0 | 0 | 1 | 0 | 16 | 642488910
| PP |  | Vzduchotechnické potrubí z pozinkovaného plechu čtyřhranné s přírubou, průřezu přes 0,50 do 0,79 m2 | [15 empty] | PP | 2
| Online PSC |  | https://podminky.urs.cz/item/CS_URS_2024_02/751510016 | [15 empty] | Online PSC | 2
| VV |  | "VZT 1.PP+1.NP+2.NP+3.NP+4.NP" | [15 empty] | VV | 2 | 1 | True | 0 | ROZPOCET
| VV |  | 3+0+0+0+0 |  | 3 | [13 empty] | VV | 2 | 2 | True | 1 | ROZPOCET
35 | M | 42953002R | odvlhčovač vzduchu mobilní, výkon 20l/24hod, 350W/230V | kus | 2 |  | 0 | CS ÚRS 2024 02 |  |  | základní |  | 0 | 0.0127 | 0.0254 | 0 | 0 | 32 | M | 2 |  |  |  | ROZPOCET | 0 | 0 | 0 | 0 | 0 | 1 | 0 | 16 | 808774739
| PP |  | odvlhčovač vzduchu mobilní, výkon 20l/24hod, 350W/230V | [15 empty] | PP | 2
| VV |  | "VZT 1.PP+1.NP+2.NP+3.NP+4.NP" | [15 empty] | VV | 2 | 1 | True | 0 | ROZPOCET
| VV |  | 2+0+0+0+0 |  | 2 | [13 empty] | VV | 2 | 2 | True | 1 | ROZPOCET
33 | K | 751510041 | Vzduchotechnické potrubí z pozinkovaného plechu kruhové spirálně vinutá trouba bez příruby D do 100 mm | m | 44 |  | 0 | CS ÚRS 2024 02 |  |  | základní |  | 0 | 0.00168 | 0.07392 | 0 | 0 | 16 | K | 2 |  |  |  | ROZPOCET | 0 | 0 | 0 | 0 | 0 | 1 | 0 | 16 | 1343520297
| PP |  | Vzduchotechnické potrubí z pozinkovaného plechu kruhové, trouba spirálně vinutá bez příruby, průměru do 100 mm | [15 empty] | PP | 2
| Online PSC |  | https://podminky.urs.cz/item/CS_URS_2024_02/751510041 | [15 empty] | Online PSC | 2
| VV |  | "VZT 1.PP+1.NP+2.NP+3.NP+4.NP" | [15 empty] | VV | 2 | 1 | True | 0 | ROZPOCET
| VV |  | 16+0,5+0,5+16+11 |  | 44 | [13 empty] | VV | 2 | 2 | True | 1 | ROZPOCET
34 | K | 751510042 | Vzduchotechnické potrubí z pozinkovaného plechu kruhové spirálně vinutá trouba bez příruby D přes 100 do 200 mm | m | 1.5 |  | 0 | CS ÚRS 2024 02 |  |  | základní |  | 0 | 0.00345 | 0.005175 | 0 | 0 | 16 | K | 2 |  |  |  | ROZPOCET | 0 | 0 | 0 | 0 | 0 | 1 | 0 | 16 | 1615511551
| PP |  | Vzduchotechnické potrubí z pozinkovaného plechu kruhové, trouba spirálně vinutá bez příruby, průměru přes 100 do 200 mm | [15 empty] | PP | 2
| Online PSC |  | https://podminky.urs.cz/item/CS_URS_2024_02/751510042 | [15 empty] | Online PSC | 2
| VV |  | "VZT 1.PP+1.NP+2.NP+3.NP+4.NP" | [15 empty] | VV | 2 | 1 | True | 0 | ROZPOCET
| VV |  | 1,5+0+0+0+0 |  | 1.5 | [13 empty] | VV | 2 | 2 | True | 1 | ROZPOCET
36 | K | 751731131 | Montáž fan-coilu nástěnného dvoutrubního | kus | 12 |  | 0 | CS ÚRS 2024 02 |  |  | základní |  | 0 | 0 | 0 | 0 | 0 | 16 | K | 2 |  |  |  | ROZPOCET | 0 | 0 | 0 | 0 | 0 | 1 | 0 | 16 | -858636502
| PP |  | Montáž fan-coilu nástěnného dvoutrubního | [15 empty] | PP | 2
| Online PSC |  | https://podminky.urs.cz/item/CS_URS_2024_02/751731131 | [15 empty] | Online PSC | 2
37 | M | 42952034 | fan-coil nástěnný dvoutrubní výkon topení do 7,0kW chlazení do 5,5kW, EC ventilátor, třícestný ventil, IR ovladač | kus | 12 |  | 0 | CS ÚRS 2024 02 |  |  | základní |  | 0 | 0.0149 | 0.1788 | 0 | 0 | 32 | M | 2 |  |  |  | ROZPOCET | 0 | 0 | 0 | 0 | 0 | 1 | 0 | 16 | -422176057
| PP |  | fan-coil nástěnný dvoutrubní výkon topení do 7,0kW chlazení do 5,5kW, EC ventilátor, třícestný ventil, IR ovladač | [15 empty] | PP | 2
| VV |  | "VZT 1.PP+1.NP+2.NP+3.NP+4.NP" | [15 empty] | VV | 2 | 1 | True | 0 | ROZPOCET
| VV |  | 0+0+0+4+8 |  | 12 | [13 empty] | VV | 2 | 2 | True | 1 | ROZPOCET
38 | K | 751791113 | Montáž napojovacího měděného potrubí předizolovaného 12 (1/2" x 0,8) | m | 24 |  | 0 | CS ÚRS 2024 02 |  |  | základní |  | 0 | 0 | 0 | 0 | 0 | 16 | K | 2 |  |  |  | ROZPOCET | 0 | 0 | 0 | 0 | 0 | 1 | 0 | 16 | -1833740096
| PP |  | Montáž napojovacího potrubí měděného předizolovaného, D mm (" x tl. stěny) 12 (1/2" x 0,8) | [15 empty] | PP | 2
| Online PSC |  | https://podminky.urs.cz/item/CS_URS_2024_02/751791113 | [15 empty] | Online PSC | 2
39 | M | 42981909 | trubka předizolovaná Cu 1/2" (12 mm), stěna tl 0,8 mm, izolace 9mm | m | 24.72 |  | 0 | CS ÚRS 2024 02 |  |  | základní |  | 0 | 0.001 | 0.02472 | 0 | 0 | 32 | M | 2 |  |  |  | ROZPOCET | 0 | 0 | 0 | 0 | 0 | 1 | 0 | 16 | -1453781261
| PP |  | trubka předizolovaná Cu 1/2" (12 mm), stěna tl 0,8 mm, izolace 9mm | [15 empty] | PP | 2
| VV |  | 24*1,03 'Přepočtené koeficientem množství |  | 24.72 | [13 empty] | VV | 2 | 2 | False | 1 | ROZPOCET
40 | K | 751791174 | Zakončení včetně nasazení matice a montáže na ventil pro potrubí 12 x 1 | kus | 24 |  | 0 | CS ÚRS 2024 02 |  |  | základní |  | 0 | 0 | 0 | 0 | 0 | 16 | K | 2 |  |  |  | ROZPOCET | 0 | 0 | 0 | 0 | 0 | 1 | 0 | 16 | -1480582894
| PP |  | Montáž napojovacího potrubí měděného zakončení včetně nasazení matice a montáže na ventil pro potrubí, D x tl. stěny 12 x 1 | [15 empty] | PP | 2
| Online PSC |  | https://podminky.urs.cz/item/CS_URS_2024_02/751791174 | [15 empty] | Online PSC | 2
41 | M | 19761095 | matice závitová šestihranná pro měděné potrubí VZT, mosaz, D 1/2" | kus | 24 |  | 0 | CS ÚRS 2024 02 |  |  | základní |  | 0 | 3e-05 | 0.00072 | 0 | 0 | 32 | M | 2 |  |  |  | ROZPOCET | 0 | 0 | 0 | 0 | 0 | 1 | 0 | 16 | -846197938
| PP |  | matice závitová šestihranná pro měděné potrubí VZT, mosaz, D 1/2" | [15 empty] | PP | 2
42 | K | 751791182 | Montáž krycích lišt měděného potrubí šířky přes 70 mm | m | 24 |  | 0 | CS ÚRS 2024 02 |  |  | základní |  | 0 | 0 | 0 | 0 | 0 | 16 | K | 2 |  |  |  | ROZPOCET | 0 | 0 | 0 | 0 | 0 | 1 | 0 | 16 | -1997360283
| PP |  | Montáž napojovacího potrubí měděného krycích lišt šířky přes 70 mm | [15 empty] | PP | 2
| Online PSC |  | https://podminky.urs.cz/item/CS_URS_2024_02/751791182 | [15 empty] | Online PSC | 2
43 | M | 42975406 | lišta krycí pro vedení potrubí klimatizace plastová, 110x75mm | m | 24 |  | 0 | CS ÚRS 2024 02 |  |  | základní |  | 0 | 0.0003 | 0.0072 | 0 | 0 | 32 | M | 2 |  |  |  | ROZPOCET | 0 | 0 | 0 | 0 | 0 | 1 | 0 | 16 | -1122915933
| PP |  | lišta krycí pro vedení potrubí klimatizace plastová, 110x75mm | [15 empty] | PP | 2
44 | K | 751791184 | Montáž tvarovek krycích lišt měděného potrubí šířky přes 70 mm | kus | 30 |  | 0 | CS ÚRS 2024 02 |  |  | základní |  | 0 | 0 | 0 | 0 | 0 | 16 | K | 2 |  |  |  | ROZPOCET | 0 | 0 | 0 | 0 | 0 | 1 | 0 | 16 | 917089412
| PP |  | Montáž napojovacího potrubí měděného tvarovek krycích lišt šířky přes 70 mm | [15 empty] | PP | 2
| Online PSC |  | https://podminky.urs.cz/item/CS_URS_2024_02/751791184 | [15 empty] | Online PSC | 2
45 | M | 42975429 | roh vnější krycí lišty pro vedení potrubí klimatizace plastový, šířka 90mm | kus | 12 |  | 0 | CS ÚRS 2024 02 |  |  | základní |  | 0 | 5e-05 | 0.0006 | 0 | 0 | 32 | M | 2 |  |  |  | ROZPOCET | 0 | 0 | 0 | 0 | 0 | 1 | 0 | 16 | 173834249
| PP |  | roh vnější krycí lišty pro vedení potrubí klimatizace plastový, šířka 90mm | [15 empty] | PP | 2
46 | M | 42975445 | kus zakončovací krycí lišty pro vedení potrubí klimatizace plastový, šířka 90mm | kus | 12 |  | 0 | CS ÚRS 2024 02 |  |  | základní |  | 0 | 5e-05 | 0.0006 | 0 | 0 | 32 | M | 2 |  |  |  | ROZPOCET | 0 | 0 | 0 | 0 | 0 | 1 | 0 | 16 | 1795146370
| PP |  | kus zakončovací krycí lišty pro vedení potrubí klimatizace plastový, šířka 90mm | [15 empty] | PP | 2
47 | M | 42975451 | T-kus krycí lišty pro vedení potrubí klimatizace plastový, šířka 90mm | kus | 6 |  | 0 | CS ÚRS 2024 02 |  |  | základní |  | 0 | 0.0001 | 0.0006 | 0 | 0 | 32 | M | 2 |  |  |  | ROZPOCET | 0 | 0 | 0 | 0 | 0 | 1 | 0 | 16 | 865416690
| PP |  | T-kus krycí lišty pro vedení potrubí klimatizace plastový, šířka 90mm | [15 empty] | PP | 2
48 | K | 751792007 | Montáž sifonu pro odvod kondenzátu klimatizace | kus | 12 |  | 0 | CS ÚRS 2024 02 |  |  | základní |  | 0 | 0 | 0 | 0 | 0 | 16 | K | 2 |  |  |  | ROZPOCET | 0 | 0 | 0 | 0 | 0 | 1 | 0 | 16 | 1614234410
| PP |  | Montáž ostatních zařízení pro odvod kondenzátu klimatizace sifonu | [15 empty] | PP | 2
| Online PSC |  | https://podminky.urs.cz/item/CS_URS_2024_02/751792007 | [15 empty] | Online PSC | 2
49 | K | 998751102 | Přesun hmot tonážní pro vzduchotechniku v objektech v přes 12 do 24 m | t | 0.658 |  | 0 | CS ÚRS 2024 02 |  |  | základní |  | 0 | 0 | 0 | 0 | 0 | 16 | K | 2 |  |  |  | ROZPOCET | 0 | 0 | 0 | 0 | 0 | 1 | 0 | 16 | 885756445
| PP |  | Přesun hmot pro vzduchotechniku stanovený z hmotnosti přesunovaného materiálu vodorovná dopravní vzdálenost do 100 m základní v objektech výšky přes 12 do 24 m | [15 empty] | PP | 2
| Online PSC |  | https://podminky.urs.cz/item/CS_URS_2024_02/998751102 | [15 empty] | Online PSC | 2
| D | HZS | Hodinové zúčtovací sazby |  |  |  | 0 | [5 empty] | 0 |  | 0 |  | 0 | 4 | D | 0 |  |  |  | ROZPOCET | [6 empty] | 0
114 | K | HZS2212 | Hodinová zúčtovací sazba instalatér odborný | hod | 72 |  | 0 | CS ÚRS 2024 02 |  |  | základní |  | 0 | 0 | 0 | 0 | 0 | 512 | K | 1 |  |  |  | ROZPOCET | 0 | 0 | 0 | 0 | 0 | 1 | 0 | 512 | 729562886
| PP |  | Hodinové zúčtovací sazby profesí PSV provádění stavebních instalací instalatér odborný | [15 empty] | PP | 1
| Online PSC |  | https://podminky.urs.cz/item/CS_URS_2024_02/HZS2212 | [15 empty] | Online PSC | 1
| VV |  | "Vyregulování, nastavení systému, topná zkouška, zaškolení obsluhy" | [15 empty] | VV | 1 | 1 | True | 0 | ROZPOCET
| VV |  | 72 |  | 72 | [13 empty] | VV | 1 | 2 | True | 1 | ROZPOCET
115 | K | HZS4131 | Hodinová zúčtovací sazba jeřábník | hod | 6 |  | 0 | CS ÚRS 2024 02 |  |  | základní |  | 0 | 0 | 0 | 0 | 0 | 512 | K | 1 |  |  |  | ROZPOCET | 0 | 0 | 0 | 0 | 0 | 1 | 0 | 512 | -2077633291
| PP |  | Hodinové zúčtovací sazby ostatních profesí obsluha stavebních strojů a zařízení jeřábník | [15 empty] | PP | 1
| Online PSC |  | https://podminky.urs.cz/item/CS_URS_2024_02/HZS4131 | [15 empty] | Online PSC | 1
| VV |  | "Transport TČ" | [15 empty] | VV | 1 | 1 | True | 0 | ROZPOCET
| VV |  | 6 |  | 6 | [13 empty] | VV | 1 | 2 | True | 1 | ROZPOCET
116 | K | HZS4141 | Hodinová zúčtovací sazba vazač břemen | hod | 6 |  | 0 | CS ÚRS 2024 02 |  |  | základní |  | 0 | 0 | 0 | 0 | 0 | 512 | K | 1 |  |  |  | ROZPOCET | 0 | 0 | 0 | 0 | 0 | 1 | 0 | 512 | -145178772
| PP |  | Hodinové zúčtovací sazby ostatních profesí obsluha stavebních strojů a zařízení vazač břemen | [15 empty] | PP | 1
| Online PSC |  | https://podminky.urs.cz/item/CS_URS_2024_02/HZS4141 | [15 empty] | Online PSC | 1
| VV |  | "transport TČ" | [15 empty] | VV | 1 | 1 | True | 0 | ROZPOCET
| VV |  | 6 |  | 6 | [13 empty] | VV | 1 | 2 | True | 1 | ROZPOCET
117 | K | HZS4232 | Hodinová zúčtovací sazba technik odborný | hod | 24 |  | 0 | CS ÚRS 2024 02 |  |  | základní |  | 0 | 0 | 0 | 0 | 0 | 512 | K | 1 |  |  |  | ROZPOCET | 0 | 0 | 0 | 0 | 0 | 1 | 0 | 512 | 11435584
| PP |  | Hodinové zúčtovací sazby ostatních profesí revizní a kontrolní činnost technik odborný | [15 empty] | PP | 1
| Online PSC |  | https://podminky.urs.cz/item/CS_URS_2024_02/HZS4232 | [15 empty] | Online PSC | 1
| VV |  | "zprovoznění systému TČ" | [15 empty] | VV | 1 | 1 | True | 0 | ROZPOCET
| VV |  | 24 |  | 24 | [13 empty] | VV | 1 | 2 | True | 1 | ROZPOCET

## Pokyny pro vyplnění
Struktura údajů, formát souboru a metodika pro zpracování
Struktura
Soubor je složen ze záložky Rekapitulace stavby a záložek s názvem soupisu prací pro jednotlivé objekty ve formátu XLSX. Každá ze záložek přitom obsahuje
ještě samostatné sestavy vymezené orámovaním a nadpisem sestavy.
Rekapitulace stavby obsahuje sestavu Rekapitulace stavby a Rekapitulace objektů stavby a soupisů prací.
V sestavě Rekapitulace stavby jsou uvedeny informace identifikující předmět veřejné zakázky na stavební práce, KSO, CC-CZ, CZ-CPV, CZ-CPA a rekapitulaci
celkové nabídkové ceny uchazeče.
Termínem "uchazeč" (resp. zhotovitel) se myslí "účastník zadávacího řízení" ve smyslu zákona o zadávání veřejných zakázek.
V sestavě Rekapitulace objektů stavby a soupisů prací je uvedena rekapitulace stavebních objektů, inženýrských objektů, provozních souborů,
vedlejších a ostatních nákladů a ostatních nákladů s rekapitulací nabídkové ceny za jednotlivé soupisy prací. Na základě údaje Typ je možné
identifikovat, zda se jedná o objekt nebo soupis prací pro daný objekt:
|  | STA | Stavební objekt pozemní
|  | ING | Stavební objekt inženýrský
|  | PRO | Provozní soubor
|  | VON | Vedlejší a ostatní náklady
|  | OST | Ostatní
|  | Soupis | Soupis prací pro daný typ objektu
Soupis prací pro jednotlivé objekty obsahuje sestavy Krycí list soupisu prací, Rekapitulace členění soupisu prací, Soupis prací. Za soupis prací může být považován
i objekt stavby v případě, že neobsahuje podřízenou zakázku.
Krycí list soupisu obsahuje rekapitulaci informací o předmětu veřejné zakázky ze sestavy Rekapitulace stavby, informaci o zařazení objektu do KSO,
CC-CZ, CZ-CPV, CZ-CPA a rekapitulaci celkové nabídkové ceny uchazeče za aktuální soupis prací.
Rekapitulace členění soupisu prací obsahuje rekapitulaci soupisu prací ve všech úrovních členění soupisu tak, jak byla tato členění použita (např.
stavební díly, funkční díly, případně jiné členění) s rekapitulací nabídkové ceny.
Soupis prací obsahuje položky veškerých stavebních nebo montážních prací, dodávek materiálů a služeb nezbytných pro zhotovení stavebního objektu,
inženýrského objektu, provozního souboru, vedlejších a ostatních nákladů.
Pro položky soupisu prací se zobrazují následující informace:
|  | PČ |  | Pořadové číslo položky v aktuálním soupisu
|  | TYP |  | Typ položky: K - konstrukce, M - materiál, PP - plný popis, PSC - poznámka k souboru cen, P - poznámka k položce, VV - výkaz výměr, FIG - rozpad figur
|  | Kód |  | Kód položky
|  | Popis |  | Zkrácený popis položky
|  | MJ |  | Měrná jednotka položky
|  | Množství |  | Množství v měrné jednotce
|  | J.cena |  | Jednotková cena položky. Zadaní může obsahovat namísto J.ceny sloupce J.materiál a J.montáž, jejichž součet definuje
J.cenu položky.
|  | Cena celkem |  | Celková cena položky daná jako součin množství a j.ceny
|  | Cenová soustava |  | Příslušnost položky do cenové soustavy
Ke každé položce soupisu prací se na samostatných řádcích může zobrazovat:
Plný popis položky
Poznámka k souboru cen a poznámka zadavatele
Výkaz výměr
Pokud je k řádku výkazu výměr evidovaný údaj ve sloupci Kód, jedná se o definovaný odkaz, na který se může odvolávat výkaz výměr z jiné položky.
Metodika pro zpracování
Jednotlivé sestavy jsou v souboru provázány. Editovatelné pole jsou zvýrazněny žlutým podbarvením, ostatní pole neslouží k editaci a nesmí být jakkoliv
modifikovány.
Uchazeč je pro podání nabídky povinen vyplnit žlutě podbarvená pole:
Pole Uchazeč v sestavě Rekapitulace stavby - zde uchazeč vyplní svůj název (název subjektu)
Pole IČ a DIČ v sestavě Rekapitulace stavby - zde uchazeč vyplní svoje IČ a DIČ
Datum v sestavě Rekapitulace stavby - zde uchazeč vyplní datum vytvoření nabídky
J.cena = jednotková cena v sestavě Soupis prací o maximálním počtu desetinných míst uvedených v poli
- pokud sestavy soupisů prací obsahují pole J.cena, měla by být všechna tato pole vyplněna nenulovými
Poznámka - nepovinný údaj pro položku soupisu
V případě, že sestavy soupisů prací neobsahují pole J.cena, potom ve všech soupisech prací obsahují pole:
- J.materiál - jednotková cena materiálu
- J.montáž - jednotková cena montáže
Uchazeč v tomto případě by měl vyplnit všechna pole J.materiál a pole J.montáž nenulovými kladnými číslicemi. V případech, kdy položka
neobsahuje žádný materiál je přípustné, aby pole J.materiál bylo vyplněno nulou. V případech, kdy položka neobsahuje žádnou montáž je přípustné,
aby pole J.montáž bylo vyplněno nulou. Obě pole - J.materiál, J.Montáž u jedné položky by však neměly být vyplněny nulou.
Rekapitulace stavby
Název |  |  | Povinný |  | Popis | Typ | Max. počet
atributu |  |  | (A/N) |  |  |  | znaků
Kód |  |  | A |  | Kód stavby | String | 20
Stavba |  |  | A |  | Název stavby | String | 120
Místo |  |  | N |  | Místo stavby | String | 50
Datum |  |  | A |  | Datum vykonaného exportu | Date
KSO |  |  | N |  | Klasifikace stavebního objektu | String | 15
CC-CZ |  |  | N |  | Klasifikace stavbeních děl | String | 15
CZ-CPV |  |  | N |  | Společný slovník pro veřejné zakázky | String | 20
CZ-CPA |  |  | N |  | Klasifikace produkce podle činností | String | 20
Zadavatel |  |  | N |  | Zadavatel zadaní | String | 50
IČ |  |  | N |  | IČ zadavatele zadaní | String | 20
DIČ |  |  | N |  | DIČ zadavatele zadaní | String | 20
Uchazeč |  |  | N |  | Uchazeč veřejné zakázky | String | 50
Projektant |  |  | N |  | Projektant | String | 50
Poznámka |  |  | N |  | Poznámka k zadání | String | 255
Sazba DPH |  |  | A |  | Rekapitulace sazeb DPH u položek soupisů | eGSazbaDph
Základna DPH |  |  | A |  | Základna DPH určena součtem celkové ceny z položek soupisů | Double
Hodnota DPH |  |  | A |  | Hodnota DPH | Double
Cena bez DPH |  |  | A |  | Celková cena bez DPH za celou stavbu. Sčítává se ze všech listů. | Double
Cena s DPH |  |  | A |  | Celková cena s DPH za celou stavbu | Double
Rekapitulace objektů stavby a soupisů prací
Název |  |  | Povinný |  | Popis | Typ | Max. počet
atributu |  |  | (A/N) |  |  |  | znaků
Kód |  |  | A |  | Přebírá se z Rekapitulace stavby | String | 20
Stavba |  |  | A |  | Přebírá se z Rekapitulace stavby | String | 120
Místo |  |  | N |  | Přebírá se z Rekapitulace stavby | String | 50
Datum |  |  | A |  | Přebírá se z Rekapitulace stavby | Date
Zadavatel |  |  | N |  | Přebírá se z Rekapitulace stavby | String | 50
Projektant |  |  | N |  | Přebírá se z Rekapitulace stavby | String | 50
Uchazeč |  |  | N |  | Přebírá se z Rekapitulace stavby | String | 50
Kód |  |  | A |  | Kód objektu | String | 20
Objektu, Soupis prací |  |  | A |  | Název objektu | String | 120
Cena bez DPH |  |  | A |  | Cena bez DPH za daný objekt | Double
Cena s DPH |  |  | A |  | Cena spolu s DPH za daný objekt | Double
Typ |  |  | A |  | Typ zakázky | eGTypZakazky
Krycí list soupisu
Název |  |  | Povinný |  | Popis | Typ | Max. počet
atributu |  |  | (A/N) |  |  |  | znaků
Stavba |  |  | A |  | Přebírá se z Rekapitulace stavby | String | 120
Objekt |  |  | A |  | Kód a název objektu | String | 20 + 120
Soupis |  |  | A |  | Kód a název soupisu | String | 20 + 120
KSO |  |  | N |  | Klasifikace stavebního objektu | String | 15
CC-CZ |  |  | N |  | Klasifikace stavbeních děl | String | 15
CZ-CPV |  |  | N |  | Společný slovník pro veřejné zakázky | String | 20
CZ-CPA |  |  | N |  | Klasifikace produkce podle činností | String | 20
Místo |  |  | N |  | Přebírá se z Rekapitulace stavby | String | 50
Zadavatel |  |  | N |  | Přebírá se z Rekapitulace stavby | String | 50
Uchazeč |  |  | N |  | Přebírá se z Rekapitulace stavby | String | 50
Projektant |  |  | N |  | Přebírá se z Rekapitulace stavby | String | 50
Poznámka |  |  | N |  | Poznámka k soupisu prací | String | 255
Sazba DPH |  |  | A |  | Rekapitulace sazeb DPH na položkách aktuálního soupisu | eGSazbaDph
Základna DPH |  |  | A |  | Základna DPH určena součtem celkové ceny z položek aktuálního soupisu | Double
Hodnota DPH |  |  | A |  | Hodnota DPH | Double
Cena bez DPH |  |  | A |  | Cena bez DPH za daný soupis | Double
Cena s DPH |  |  | A |  | Cena s DPH za daný soupis | Double
Rekapitulace členění soupisu prací
Název |  |  | Povinný |  | Popis | Typ | Max. počet
atributu |  |  | (A/N) |  |  |  | znaků
Stavba |  |  | A |  | Přebírá se z Rekapitulace stavby | String | 120
Objekt |  |  | A |  | Kód a název objektu, přebírá se z Krycího listu soupisu | String | 20 + 120
Soupis |  |  | A |  | Kód a název objektu, přebírá se z Krycího listu soupisu | String | 20 + 120
Místo |  |  | N |  | Přebírá se z Rekapitulace stavby | String | 50
Datum |  |  | A |  | Přebírá se z Rekapitulace stavby | Date
Zadavatel |  |  | N |  | Přebírá se z Rekapitulace stavby | String | 50
Projektant |  |  | N |  | Přebírá se z Rekapitulace stavby | String | 50
Uchazeč |  |  | N |  | Přebírá se z Rekapitulace stavby | String | 50
Kód dílu - Popis |  |  | A |  | Kód a název dílu ze soupisu | String | 20 + 100
Cena celkem |  |  | A |  | Cena celkem za díl ze soupisu | Double
Soupis prací
Název |  |  | Povinný |  | Popis | Typ | Max. počet
atributu |  |  | (A/N) |  |  |  | znaků
Stavba |  |  | A |  | Přebírá se z Rekapitulace stavby | String | 120
Objekt |  |  | A |  | Kód a název objektu | String | 20 + 120
Soupis |  |  | A |  | Přebírá se z Krycího listu soupisu | String | 20 + 120
Místo |  |  | N |  | Přebírá se z Krycího listu soupisu | String | 50
Datum |  |  | A |  | Přebírá se z Krycího listu soupisu | Date
Zadavatel |  |  | N |  | Přebírá se z Krycího listu soupisu | String | 50
Projektant |  |  | N |  | Přebírá se z Krycího listu soupisu | String | 50
Uchazeč |  |  | N |  | Přebírá se z Krycího listu soupisu | String | 50
PČ |  |  | A |  | Pořadové číslo položky soupisu | Long
Typ |  |  | A |  | Typ položky soupisu | eGTypPolozky | 1
Kód |  |  | A |  | Kód položky ze soupisu | String | 20
Popis |  |  | A |  | Popis položky ze soupisu | String | 255
MJ |  |  | A |  | Měrná jednotka položky | String | 10
Množství |  |  | A |  | Množství položky soupisu | Double
J.Cena |  |  | A |  | Jednotková cena položky | Double
Cena celkem |  |  | A |  | Cena celkem vyčíslena jako J.Cena * Množství | Double
Cenová soustava |  |  | N |  | Zařazení položky do cenové soustavy | String | 50
p |  |  | N |  | Poznámka položky ze soupisu | Memo
psc |  |  | N |  | Poznámka k souboru cen ze soupisu | Memo
pp |  |  | N |  | Plný popis položky ze soupisu | Memo
vv |  |  | N |  | Výkaz výměr (figura, výraz, výměra) ze soupisu | Text,Text,Double | 20, 150
fig |  |  | N |  | Rozpad figur | Text,Text,Double | 20, 150
DPH |  |  | A |  | Sazba DPH pro položku | eGSazbaDPH
Hmotnost |  |  | A |  | Hmotnost položky ze soupisu | Double
Suť |  |  | A |  | Suť položky ze soupisu | Double
Nh |  |  | N |  | Normohodiny položky ze soupisu | Double
Datová věta
Typ věty |  |  | Hodnota |  | Význam
eGSazbaDPH |  |  | základní |  | Základní sazba DPH
|  |  | snížená |  | Snížená sazba DPH
|  |  | nulová |  | Nulová sazba DPH
|  |  | zákl. přenesená |  | Základní sazba DPH přenesená
|  |  | sníž. přenesená |  | Snížená sazba DPH přenesená
eGTypZakazky |  |  | STA |  | Stavební objekt
|  |  | PRO |  | Provozní soubor
|  |  | ING |  | Inženýrský objekt
|  |  | VON |  | Vedlejší a ostatní náklady
|  |  | OST |  | Ostatní náklady
eGTypPolozky |  |  | 1 |  | Položka typu HSV
|  |  | 2 |  | Položka typu PSV
|  |  | 3 |  | Položka typu M
|  |  | 4 |  | Položka typu OST