## Rekapitulace stavby
Export Komplet | [24 empty] | VZ | 2.0 | ZAMOK |  |  |  |  | False | False | {950022f5-689b-41a6-aab7-a2777a4f8ec3}
[31 empty] | 0,01 | 21
[31 empty] | 0,01 | 12
|  | REKAPITULACE STAVBY | [15 empty] | v --- níže se nacházejí doplnkové a pomocné údaje k sestavám --- v | [11 empty] | Návod na vyplnění | 0,001
|  | Kód: |  |  |  |  | FORTIS-0252 | [22 empty] | Měnit lze pouze buňky se žlutým podbarvením! 1) v Rekapitulaci stavby vyplňte údaje o Účastníkovi (přenesou se do ostatních sestav i v jiných listech) 2) na vybraných listech vyplňte v sestavě Soupis prací ceny u položek | 0,01
|  | Stavba: |  |  |  |  | Přístavba a nástavba vnitrobloku VŠPJ, Tolstého 16, Jihlava | [23 empty] | 0,01
|  | KSO: |  |  |  |  | 801 35 14 | [6 empty] | CC-CZ: |  | 12631 | [14 empty] | 0,01
|  | Místo: |  |  |  |  | Jihlava | [6 empty] | Datum: |  | 8. 1. 2025 | [14 empty] | 0,01
0,01
|  | Zadavatel: | [11 empty] | IČ: | [16 empty] | 0,01
|  |  | Vysoká škola polytechnická, Tolstého 16, Jihlava | [10 empty] | DIČ: | [16 empty] | 0,01
0,01
|  | Účastník: | [11 empty] | IČ: |  | Vyplň údaj | [14 empty] | 0,01
|  |  | Vyplň údaj | [10 empty] | DIČ: |  | Vyplň údaj | [14 empty] | 0,01
False
|  | Projektant: | [11 empty] | IČ: | [16 empty] | False
|  |  | Fortis Jihlava s.r.o. | [10 empty] | DIČ: | [16 empty] | True
0,01
|  | Zpracovatel: | [11 empty] | IČ: | [16 empty] | 0,01
[14 empty] | DIČ: | [16 empty] | False
Poznámka:
Soupis prací je sestaven s využitím Cenové soustavy ÚRS. Položky, které pochází z této cenové soustavy, jsou ve sloupci 'Cenová soustava' označeny popisem 'CS ÚRS' a úrovní příslušného kalendářního pololetí. Veškeré další informace vymezující popis a podmínky použití těchto položek z Cenové soustavy, které nejsou uvedeny přímo v soupisu prací, jsou neomezeně dálkově k dispozici na webu podminky.urs.cz.
|  | Cena bez DPH | [11 empty] | 0
[8 empty] | Sazba daně |  | Základ daně |  |  |  | Výše daně
|  | DPH |  | základní |  |  |  | 21% |  | 0 |  |  |  | 0
|  |  |  | snížená |  |  |  | 12% |  | 0 |  |  |  | 0
|  |  |  | zákl. přenesená |  |  |  | 21% |  | 0 |  |  |  | 0
|  |  |  | sníž. přenesená |  |  |  | 12% |  | 0 |  |  |  | 0
|  |  |  | nulová |  |  |  | 0% |  | 0 |  |  |  | 0
|  | Cena s DPH | [6 empty] | v |  | CZK |  |  | 0
REKAPITULACE OBJEKTŮ STAVBY A SOUPISŮ PRACÍ
| Kód: | [6 empty] | FORTIS-0252
| Stavba: | [6 empty] | Přístavba a nástavba vnitrobloku VŠPJ, Tolstého 16, Jihlava
| Místo: | [6 empty] | Jihlava |  |  |  |  | Datum: |  | 8. 1. 2025
| Zadavatel: | [6 empty] | Vysoká škola polytechnická, Tolstého 16, Jihlava |  |  |  |  | Projektant: |  | Fortis Jihlava s.r.o. |  |  | Informatívní údaje z listů zakázek
| Účastník: | [11 empty] | Zpracovatel:
| Kód |  |  |  | Popis | [6 empty] | Cena bez DPH [CZK] |  |  |  | Cena s DPH [CZK] | Typ | z toho Ostat. náklady [CZK] | DPH [CZK] | Normohodiny [h] | DPH základní [CZK] | DPH snížená [CZK] | DPH základní přenesená [CZK] | DPH snížená přenesená [CZK] | Základna DPH základní | Základna DPH snížená | Základna DPH zákl. přenesená | Základna DPH sníž. přenesená | Základna DPH nulová
| Náklady stavby celkem | [10 empty] | 0 |  |  |  | 0 |  | 0 | 0 | 0 | 0 | 0 | 0 | 0 | 0 | 0 | 0 | 0 | 0 |  | D | 0 | ###NOIMPORT### | IMPORT | {950022f5-689b-41a6-aab7-a2777a4f8ec3} | {00000000-0000-0000-0000-000000000000} | 801 35 14
/ |  | FORTIS-02501 |  |  |  | D.1.1 a D.1.2 - arch. stavební řešení a stavebně konstrukční řešení | [5 empty] | 0 |  |  |  | 0 | STA | 0 | 0 | 0 | 0 | 0 | 0 | 0 | 0 | 0 | 0 | 0 | 0 |  |  | 1 |  | IMPORT | {bb980a80-48ad-40e2-ab6e-f5db2231f298} | {950022f5-689b-41a6-aab7-a2777a4f8ec3} | 801 35 14 | 2
/ |  | FORTIS-025021 |  |  |  | D.1.1 - zpevněné plochy | [5 empty] | 0 |  |  |  | 0 | STA | 0 | 0 | 0 | 0 | 0 | 0 | 0 | 0 | 0 | 0 | 0 | 0 |  |  | 1 |  | IMPORT | {eccfdd9b-dd47-4b75-945a-4908c5f66492} | {950022f5-689b-41a6-aab7-a2777a4f8ec3} | 801 35 14 | 2
/ |  | FORTIS-02503 |  |  |  | D.1.4.1 - zdravotně technické instalace | [5 empty] | 0 |  |  |  | 0 | STA | 0 | 0 | 0 | 0 | 0 | 0 | 0 | 0 | 0 | 0 | 0 | 0 |  |  | 1 |  | IMPORT | {0fd9deb3-d553-4294-8790-5711ab60badc} | {950022f5-689b-41a6-aab7-a2777a4f8ec3} | 801 35 14 | 2
/ |  | FORTIS-02504 |  |  |  | D.1.4.2 - vytápění, chlazení a vzduchotechnika | [5 empty] | 0 |  |  |  | 0 | STA | 0 | 0 | 0 | 0 | 0 | 0 | 0 | 0 | 0 | 0 | 0 | 0 |  |  | 1 |  | IMPORT | {3b31e492-ac16-4d9a-97cf-bf25f65be049} | {950022f5-689b-41a6-aab7-a2777a4f8ec3} | 801 35 14 | 2
/ |  | FORTIS-02505 |  |  |  | D.1.4.3 - silnoproudá elektrotechnika | [5 empty] | 0 |  |  |  | 0 | STA | 0 | 0 | 0 | 0 | 0 | 0 | 0 | 0 | 0 | 0 | 0 | 0 |  |  | 1 |  | IMPORT | {9c1e2699-71ab-4b61-b1bb-348dc1b87958} | {950022f5-689b-41a6-aab7-a2777a4f8ec3} | 801 35 14 | 2
/ |  | FORTIS-02506 |  |  |  | D.1.4.4 - síťová fotovoltaická elektrárna | [5 empty] | 0 |  |  |  | 0 | STA | 0 | 0 | 0 | 0 | 0 | 0 | 0 | 0 | 0 | 0 | 0 | 0 |  |  | 1 |  | IMPORT | {ab59d5a6-ae97-4685-9ff2-d3b3fc0b6163} | {950022f5-689b-41a6-aab7-a2777a4f8ec3} | 801 35 14 | 2
/ |  | FORTIS-02507 |  |  |  | vedlejší a ostatní náklady | [5 empty] | 0 |  |  |  | 0 | VON | 0 | 0 | 0 | 0 | 0 | 0 | 0 | 0 | 0 | 0 | 0 | 0 |  |  | 1 |  | IMPORT | {fa6d4333-1323-4b40-af5b-d9de9c423167} | {950022f5-689b-41a6-aab7-a2777a4f8ec3} | 801 35 14 | 2

## FORTIS-02501 - D.1.1 a D....
[18 empty] | {bb980a80-48ad-40e2-ab6e-f5db2231f298} | [5 empty] | bed1 | bed1 | 228,295 | 2
[18 empty] | 2 | [5 empty] | bed2 | bed2 | 13,865 | 2
| KRYCÍ LIST SOUPISU PRACÍ | [7 empty] | v --- níže se nacházejí doplnkové a pomocné údaje k sestavám --- v | [8 empty] | False | [5 empty] | bed21 | bed21 | 7,259 | 2
[24 empty] | bed22 | bed22 | 5,226 | 2
| Stavba: | [22 empty] | bed3 | bed3 | 7,872 | 2
|  | Přístavba a nástavba vnitrobloku VŠPJ, Tolstého 16, Jihlava | [21 empty] | bed41 | bed41 | 137,22 | 2
| Objekt: | [22 empty] | bed42 | bed42 | 53,513 | 2
|  | FORTIS-02501 - D.1.1 a D.1.2 - arch. stavební řešení a stavebně konstrukční řešení | [21 empty] | bed5 | bed5 | 313,488 | 2
[24 empty] | bed51 | bed51 | 281,215 | 2
| KSO: |  | 801 35 14 |  |  | CC-CZ: | [17 empty] | bed52 | bed52 | 38,975 | 2
| Místo: |  | Jihlava |  |  | Datum: | 8. 1. 2025 | [16 empty] | bom1 | bom1 | 124,27 | 2
[24 empty] | bom2 | bom2 | 116,645 | 2
| Zadavatel: |  |  |  |  | IČ: | [17 empty] | bom5 | bom5 | 784,306 | 2
|  | Vysoká škola polytechnická, Tolstého 16, Jihlava |  |  |  | DIČ: | [17 empty] | bst11 | bst11 | 624,233 | 2
[24 empty] | bst2 | bst2 | 478,699 | 2
| Účastník: |  |  |  |  | IČ: | Vyplň údaj | [16 empty] | dl1 | dl1 | 38 | 2
|  | Vyplň údaj |  |  |  | DIČ: | Vyplň údaj | [16 empty] | dl2 | dl2 | 15,3 | 2
[24 empty] | dl3 | dl3 | 93,8 | 2
| Projektant: |  |  |  |  | IČ: | [17 empty] | dl31 | dl31 | 52,1 | 2
|  | Fortis Jihlava s.r.o. |  |  |  | DIČ: | [17 empty] | dl32 | dl32 | 27,7 | 2
[24 empty] | dv1 | dv1 | 27 | 2
| Zpracovatel: |  |  |  |  | IČ: | [17 empty] | dv2 | dv2 | 19 | 2
[6 empty] | DIČ: | [17 empty] | dv3 | dv3 | 21 | 2
[24 empty] | dv5 | dv5 | 21,8 | 2
| Poznámka: | [22 empty] | izo1 | izo1 | 269,71 | 2
|  | - VŠECHNY POUŽITÉ MATERIÁLY MUSÍ ODPOVÍDAT PŘEDEPSANÝM TECHNICKÝM SPECIFIKACÍM DLE PD - U veškerých dodávek výrobků bude do ceny zahrnuta jejich montáž vč. dodávky potřebného kotvení, doplňkového materiálu, staveništní a mimostaveništní dopravy v případě, že tyto činosti nejsou oceněny v samostatných položkách jednotlivých částí soupisu prací. - U vybraných výrobků je nutné do ceny díla zahrnout zpracování dodavatelské, případně dílenské dokumentace, dále výrobu prototypů, provádění barevného a materiálového vzorkování apod. - Položky jsou sestaveny za pomocí Cenové soustavy ÚRS nebo pomocí položek vlastních. Pro všechny položky platí, že do ceny je nutno zahrnout náklady spojené s koordinací, s pokyny vyplývajícími z RDP, zejména TZ. - Uchazeč o veřejnou zakázku je povinen při oceňování soutěžního SOUPISU PRACÍ provést kontrolu funkce aritmetických vzorců jednotlivých položkových soupisů ve vazbě na jednotlivé oddíly, rekapitulace a krycí listy. - Kde není výslovně uvedeno, bude pracovní postup a technologie provádění stanovena oprávněnou osobou zhotovitele. - Provedení detailů konstrukcí musí odpovídat technologiím výrobců. - Provední konstrukcí musí odpovídat požadavkům autora návrhu nebo doporučení specialisty technologie. - Výkaz výměr je nutno číst společně s výkresy, tech. zprávou a specifikacemi. | [21 empty] | izo2 | izo2 | 178,986 | 2
[24 empty] | izo3 | izo3 | 166,67 | 2
[24 empty] | jáma1 | jáma1 | 99,393 | 2
| Cena bez DPH | [5 empty] | 0 | [16 empty] | jáma2 | jáma2 | 149,09 | 2
[24 empty] | kzs1 | kzs1 | 219,748 | 2
|  |  | Základ daně |  |  | Sazba daně | Výše daně | [16 empty] | kzs2 | kzs2 | 125,57 | 2
| DPH | základní | 0 |  |  | 21% | 0 | [16 empty] | kzs3 | kzs3 | 19,25 | 2
|  | snížená | 0 |  |  | 12% | 0 | [16 empty] | leš1 | leš1 | 1101,065 | 2
|  | zákl. přenesená | 0 |  |  | 21% | 0 | [16 empty] | leš2 | leš2 | 3388,281 | 2
|  | sníž. přenesená | 0 |  |  | 12% | 0 | [16 empty] | leš31 | leš31 | 176,208 | 2
|  | nulová | 0 |  |  | 0% | 0 | [16 empty] | leš5 | leš5 | 19,795 | 2
[24 empty] | leš6 | leš6 | 52,65 | 2
| Cena s DPH |  |  | v | CZK |  | 0 | [16 empty] | mal1 | mal1 | 143,787 | 2
[24 empty] | mal11 | mal11 | 1639,962 | 2
[24 empty] | mal12 | mal12 | 160,93 | 2
[24 empty] | mal2 | mal2 | 235,688 | 2
[24 empty] | mal22 | mal22 | 295,831 | 2
[24 empty] | mal3 | mal3 | 3776,667 | 2
REKAPITULACE ČLENĚNÍ SOUPISU PRACÍ | [23 empty] | mal4 | mal4 | 3474,753 | 2
[24 empty] | mal6 | mal6 | 235,688 | 2
Stavba: | [23 empty] | maz11 | maz11 | 33,538 | 2
|  | Přístavba a nástavba vnitrobloku VŠPJ, Tolstého 16, Jihlava | [21 empty] | maz12 | maz12 | 4,32 | 2
Objekt: | [23 empty] | maz5 | maz5 | 10,578 | 2
|  | FORTIS-02501 - D.1.1 a D.1.2 - arch. stavební řešení a stavebně konstrukční řešení | [21 empty] | maz51 | maz51 | 0,2 | 2
[24 empty] | maz6 | maz6 | 0,486 | 2
Místo: |  |  | Jihlava |  |  | Datum: | 8. 1. 2025 | [16 empty] | nát1 | nát1 | 126,742 | 2
[24 empty] | nát3 | nát3 | 53,136 | 2
Zadavatel: |  |  | Vysoká škola polytechnická, Tolstého 16, Jihlava |  |  | Projektant: | Fortis Jihlava s.r.o. | [16 empty] | obk3 | obk3 | 218,11 | 2
Účastník: |  |  | Vyplň údaj |  |  | Zpracovatel: | [17 empty] | obkl2 | obkl2 | 274,85 | 2
[24 empty] | om12 | om12 | 115,059 | 2
Kód dílu - Popis | [6 empty] | Cena celkem [CZK] | [16 empty] | om2 | om2 | 132,17 | 2
[24 empty] | om21 | om21 | 18,65 | 2
Náklady stavby celkem | [6 empty] | 0 | [11 empty] | -1 |  |  |  |  | om22 | om22 | 20,84 | 2
| HSV - Práce a dodávky HSV | [5 empty] | 0 | [16 empty] | om23 | om23 | 50,24 | 2
| 13 - Hloubené vykopávky | [5 empty] | 0 | [16 empty] | om24 | om24 | 42,44 | 2
| 2 - Zakládání | [5 empty] | 0 | [16 empty] | om3 | om3 | 158,167 | 2
| 3 - Svislé a kompletní konstrukce | [5 empty] | 0 | [16 empty] | om4 | om4 | 3303,078 | 2
| 4 - Vodorovné konstrukce | [5 empty] | 0 | [16 empty] | om41 | om41 | 562,844 | 2
| 6 - Úpravy povrchů, podlahy a osazování výplní | [5 empty] | 0 | [16 empty] | om42 | om42 | 145,78 | 2
| 8 - Vedení trubní dálková a přípojná | [5 empty] | 0 | [16 empty] | om43 | om43 | 215,26 | 2
| 94 - Lešení a stavební výtahy | [5 empty] | 0 | [16 empty] | om44 | om44 | 1364,689 | 2
| 96 - Bourání konstrukcí | [5 empty] | 0 | [16 empty] | om45 | om45 | 1014,505 | 2
| 95 - Různé dokončovací konstrukce a práce pozemních staveb | [5 empty] | 0 | [16 empty] | om5 | om5 | 44,52 | 2
| 997 - Doprava suti a vybouraných hmot | [5 empty] | 0 | [16 empty] | om6 | om6 | 297,953 | 2
| 998 - Přesun hmot | [5 empty] | 0 | [16 empty] | om61 | om61 | 46,805 | 2
| PSV - Práce a dodávky PSV | [5 empty] | 0 | [16 empty] | om62 | om62 | 13,18 | 2
| 711 - Izolace proti vodě, vlhkosti a plynům | [5 empty] | 0 | [16 empty] | om63 | om63 | 13,18 | 2
| 712 - Povlakové krytiny | [5 empty] | 0 | [16 empty] | om64 | om64 | 136,263 | 2
| 713 - Izolace tepelné | [5 empty] | 0 | [16 empty] | om65 | om65 | 88,525 | 2
| 714 - Akustická a protiotřesová opatření | [5 empty] | 0 | [16 empty] | om7 | om7 | 3005,125 | 2
| 721 - Zdravotechnika - vnitřní kanalizace | [5 empty] | 0 | [16 empty] | om71 | om71 | 1600,45 | 2
| 741 - Elektroinstalace - silnoproud | [5 empty] | 0 | [16 empty] | om73 | om73 | 1199,285 | 2
| 751 - Vzduchotechnika | [5 empty] | 0 | [16 empty] | om74 | om74 | 1043,8 | 2
| 761 - Konstrukce prosvětlovací | [5 empty] | 0 | [16 empty] | om8 | om8 | 1241,45 | 2
| 762 - Konstrukce tesařské | [5 empty] | 0 | [16 empty] | om81 | om81 | 249,25 | 2
| 763 - Konstrukce suché výstavby | [5 empty] | 0 | [16 empty] | om82 | om82 | 34,5 | 2
| 764 - Konstrukce klempířské | [5 empty] | 0 | [16 empty] | om83 | om83 | 50,4 | 2
| 765 - Krytina skládaná | [5 empty] | 0 | [16 empty] | om84 | om84 | 452,6 | 2
| 766 - Konstrukce truhlářské | [5 empty] | 0 | [16 empty] | om85 | om85 | 454,7 | 2
| 767 - Konstrukce zámečnické | [5 empty] | 0 | [16 empty] | om91 | om91 | 794,566 | 2
| 771 - Podlahy z dlaždic | [5 empty] | 0 | [16 empty] | om93 | om93 | 1014,314 | 2
| 776 - Podlahy povlakové | [5 empty] | 0 | [16 empty] | opl11 | opl11 | 35,4 | 2
| 781 - Dokončovací práce - obklady | [5 empty] | 0 | [16 empty] | opl12 | opl12 | 24,86 | 2
| 782 - Dokončovací práce - obklady z kamene | [5 empty] | 0 | [16 empty] | opl21 | opl21 | 35,4 | 2
| 783 - Dokončovací práce - nátěry | [5 empty] | 0 | [16 empty] | opl22 | opl22 | 24,86 | 2
| 784 - Dokončovací práce - malby a tapety | [5 empty] | 0 | [16 empty] | opl23 | opl23 | 20,25 | 2
| 787 - Dokončovací práce - zasklívání | [5 empty] | 0 | [16 empty] | paž1 | paž1 | 347,639 | 2
| OST - Ostatní | [5 empty] | 0 | [16 empty] | pod1 | pod1 | 1,15 | 2
[24 empty] | pvc1 | pvc1 | 1114,27 | 2
[24 empty] | pvc11 | pvc11 | 38,35 | 2
[24 empty] | pvc12 | pvc12 | 178,8 | 2
[24 empty] | pvc14 | pvc14 | 19,22 | 2
[24 empty] | pvc17 | pvc17 | 27,765 | 2
[24 empty] | pvc18 | pvc18 | 355,35 | 2
SOUPIS PRACÍ | [23 empty] | pvc19 | pvc19 | 427 | 2
[24 empty] | pvc2 | pvc2 | 680,745 | 2
Stavba: | [23 empty] | pvc3 | pvc3 | 112,725 | 2
|  | Přístavba a nástavba vnitrobloku VŠPJ, Tolstého 16, Jihlava | [21 empty] | pvc51 | pvc51 | 48 | 2
Objekt: | [23 empty] | pvc52 | pvc52 | 33 | 2
|  | FORTIS-02501 - D.1.1 a D.1.2 - arch. stavební řešení a stavebně konstrukční řešení | [21 empty] | pvc53 | pvc53 | 78 | 2
[24 empty] | pvc54 | pvc54 | 66 | 2
Místo: |  |  | Jihlava |  |  | Datum: | 8. 1. 2025 | [16 empty] | pvc55 | pvc55 | 48 | 2
[24 empty] | pvc61 | pvc61 | 48 | 2
Zadavatel: |  |  | Vysoká škola polytechnická, Tolstého 16, Jihlava |  |  | Projektant: | Fortis Jihlava s.r.o. | [16 empty] | pvc62 | pvc62 | 36 | 2
Účastník: |  |  | Vyplň údaj |  |  | Zpracovatel: | [17 empty] | pvc63 | pvc63 | 78 | 2
[24 empty] | pvc64 | pvc64 | 66 | 2
PČ | Typ | Kód | Popis | MJ | Množství | J.cena [CZK] | Cena celkem [CZK] | Cenová soustava |  | DPH | J. Nh [h] | Nh celkem [h] | J. hmotnost [t] | Hmotnost celkem [t] | J. suť [t] | Suť Celkem [t] | [7 empty] | pvc65 | pvc65 | 48 | 2
Náklady soupisu celkem | [6 empty] | 0 |  |  |  |  | 0 |  | 2943.4853 |  | 1275.3699 |  | D | -1 |  |  |  |  | pvc7 | pvc7 | 246 | 2 | [6 empty] | 0
| D | HSV | Práce a dodávky HSV |  |  |  | 0 |  |  |  |  | 0 |  | 2818.4815 |  | 1227.5176 | 1 | D | 0 |  |  |  | ROZPOCET | pvc8 | pvc8 | 127,444 | 2 | [6 empty] | 0
| D | 13 | Hloubené vykopávky |  |  |  | 0 |  |  |  |  | 0 |  | 0.51798 |  | 0 | 1 | D | 1 |  |  |  | ROZPOCET | rý1 | rý1 | 80 | 2 | [6 empty] | 0
1 | K | 131153204 | Hloubení zapažených jam a zářezů strojně s urovnáním dna do předepsaného profilu a spádu v omezeném prostoru v hornině třídy těžitelnosti I skupiny 1 a 2 přes 100 m3 | m3 | 99.393 |  | 0 | CS ÚRS 2025 01 |  | základní |  | 0 | 0 | 0 | 0 | 0 | 4 | K | 2 |  |  |  | ROZPOCET | rý2 | rý2 | 30 | 2 | 0 | 0 | 0 | 0 | 0 | 1 | 0 | 4 | 169333113
| Online PSC |  | https://podminky.urs.cz/item/CS_URS_2025_01/131153204 | [14 empty] | Online PSC | 2 |  |  |  |  | rý3 | rý3 | 80 | 2
| VV |  | "v.č. 6 - půdorys základů, TZ" | [14 empty] | VV | 2 | 1 | True | 0 | ROZPOCET | rýha1 | rýha1 | 2,321 | 2
| VV |  | 13,45*(8,79+11,42)*0,5*0,4 |  | 54.365 | [12 empty] | VV | 2 | 2 | True | 0 | ROZPOCET | rýha2 | rýha2 | 3,482 | 2
| VV |  | 5,55*4,75*1,4*0,4+0,525*0,75*1,4*0,4 |  | 14.984 | [12 empty] | VV | 2 | 2 | True | 0 | ROZPOCET | rýha3 | rýha3 | 3,634 | 2
| VV |  | 1,2*0,75*1,4*0,4+0,6*0,75*1,4*0,4 |  | 0.756 | [12 empty] | VV | 2 | 2 | True | 0 | ROZPOCET | rýha4 | rýha4 | 5,451 | 2
| VV |  | "v.č. 31 - vzduchotecnický kanál 1. PP, TZ" | [14 empty] | VV | 2 | 1 | True | 0 | ROZPOCET | rýha5 | rýha5 | 60,371 | 2
| VV |  | (4*3,35+3,65*3,65)*2,74*0,4 |  | 29.288 | [12 empty] | VV | 2 | 2 | True | 0 | ROZPOCET | rýha6 | rýha6 | 90,557 | 2
| VV | jáma1 | Součet |  | 99.393 | [12 empty] | VV | 2 | 4 | True | 1 | ROZPOCET | řez1 | řez1 | 1,663 | 2
2 | K | 131253204 | Hloubení zapažených jam a zářezů strojně s urovnáním dna do předepsaného profilu a spádu v omezeném prostoru v hornině třídy těžitelnosti I skupiny 3 přes 100 m3 | m3 | 149.09 |  | 0 | CS ÚRS 2025 01 |  | základní |  | 0 | 0 | 0 | 0 | 0 | 4 | K | 2 |  |  |  | ROZPOCET | řez2 | řez2 | 0,949 | 2 | 0 | 0 | 0 | 0 | 0 | 1 | 0 | 4 | -1782658172
| Online PSC |  | https://podminky.urs.cz/item/CS_URS_2025_01/131253204 | [14 empty] | Online PSC | 2 |  |  |  |  | řez3 | řez3 | 2,612 | 2
| VV |  | jáma1*0,5*3 |  | 149.09 | [12 empty] | VV | 2 | 2 | True | 0 | ROZPOCET | sdk12 | sdk12 | 559,2 | 2
| VV | jáma2 | Součet |  | 149.09 | [12 empty] | VV | 2 | 4 | True | 1 | ROZPOCET | sdk13 | sdk13 | 255,704 | 2
3 | K | 132111401 | Hloubená vykopávka pod základy ručně s přehozením výkopku na vzdálenost 3 m nebo s naložením na dopravní prostředek v hornině třídy těžitelnosti I skupiny 1 a 2 | m3 | 5.809 |  | 0 | CS ÚRS 2025 01 |  | základní |  | 0 | 0 | 0 | 0 | 0 | 4 | K | 2 |  |  |  | ROZPOCET | sdk2 | sdk2 | 90,85 | 2 | 0 | 0 | 0 | 0 | 0 | 1 | 0 | 4 | 162655126
| Online PSC |  | https://podminky.urs.cz/item/CS_URS_2025_01/132111401 | [14 empty] | Online PSC | 2 |  |  |  |  | stř1 | stř1 | 613,87 | 2
| VV |  | "v.č. 6 - půdorys základů, TZ" | [14 empty] | VV | 2 | 1 | True | 0 | ROZPOCET | stř11 | stř11 | 488,3 | 2
| VV |  | (2,25+11,45-2,35+0,35)*0,2*0,5*0,4 |  | 0.468 | [12 empty] | VV | 2 | 2 | True | 0 | ROZPOCET | stř12 | stř12 | 125,57 | 2
| VV |  | (1,175+3,435)*0,3*0,3*0,4 |  | 0.166 | [12 empty] | VV | 2 | 2 | True | 0 | ROZPOCET | stř2 | stř2 | 125,57 | 2
| VV |  | (26,41+0,45+2,3)*0,2*0,3*0,4 |  | 0.7 | [12 empty] | VV | 2 | 2 | True | 0 | ROZPOCET | stř4 | stř4 | 653,99 | 2
| VV |  | (22,06+0,35*2)*2*0,2*0,3*0,4 |  | 1.092 | [12 empty] | VV | 2 | 2 | True | 0 | ROZPOCET | stř5 | stř5 | 40,12 | 2
| VV |  | 5,6*3*0,2*0,3*0,4 |  | 0.403 | [12 empty] | VV | 2 | 2 | True | 0 | ROZPOCET | stř6 | stř6 | 41,943 | 2
| VV |  | (9,465+0,35+0,985+0,4+0,535+13,225)*0,2*0,3*0,4 |  | 0.599 | [12 empty] | VV | 2 | 2 | True | 0 | ROZPOCET | tes1 | tes1 | 60 | 2
| VV |  | 1,5*0,2*0,3*0,4 |  | 0.036 | [12 empty] | VV | 2 | 2 | True | 0 | ROZPOCET | tes2 | tes2 | 34,5 | 2
| VV |  | (5,6+2,1*2+0,45*2+0,35*2)*0,2*0,3*0,4 |  | 0.274 | [12 empty] | VV | 2 | 2 | True | 0 | ROZPOCET | ti22 | ti22 | 211,295 | 2
| VV |  | (12+9+0,45*2)*0,3*0,3*0,4 |  | 0.788 | [12 empty] | VV | 2 | 2 | True | 0 | ROZPOCET | ti24 | ti24 | 36,75 | 2
| VV |  | (8,1*2+0,45*4+9+19,025)*0,2*0,3*0,4 |  | 1.105 | [12 empty] | VV | 2 | 2 | True | 0 | ROZPOCET | ti25 | ti25 | 10,5 | 2
| VV |  | 4,94*0,3*0,3*0,4 |  | 0.178 | [12 empty] | VV | 2 | 2 | True | 0 | ROZPOCET | ti26 | ti26 | 10,125 | 2
| VV | vyk3 | Součet |  | 5.809 | [12 empty] | VV | 2 | 4 | True | 1 | ROZPOCET | ti27 | ti27 | 20,625 | 2
4 | K | 132112221 | Hloubení zapažených rýh šířky přes 800 do 2 000 mm ručně s urovnáním dna do předepsaného profilu a spádu v hornině třídy těžitelnosti I skupiny 1 a 2 soudržných | m3 | 60.371 |  | 0 | CS ÚRS 2025 01 |  | základní |  | 0 | 0 | 0 | 0 | 0 | 4 | K | 2 |  |  |  | ROZPOCET | ti4 | ti4 | 1004,055 | 2 | 0 | 0 | 0 | 0 | 0 | 1 | 0 | 4 | 1555073120
| Online PSC |  | https://podminky.urs.cz/item/CS_URS_2025_01/132112221 | [14 empty] | Online PSC | 2 |  |  |  |  | ti51 | ti51 | 11,85 | 2
| VV |  | "v.č. 6 - půdorys základů, TZ" | [14 empty] | VV | 2 | 1 | True | 0 | ROZPOCET | ti52 | ti52 | 10,707 | 2
| VV |  | 26,41*1,45*2,125*0,4+0,5*1,45*1,175*0,4 |  | 32.891 | [12 empty] | VV | 2 | 2 | True | 0 | ROZPOCET | ti61 | ti61 | 366,6 | 2
| VV |  | (0,5+0,45+2,3+12+19,025-0,35)*1,45*0,75*0,4 |  | 14.757 | [12 empty] | VV | 2 | 2 | True | 0 | ROZPOCET | ti62 | ti62 | 610 | 2
| VV |  | 4,94*1,35*0,8*0,4+2,5*1,7*1,7*0,4+2*1,7*1,7*0,4 |  | 7.336 | [12 empty] | VV | 2 | 2 | True | 0 | ROZPOCET | ti71 | ti71 | 435,215 | 2
| VV |  | 0,3*1,45*3,505*0,4+2,835*1,45*2,905*0,4 |  | 5.387 | [12 empty] | VV | 2 | 2 | True | 0 | ROZPOCET | ti72 | ti72 | 454,7 | 2
| VV | rýha5 | Součet |  | 60.371 | [12 empty] | VV | 2 | 4 | True | 1 | ROZPOCET | ti9 | ti9 | 80,51 | 2
5 | K | 132153104 | Hloubení nezapažených rýh šířky do 800 mm strojně s urovnáním dna do předepsaného profilu a spádu v omezeném prostoru v hornině třídy těžitelnosti I skupiny 1 a 2 přes 100 m3 | m3 | 2.321 |  | 0 | CS ÚRS 2025 01 |  | základní |  | 0 | 0 | 0 | 0 | 0 | 4 | K | 2 |  |  |  | ROZPOCET | tr1 | tr1 | 61 | 2 | 0 | 0 | 0 | 0 | 0 | 1 | 0 | 4 | 425498295
| Online PSC |  | https://podminky.urs.cz/item/CS_URS_2025_01/132153104 | [14 empty] | Online PSC | 2 |  |  |  |  | vlep1 | vlep1 | 331,898 | 2
| VV |  | "v.č. 6 - půdorys základů, TZ" | [14 empty] | VV | 2 | 1 | True | 0 | ROZPOCET | vodor11 | vodor11 | 408,739 | 2
| VV |  | (11,45-0,6-3,35)*0,75*0,45*0,4+2,5*0,5*0,45*0,4 |  | 1.238 | [12 empty] | VV | 2 | 2 | True | 0 | ROZPOCET | vodor2 | vodor2 | 217,307 | 2
| VV |  | (2,5-1,05)*0,75*0,45*0,4+1,05*0,75*0,25*0,4 |  | 0.275 | [12 empty] | VV | 2 | 2 | True | 0 | ROZPOCET | vodor3 | vodor3 | 161,767 | 2
| VV |  | (1,175+1,6)*0,75*0,85*0,4+1,2*0,2*1,05*0,4 |  | 0.808 | [12 empty] | VV | 2 | 2 | True | 0 | ROZPOCET | vodor31 | vodor31 | 570,506 | 2
| VV | rýha1 | Součet |  | 2.321 | [12 empty] | VV | 2 | 4 | True | 1 | ROZPOCET | vyk1 | vyk1 | 141,684 | 2
6 | K | 132155204 | Hloubení zapažených rýh šířky přes 800 do 2 000 mm strojně s urovnáním dna do předepsaného profilu a spádu v omezeném prostoru v hornině třídy těžitelnosti I skupiny 1 a 2 přes 100 m3 | m3 | 3.634 |  | 0 | CS ÚRS 2025 01 |  | základní |  | 0 | 0 | 0 | 0 | 0 | 4 | K | 2 |  |  |  | ROZPOCET | vyk3 | vyk3 | 5,809 | 2 | 0 | 0 | 0 | 0 | 0 | 1 | 0 | 4 | 953345601
| Online PSC |  | https://podminky.urs.cz/item/CS_URS_2025_01/132155204 | [14 empty] | Online PSC | 2 |  |  |  |  | vyk4 | vyk4 | 8,714 | 2
| VV |  | "v.č. 6 - půdorys základů, TZ" | [14 empty] | VV | 2 | 1 | True | 0 | ROZPOCET | zás1 | zás1 | 347,639 | 2
| VV |  | 2,25*1,9*2,125*0,4 |  | 3.634 | [12 empty] | VV | 2 | 2 | True | 0 | ROZPOCET | zás2 | zás2 | 61,1 | 2
| VV | rýha3 | Součet |  | 3.634 | [12 empty] | VV | 2 | 4 | True | 1 | ROZPOCET | zd21 | zd21 | 219,748 | 2
7 | K | 132211401 | Hloubená vykopávka pod základy ručně s přehozením výkopku na vzdálenost 3 m nebo s naložením na dopravní prostředek v hornině třídy těžitelnosti I skupiny 3 | m3 | 8.714 |  | 0 | CS ÚRS 2025 01 |  | základní |  | 0 | 0 | 0 | 0 | 0 | 4 | K | 2 |  |  |  | ROZPOCET |  |  |  |  | 0 | 0 | 0 | 0 | 0 | 1 | 0 | 4 | 775882891
| Online PSC |  | https://podminky.urs.cz/item/CS_URS_2025_01/132211401 | [14 empty] | Online PSC | 2
| VV |  | vyk3*0,5*3 |  | 8.714 | [12 empty] | VV | 2 | 2 | True | 0 | ROZPOCET
| VV | vyk4 | Součet |  | 8.714 | [12 empty] | VV | 2 | 4 | True | 1 | ROZPOCET
8 | K | 132212221 | Hloubení zapažených rýh šířky přes 800 do 2 000 mm ručně s urovnáním dna do předepsaného profilu a spádu v hornině třídy těžitelnosti I skupiny 3 soudržných | m3 | 90.557 |  | 0 | CS ÚRS 2025 01 |  | základní |  | 0 | 0 | 0 | 0 | 0 | 4 | K | 2 |  |  |  | ROZPOCET |  |  |  |  | 0 | 0 | 0 | 0 | 0 | 1 | 0 | 4 | -578881297
| Online PSC |  | https://podminky.urs.cz/item/CS_URS_2025_01/132212221 | [14 empty] | Online PSC | 2
| VV |  | rýha5*0,5*3 |  | 90.557 | [12 empty] | VV | 2 | 2 | True | 0 | ROZPOCET
| VV | rýha6 | Součet |  | 90.557 | [12 empty] | VV | 2 | 4 | True | 1 | ROZPOCET
9 | K | 132253104 | Hloubení nezapažených rýh šířky do 800 mm strojně s urovnáním dna do předepsaného profilu a spádu v omezeném prostoru v hornině třídy těžitelnosti I skupiny 3 přes 100 m3 | m3 | 3.482 |  | 0 | CS ÚRS 2025 01 |  | základní |  | 0 | 0 | 0 | 0 | 0 | 4 | K | 2 |  |  |  | ROZPOCET |  |  |  |  | 0 | 0 | 0 | 0 | 0 | 1 | 0 | 4 | 1069668316
| Online PSC |  | https://podminky.urs.cz/item/CS_URS_2025_01/132253104 | [14 empty] | Online PSC | 2
| VV |  | rýha1*0,5*3 |  | 3.482 | [12 empty] | VV | 2 | 2 | True | 0 | ROZPOCET
| VV | rýha2 | Součet |  | 3.482 | [12 empty] | VV | 2 | 4 | True | 1 | ROZPOCET
10 | K | 132255204 | Hloubení zapažených rýh šířky přes 800 do 2 000 mm strojně s urovnáním dna do předepsaného profilu a spádu v omezeném prostoru v hornině třídy těžitelnosti I skupiny 3 přes 100 m3 | m3 | 5.451 |  | 0 | CS ÚRS 2025 01 |  | základní |  | 0 | 0 | 0 | 0 | 0 | 4 | K | 2 |  |  |  | ROZPOCET |  |  |  |  | 0 | 0 | 0 | 0 | 0 | 1 | 0 | 4 | -2141724305
| Online PSC |  | https://podminky.urs.cz/item/CS_URS_2025_01/132255204 | [14 empty] | Online PSC | 2
| VV |  | rýha3*0,5*3 |  | 5.451 | [12 empty] | VV | 2 | 2 | True | 0 | ROZPOCET
| VV | rýha4 | Součet |  | 5.451 | [12 empty] | VV | 2 | 4 | True | 1 | ROZPOCET
11 | K | 139711111 | Vykopávka v uzavřených prostorech ručně v hornině třídy těžitelnosti I skupiny 1 až 3 | m3 | 141.684 |  | 0 | CS ÚRS 2025 01 |  | základní |  | 0 | 0 | 0 | 0 | 0 | 4 | K | 2 |  |  |  | ROZPOCET |  |  |  |  | 0 | 0 | 0 | 0 | 0 | 1 | 0 | 4 | -89764754
| Online PSC |  | https://podminky.urs.cz/item/CS_URS_2025_01/139711111 | [14 empty] | Online PSC | 2
| VV |  | "v.č. 6 - půdorys základů, TZ" | [14 empty] | VV | 2 | 1 | True | 0 | ROZPOCET
| VV |  | (0,35+9,465+0,65*2+0,985+0,4+0,535+9,375)*1,45*0,7 |  | 22.746 | [12 empty] | VV | 2 | 2 | True | 0 | ROZPOCET
| VV |  | (9,465+0,985+9,375+0,35*2+0,6+2,1+0,45)*1,45*0,7 |  | 24.03 | [12 empty] | VV | 2 | 2 | True | 0 | ROZPOCET
| VV |  | 5,6*2*1,45*0,7 |  | 11.368 | [12 empty] | VV | 2 | 2 | True | 0 | ROZPOCET
| VV |  | (2,1*2+0,35*4)*1,45*0,4 |  | 3.248 | [12 empty] | VV | 2 | 2 | True | 0 | ROZPOCET
| VV |  | (9+8,1*2+0,35*2+0,45*2)*1,45*0,7 |  | 27.202 | [12 empty] | VV | 2 | 2 | True | 0 | ROZPOCET
| VV |  | 2,1*0,5*0,7 |  | 0.735 | [12 empty] | VV | 2 | 2 | True | 0 | ROZPOCET
| VV |  | (22,06*5,6+2,1*5,6+9,465*1,6+1,62*1,8+13,225*1,6)*0,3 |  | 52.355 | [12 empty] | VV | 2 | 2 | True | 0 | ROZPOCET
| VV | vyk1 | Součet |  | 141.684 | [12 empty] | VV | 2 | 4 | True | 1 | ROZPOCET
12 | K | 151101201 | Zřízení pažení stěn výkopu bez rozepření nebo vzepření příložné, hloubky do 4 m | m2 | 347.639 |  | 0 | CS ÚRS 2025 01 |  | základní |  | 0 | 0.0007 | 0.24335 | 0 | 0 | 4 | K | 2 |  |  |  | ROZPOCET |  |  |  |  | 0 | 0 | 0 | 0 | 0 | 1 | 0 | 4 | 936796116
| Online PSC |  | https://podminky.urs.cz/item/CS_URS_2025_01/151101201 | [14 empty] | Online PSC | 2
| VV |  | "v.č. 6 - půdorys základů, TZ" | [14 empty] | VV | 2 | 1 | True | 0 | ROZPOCET
| VV |  | 5,25*(1,475+1,875)*0,5+5,25*2,175 |  | 20.213 | [12 empty] | VV | 2 | 2 | True | 0 | ROZPOCET
| VV |  | 13,45*(1,475+2,175)*0,5+(5,55*2+4,75*2)*1,4 |  | 53.386 | [12 empty] | VV | 2 | 2 | True | 0 | ROZPOCET
| VV |  | (0,525*2+1,2*2+0,6*2)*1,4+(26,41+1,45*2)*2,125 |  | 68.794 | [12 empty] | VV | 2 | 2 | True | 0 | ROZPOCET
| VV |  | 0,5*1,175*2 |  | 1.175 | [12 empty] | VV | 2 | 2 | True | 0 | ROZPOCET
| VV |  | (0,5+0,45+2,3+12+19,025-0,35)*0,75*2 |  | 50.888 | [12 empty] | VV | 2 | 2 | True | 0 | ROZPOCET
| VV |  | 1,45*2*0,75+(4,94+1,35*2)*0,8 |  | 8.287 | [12 empty] | VV | 2 | 2 | True | 0 | ROZPOCET
| VV |  | (2,5+1,7*2+2+1,7*2)*1,7+(0,3+1,45*2)*3,505 |  | 30.426 | [12 empty] | VV | 2 | 2 | True | 0 | ROZPOCET
| VV |  | (2,835+1,45*2)*2,905 |  | 16.66 | [12 empty] | VV | 2 | 2 | True | 0 | ROZPOCET
| VV |  | "v.č. 31 - vzduchotecnický kanál 1. PP, TZ" | [14 empty] | VV | 2 | 1 | True | 0 | ROZPOCET
| VV |  | (4*2+3,35*2+3,64*4)*2,74+(2,25*2+1,9*2)*2,125 |  | 97.81 | [12 empty] | VV | 2 | 2 | True | 0 | ROZPOCET
| VV | paž1 | Součet |  | 347.639 | [12 empty] | VV | 2 | 4 | True | 1 | ROZPOCET
13 | K | 151101211 | Odstranění pažení stěn výkopu bez rozepření nebo vzepření s uložením pažin na vzdálenost do 3 m od okraje výkopu příložné, hloubky do 4 m | m2 | 347.639 |  | 0 | CS ÚRS 2025 01 |  | základní |  | 0 | 0 | 0 | 0 | 0 | 4 | K | 2 |  |  |  | ROZPOCET |  |  |  |  | 0 | 0 | 0 | 0 | 0 | 1 | 0 | 4 | 1101822523
| Online PSC |  | https://podminky.urs.cz/item/CS_URS_2025_01/151101211 | [14 empty] | Online PSC | 2
| VV |  | paž1 |  | 347.639 | [12 empty] | VV | 2 | 2 | True | 1 | ROZPOCET
14 | K | 151101401 | Zřízení vzepření zapažených stěn výkopů s potřebným přepažováním při pažení příložném, hloubky do 4 m | m2 | 347.639 |  | 0 | CS ÚRS 2025 01 |  | základní |  | 0 | 0.00079 | 0.27463 | 0 | 0 | 4 | K | 2 |  |  |  | ROZPOCET |  |  |  |  | 0 | 0 | 0 | 0 | 0 | 1 | 0 | 4 | 1741597242
| Online PSC |  | https://podminky.urs.cz/item/CS_URS_2025_01/151101401 | [14 empty] | Online PSC | 2
| VV |  | paž1 |  | 347.639 | [12 empty] | VV | 2 | 2 | True | 1 | ROZPOCET
15 | K | 151101411 | Odstranění vzepření stěn výkopů s uložením materiálu na vzdálenost do 3 m od kraje výkopu při pažení příložném, hloubky do 4 m | m2 | 347.639 |  | 0 | CS ÚRS 2025 01 |  | základní |  | 0 | 0 | 0 | 0 | 0 | 4 | K | 2 |  |  |  | ROZPOCET |  |  |  |  | 0 | 0 | 0 | 0 | 0 | 1 | 0 | 4 | -336990924
| Online PSC |  | https://podminky.urs.cz/item/CS_URS_2025_01/151101411 | [14 empty] | Online PSC | 2
| VV |  | paž1 |  | 347.639 | [12 empty] | VV | 2 | 2 | True | 1 | ROZPOCET
16 | K | 151401601 | Přepažování vzepření zapažených stěn výkopů při roubení příložném, hloubky do 4 m | m2 | 347.639 |  | 0 | CS ÚRS 2025 01 |  | základní |  | 0 | 0 | 0 | 0 | 0 | 4 | K | 2 |  |  |  | ROZPOCET |  |  |  |  | 0 | 0 | 0 | 0 | 0 | 1 | 0 | 4 | 979807486
| Online PSC |  | https://podminky.urs.cz/item/CS_URS_2025_01/151401601 | [14 empty] | Online PSC | 2
| VV |  | paž1 |  | 347.639 | [12 empty] | VV | 2 | 2 | True | 1 | ROZPOCET
17 | K | 162211311 | Vodorovné přemístění výkopku nebo sypaniny stavebním kolečkem s vyprázdněním kolečka na hromady nebo do dopravního prostředku na vzdálenost do 10 m z horniny třídy těžitelnosti I, skupiny 1 až 3 | m3 | 217.307 |  | 0 | CS ÚRS 2025 01 |  | základní |  | 0 | 0 | 0 | 0 | 0 | 4 | K | 2 |  |  |  | ROZPOCET |  |  |  |  | 0 | 0 | 0 | 0 | 0 | 1 | 0 | 4 | -906578471
| Online PSC |  | https://podminky.urs.cz/item/CS_URS_2025_01/162211311 | [14 empty] | Online PSC | 2
| VV |  | vyk1 |  | 141.684 | [12 empty] | VV | 2 | 2 | True | 0 | ROZPOCET
| VV |  | vyk3 |  | 5.809 | [12 empty] | VV | 2 | 2 | True | 0 | ROZPOCET
| VV |  | vyk4 |  | 8.714 | [12 empty] | VV | 2 | 2 | True | 0 | ROZPOCET
| VV |  | zás2 |  | 61.1 | [12 empty] | VV | 2 | 2 | True | 0 | ROZPOCET
| VV | vodor2 | Součet |  | 217.307 | [12 empty] | VV | 2 | 4 | True | 1 | ROZPOCET
18 | K | 162211319 | Vodorovné přemístění výkopku nebo sypaniny stavebním kolečkem s vyprázdněním kolečka na hromady nebo do dopravního prostředku na vzdálenost do 10 m Příplatek za každých dalších 10 m k ceně -1311 | m3 | 217.307 |  | 0 | CS ÚRS 2025 01 |  | základní |  | 0 | 0 | 0 | 0 | 0 | 4 | K | 2 |  |  |  | ROZPOCET |  |  |  |  | 0 | 0 | 0 | 0 | 0 | 1 | 0 | 4 | 320032710
| Online PSC |  | https://podminky.urs.cz/item/CS_URS_2025_01/162211319 | [14 empty] | Online PSC | 2
| VV |  | vodor2 |  | 217.307 | [12 empty] | VV | 2 | 2 | True | 1 | ROZPOCET
19 | K | 162351103 | Vodorovné přemístění výkopku nebo sypaniny po suchu na obvyklém dopravním prostředku, bez naložení výkopku, avšak se složením bez rozhrnutí z horniny třídy těžitelnosti I skupiny 1 až 3 na vzdálenost přes 50 do 500 m | m3 | 817.478 |  | 0 | CS ÚRS 2025 01 |  | základní |  | 0 | 0 | 0 | 0 | 0 | 4 | K | 2 |  |  |  | ROZPOCET |  |  |  |  | 0 | 0 | 0 | 0 | 0 | 1 | 0 | 4 | 633904748
| Online PSC |  | https://podminky.urs.cz/item/CS_URS_2025_01/162351103 | [14 empty] | Online PSC | 2
| VV |  | "odvoz zeminy na meziskládku" | [14 empty] | VV | 2 | 1 | True | 0 | ROZPOCET
| VV |  | zás1 |  | 347.639 | [12 empty] | VV | 2 | 2 | True | 0 | ROZPOCET
| VV |  | zás2 |  | 61.1 | [12 empty] | VV | 2 | 2 | True | 0 | ROZPOCET
| VV | vodor11 | Mezisoučet |  | 408.739 | [12 empty] | VV | 2 | 3 | True | 0 | ROZPOCET
| VV |  | "dovoz zeminy k zásypům" | [14 empty] | VV | 2 | 1 | True | 0 | ROZPOCET
| VV |  | vodor11 |  | 408.739 | [12 empty] | VV | 2 | 2 | True | 0 | ROZPOCET
| VV |  | Součet |  | 817.478 | [12 empty] | VV | 2 | 4 | True | 1 | ROZPOCET
20 | K | 162751117 | Vodorovné přemístění výkopku nebo sypaniny po suchu na obvyklém dopravním prostředku, bez naložení výkopku, avšak se složením bez rozhrnutí z horniny třídy těžitelnosti I skupiny 1 až 3 na vzdálenost přes 9 000 do 10 000 m | m3 | 161.767 |  | 0 | CS ÚRS 2025 01 |  | základní |  | 0 | 0 | 0 | 0 | 0 | 4 | K | 2 |  |  |  | ROZPOCET |  |  |  |  | 0 | 0 | 0 | 0 | 0 | 1 | 0 | 4 | 904311089
| Online PSC |  | https://podminky.urs.cz/item/CS_URS_2025_01/162751117 | [14 empty] | Online PSC | 2
| VV |  | jáma1 |  | 99.393 | [12 empty] | VV | 2 | 2 | True | 0 | ROZPOCET
| VV |  | jáma2 |  | 149.09 | [12 empty] | VV | 2 | 2 | True | 0 | ROZPOCET
| VV |  | rýha1 |  | 2.321 | [12 empty] | VV | 2 | 2 | True | 0 | ROZPOCET
| VV |  | rýha2 |  | 3.482 | [12 empty] | VV | 2 | 2 | True | 0 | ROZPOCET
| VV |  | rýha3 |  | 3.634 | [12 empty] | VV | 2 | 2 | True | 0 | ROZPOCET
| VV |  | rýha4 |  | 5.451 | [12 empty] | VV | 2 | 2 | True | 0 | ROZPOCET
| VV |  | rýha5 |  | 60.371 | [12 empty] | VV | 2 | 2 | True | 0 | ROZPOCET
| VV |  | rýha6 |  | 90.557 | [12 empty] | VV | 2 | 2 | True | 0 | ROZPOCET
| VV |  | vyk1 |  | 141.684 | [12 empty] | VV | 2 | 2 | True | 0 | ROZPOCET
| VV |  | vyk3 |  | 5.809 | [12 empty] | VV | 2 | 2 | True | 0 | ROZPOCET
| VV |  | vyk4 |  | 8.714 | [12 empty] | VV | 2 | 2 | True | 0 | ROZPOCET
| VV | vodor31 | Mezisoučet |  | 570.506 | [12 empty] | VV | 2 | 3 | True | 0 | ROZPOCET
| VV |  | -zás1 |  | -347.639 | [12 empty] | VV | 2 | 2 | True | 0 | ROZPOCET
| VV |  | -zás2 |  | -61.1 | [12 empty] | VV | 2 | 2 | True | 0 | ROZPOCET
| VV | vodor3 | Součet |  | 161.767 | [12 empty] | VV | 2 | 4 | True | 1 | ROZPOCET
21 | K | 167151101 | Nakládání, skládání a překládání neulehlého výkopku nebo sypaniny strojně nakládání, množství do 100 m3, z horniny třídy těžitelnosti I, skupiny 1 až 3 | m3 | 408.739 |  | 0 | CS ÚRS 2025 01 |  | základní |  | 0 | 0 | 0 | 0 | 0 | 4 | K | 2 |  |  |  | ROZPOCET |  |  |  |  | 0 | 0 | 0 | 0 | 0 | 1 | 0 | 4 | -54091541
| Online PSC |  | https://podminky.urs.cz/item/CS_URS_2025_01/167151101 | [14 empty] | Online PSC | 2
| VV |  | vodor11 |  | 408.739 | [12 empty] | VV | 2 | 2 | True | 1 | ROZPOCET
22 | K | 171201231 | Poplatek za uložení stavebního odpadu na recyklační skládce (skládkovné) zeminy a kamení zatříděného do Katalogu odpadů pod kódem 17 05 04 | t | 161.767 |  | 0 | CS ÚRS 2025 01 |  | základní |  | 0 | 0 | 0 | 0 | 0 | 4 | K | 2 |  |  |  | ROZPOCET |  |  |  |  | 0 | 0 | 0 | 0 | 0 | 1 | 0 | 4 | 1503288145
| Online PSC |  | https://podminky.urs.cz/item/CS_URS_2025_01/171201231 | [14 empty] | Online PSC | 2
| VV |  | vodor3 |  | 161.767 | [12 empty] | VV | 2 | 2 | True | 1 | ROZPOCET
23 | K | 171251201 | Uložení sypaniny na skládky nebo meziskládky bez hutnění s upravením uložené sypaniny do předepsaného tvaru | m3 | 570.506 |  | 0 | CS ÚRS 2025 01 |  | základní |  | 0 | 0 | 0 | 0 | 0 | 4 | K | 2 |  |  |  | ROZPOCET |  |  |  |  | 0 | 0 | 0 | 0 | 0 | 1 | 0 | 4 | -1844720233
| Online PSC |  | https://podminky.urs.cz/item/CS_URS_2025_01/171251201 | [14 empty] | Online PSC | 2
| VV |  | vodor31 |  | 570.506 | [12 empty] | VV | 2 | 2 | True | 1 | ROZPOCET
24 | K | 174111102 | Zásyp sypaninou z jakékoliv horniny ručně s uložením výkopku ve vrstvách se zhutněním v uzavřených prostorách s urovnáním povrchu zásypu | m3 | 61.1 |  | 0 | CS ÚRS 2025 01 |  | základní |  | 0 | 0 | 0 | 0 | 0 | 4 | K | 2 |  |  |  | ROZPOCET |  |  |  |  | 0 | 0 | 0 | 0 | 0 | 1 | 0 | 4 | 1513535843
| Online PSC |  | https://podminky.urs.cz/item/CS_URS_2025_01/174111102 | [14 empty] | Online PSC | 2
| VV |  | "v.č. 6 - půdorys základů, TZ" | [14 empty] | VV | 2 | 1 | True | 0 | ROZPOCET
| VV |  | (0,35+9,465+0,65*2+0,985+0,4+0,535+9,375)*1*0,7 |  | 15.687 | [12 empty] | VV | 2 | 2 | True | 0 | ROZPOCET
| VV |  | (9,465+0,985+9,375+0,35*2+0,6+2,1+0,45)*1*0,7 |  | 16.573 | [12 empty] | VV | 2 | 2 | True | 0 | ROZPOCET
| VV |  | 5,6*2*1*0,7 |  | 7.84 | [12 empty] | VV | 2 | 2 | True | 0 | ROZPOCET
| VV |  | (2,1*2+0,35*4)*1*0,4 |  | 2.24 | [12 empty] | VV | 2 | 2 | True | 0 | ROZPOCET
| VV |  | (9+8,1*2+0,35*2+0,45*2)*1*0,7 |  | 18.76 | [12 empty] | VV | 2 | 2 | True | 0 | ROZPOCET
| VV | zás2 | Součet |  | 61.1 | [12 empty] | VV | 2 | 4 | True | 1 | ROZPOCET
25 | K | 174151101 | Zásyp sypaninou z jakékoliv horniny strojně s uložením výkopku ve vrstvách se zhutněním jam, šachet, rýh nebo kolem objektů v těchto vykopávkách | m3 | 347.639 |  | 0 | CS ÚRS 2025 01 |  | základní |  | 0 | 0 | 0 | 0 | 0 | 4 | K | 2 |  |  |  | ROZPOCET |  |  |  |  | 0 | 0 | 0 | 0 | 0 | 1 | 0 | 4 | 804161149
| Online PSC |  | https://podminky.urs.cz/item/CS_URS_2025_01/174151101 | [14 empty] | Online PSC | 2
| VV |  | paž1*1 |  | 347.639 | [12 empty] | VV | 2 | 2 | True | 0 | ROZPOCET
| VV | zás1 | Součet |  | 347.639 | [12 empty] | VV | 2 | 4 | True | 1 | ROZPOCET
26 | K | 181912112 | Úprava pláně vyrovnáním výškových rozdílů ručně v hornině třídy těžitelnosti I skupiny 3 se zhutněním | m2 | 285.944 |  | 0 | CS ÚRS 2025 01 |  | základní |  | 0 | 0 | 0 | 0 | 0 | 4 | K | 2 |  |  |  | ROZPOCET |  |  |  |  | 0 | 0 | 0 | 0 | 0 | 1 | 0 | 4 | 1558734374
| Online PSC |  | https://podminky.urs.cz/item/CS_URS_2025_01/181912112 | [14 empty] | Online PSC | 2
| VV |  | "v.č. 6 - půdorys základů, TZ" | [14 empty] | VV | 2 | 1 | True | 0 | ROZPOCET
| VV |  | 2,5*3,1+2,5*3,75+3,35*2,55 |  | 25.668 | [12 empty] | VV | 2 | 2 | True | 0 | ROZPOCET
| VV |  | 22,06*5,6+9,65*1,6+2*1,8+13,225*1,6+2,4*5,6+9*8,1 |  | 250.076 | [12 empty] | VV | 2 | 2 | True | 0 | ROZPOCET
| VV |  | 10,2 |  | 10.2 | [12 empty] | VV | 2 | 2 | True | 0 | ROZPOCET
| VV |  | Součet |  | 285.944 | [12 empty] | VV | 2 | 4 | True | 1 | ROZPOCET
| D | 2 | Zakládání |  |  |  | 0 |  |  |  |  | 0 |  | 275.5942 |  | 0 | 1 | D | 1 |  |  |  | ROZPOCET | [10 empty] | 0
27 | K | 271532212 | Podsyp pod základové konstrukce se zhutněním a urovnáním povrchu z kameniva hrubého, frakce 16 - 32 mm | m3 | 5.409 |  | 0 | CS ÚRS 2025 01 |  | základní |  | 0 | 2.16 | 11.6834 | 0 | 0 | 4 | K | 2 |  |  |  | ROZPOCET |  |  |  |  | 0 | 0 | 0 | 0 | 0 | 1 | 0 | 4 | -372230391
| Online PSC |  | https://podminky.urs.cz/item/CS_URS_2025_01/271532212 | [14 empty] | Online PSC | 2
| VV |  | "v.č. 6 - půdorys základů, TZ" | [14 empty] | VV | 2 | 1 | True | 0 | ROZPOCET
| VV |  | 3,05*3,85*0,15 |  | 1.761 | [12 empty] | VV | 2 | 2 | True | 0 | ROZPOCET
| VV |  | (0,75*1,6+0,69*1,2+2,5*2,75+2,5*3,1)*0,15 |  | 2.498 | [12 empty] | VV | 2 | 2 | True | 0 | ROZPOCET
| VV |  | Mezisoučet |  | 4.259 | [12 empty] | VV | 2 | 3 | True | 0 | ROZPOCET
| VV |  | "v.č. 31 - vzduchotecnický kanál 1. PP, TZ" | [14 empty] | VV | 2 | 1 | True | 0 | ROZPOCET
| VV |  | 3,85*1,15*0,15+(1,65+0,1)*(1,65+0,2)*0,15 |  | 1.15 | [12 empty] | VV | 2 | 2 | True | 0 | ROZPOCET
| VV | pod1 | Mezisoučet |  | 1.15 | [12 empty] | VV | 2 | 3 | True | 0 | ROZPOCET
| VV |  | Součet |  | 5.409 | [12 empty] | VV | 2 | 4 | True | 1 | ROZPOCET
28 | K | 273313511 | Základy z betonu prostého desky z betonu kamenem neprokládaného tř. C 12/15 | m3 | 2.365 |  | 0 | CS ÚRS 2025 01 |  | základní |  | 0 | 2.301 | 5.4419 | 0 | 0 | 4 | K | 2 |  |  |  | ROZPOCET |  |  |  |  | 0 | 0 | 0 | 0 | 0 | 1 | 0 | 4 | 1879994633
| Online PSC |  | https://podminky.urs.cz/item/CS_URS_2025_01/273313511 | [14 empty] | Online PSC | 2
| VV |  | "v.č. 6 - půdorys základů, TZ" | [14 empty] | VV | 2 | 1 | True | 0 | ROZPOCET
| VV |  | 3,05*3,85*0,1*1,035 |  | 1.215 | [12 empty] | VV | 2 | 2 | True | 0 | ROZPOCET
| VV |  | "v.č. 31 - vzduchotecnický kanál 1. PP, TZ" | [14 empty] | VV | 2 | 1 | True | 0 | ROZPOCET
| VV |  | pod1 |  | 1.15 | [12 empty] | VV | 2 | 2 | True | 0 | ROZPOCET
| VV |  | Součet |  | 2.365 | [12 empty] | VV | 2 | 4 | True | 1 | ROZPOCET
29 | K | 273321311 | Základy z betonu železového (bez výztuže) desky z betonu bez zvláštních nároků na prostředí tř. C 16/20 | m3 | 4.691 |  | 0 | CS ÚRS 2025 01 |  | základní |  | 0 | 2.301 | 10.7941 | 0 | 0 | 4 | K | 2 |  |  |  | ROZPOCET |  |  |  |  | 0 | 0 | 0 | 0 | 0 | 1 | 0 | 4 | -1894883756
| Online PSC |  | https://podminky.urs.cz/item/CS_URS_2025_01/273321311 | [14 empty] | Online PSC | 2
| VV |  | "v.č. 6 - půdorys základů, TZ" | [14 empty] | VV | 2 | 1 | True | 0 | ROZPOCET
| VV |  | (2,5+0,75+0,35)*(2,75+1)*0,15 |  | 2.025 | [12 empty] | VV | 2 | 2 | True | 0 | ROZPOCET
| VV |  | (2,5+0,75+0,3)*(3,1+0,5+0,75)*0,15 |  | 2.316 | [12 empty] | VV | 2 | 2 | True | 0 | ROZPOCET
| VV |  | 1,2*0,69*0,15 |  | 0.124 | [12 empty] | VV | 2 | 2 | True | 0 | ROZPOCET
| VV |  | (0,75+0,19)*1,6*0,15 |  | 0.226 | [12 empty] | VV | 2 | 2 | True | 0 | ROZPOCET
| VV |  | Součet |  | 4.691 | [12 empty] | VV | 2 | 4 | True | 1 | ROZPOCET
30 | K | 273321511 | Základy z betonu železového (bez výztuže) desky z betonu bez zvláštních nároků na prostředí tř. C 25/30 | m3 | 5.217 |  | 0 | CS ÚRS 2025 01 |  | základní |  | 0 | 2.5019 | 13.0523 | 0 | 0 | 4 | K | 2 |  |  |  | ROZPOCET |  |  |  |  | 0 | 0 | 0 | 0 | 0 | 1 | 0 | 4 | -742279535
| Online PSC |  | https://podminky.urs.cz/item/CS_URS_2025_01/273321511 | [14 empty] | Online PSC | 2
| VV |  | "v.č. 6 - půdorys základů, TZ" | [14 empty] | VV | 2 | 1 | True | 0 | ROZPOCET
| VV |  | 3,05*3,55*0,3 |  | 3.248 | [12 empty] | VV | 2 | 2 | True | 0 | ROZPOCET
| VV |  | "v.č. 31 - vzduchotecnický kanál 1. PP, TZ" | [14 empty] | VV | 2 | 1 | True | 0 | ROZPOCET
| VV |  | 3,85*(1,15+0,1)*0,25 |  | 1.203 | [12 empty] | VV | 2 | 2 | True | 0 | ROZPOCET
| VV |  | (1,65+0,1)*(1,65+0,1)*0,25 |  | 0.766 | [12 empty] | VV | 2 | 2 | True | 0 | ROZPOCET
| VV |  | Součet |  | 5.217 | [12 empty] | VV | 2 | 4 | True | 1 | ROZPOCET
31 | K | 273351121 | Bednění základů desek zřízení | m2 | 13.865 |  | 0 | CS ÚRS 2025 01 |  | základní |  | 0 | 0.00294 | 0.040763 | 0 | 0 | 4 | K | 2 |  |  |  | ROZPOCET |  |  |  |  | 0 | 0 | 0 | 0 | 0 | 1 | 0 | 4 | -369219940
| Online PSC |  | https://podminky.urs.cz/item/CS_URS_2025_01/273351121 | [14 empty] | Online PSC | 2
| VV |  | "v.č. 6 - půdorys základů, TZ" | [14 empty] | VV | 2 | 1 | True | 0 | ROZPOCET
| VV |  | (3,05+3,85)*2*0,1 |  | 1.38 | [12 empty] | VV | 2 | 2 | True | 0 | ROZPOCET
| VV |  | Mezisoučet |  | 1.38 | [12 empty] | VV | 2 | 3 | True | 0 | ROZPOCET
| VV |  | (3,05+3,55)*2*0,3+(11,445+3,35)*0,15 |  | 6.179 | [12 empty] | VV | 2 | 2 | True | 0 | ROZPOCET
| VV |  | (2,5+0,75+0,35)*2*0,15 |  | 1.08 | [12 empty] | VV | 2 | 2 | True | 0 | ROZPOCET
| VV | bed21 | Mezisoučet |  | 7.259 | [12 empty] | VV | 2 | 3 | True | 0 | ROZPOCET
| VV |  | "v.č. 31 - vzduchotecnický kanál 1. PP, TZ" | [14 empty] | VV | 2 | 1 | True | 0 | ROZPOCET
| VV |  | 3,85*0,15*2+(1,65+0,1*2)*3*0,15 |  | 1.988 | [12 empty] | VV | 2 | 2 | True | 0 | ROZPOCET
| VV |  | 3,85*0,25*2+(1,65+0,1)*0,25*3 |  | 3.238 | [12 empty] | VV | 2 | 2 | True | 0 | ROZPOCET
| VV | bed22 | Mezisoučet |  | 5.226 | [12 empty] | VV | 2 | 3 | True | 0 | ROZPOCET
| VV | bed2 | Součet |  | 13.865 | [12 empty] | VV | 2 | 4 | True | 1 | ROZPOCET
32 | K | 273351122 | Bednění základů desek odstranění | m2 | 13.865 |  | 0 | CS ÚRS 2025 01 |  | základní |  | 0 | 0 | 0 | 0 | 0 | 4 | K | 2 |  |  |  | ROZPOCET |  |  |  |  | 0 | 0 | 0 | 0 | 0 | 1 | 0 | 4 | 1927791182
| Online PSC |  | https://podminky.urs.cz/item/CS_URS_2025_01/273351122 | [14 empty] | Online PSC | 2
| VV |  | bed2 |  | 13.865 | [12 empty] | VV | 2 | 2 | True | 1 | ROZPOCET
33 | K | 273362021 | Výztuž základů desek ze svařovaných sítí z drátů typu KARI | t | 0.512 |  | 0 | CS ÚRS 2025 01 |  | základní |  | 0 | 1.0628 | 0.54414 | 0 | 0 | 4 | K | 2 |  |  |  | ROZPOCET |  |  |  |  | 0 | 0 | 0 | 0 | 0 | 1 | 0 | 4 | 1068289226
| Online PSC |  | https://podminky.urs.cz/item/CS_URS_2025_01/273362021 | [14 empty] | Online PSC | 2
| VV |  | "v.č. 6 - půdorys základů, TZ" | [14 empty] | VV | 2 | 1 | True | 0 | ROZPOCET
| VV |  | 3,05*3,55*2*7,99*1,3*0,001 |  | 0.225 | [12 empty] | VV | 2 | 2 | True | 0 | ROZPOCET
| VV |  | (2,5+0,75+0,35)*(2,75+1)*3,014*1,3*0,001 |  | 0.053 | [12 empty] | VV | 2 | 2 | True | 0 | ROZPOCET
| VV |  | (2,5+0,75+0,3)*(3,1+0,5+0,75)*3,014*1,3*0,001 |  | 0.061 | [12 empty] | VV | 2 | 2 | True | 0 | ROZPOCET
| VV |  | 1,2*0,69*3,014*1,3*0,001 |  | 0.003 | [12 empty] | VV | 2 | 2 | True | 0 | ROZPOCET
| VV |  | (0,75+0,19)*1,6*3,014*1,3*0,001 |  | 0.006 | [12 empty] | VV | 2 | 2 | True | 0 | ROZPOCET
| VV |  | "v.č. 31 - vzduchotecnický kanál 1. PP, TZ" | [14 empty] | VV | 2 | 1 | True | 0 | ROZPOCET
| VV |  | 3,85*(1,15+0,1)*2*7,99*1,3*0,001 |  | 0.1 | [12 empty] | VV | 2 | 2 | True | 0 | ROZPOCET
| VV |  | (1,65+0,1)*(1,65+0,1)*2*7,99*1,3*0,001 |  | 0.064 | [12 empty] | VV | 2 | 2 | True | 0 | ROZPOCET
| VV |  | Součet |  | 0.512 | [12 empty] | VV | 2 | 4 | True | 1 | ROZPOCET
34 | K | 274313711 | Základy z betonu prostého pasy betonu kamenem neprokládaného tř. C 20/25 | m3 | 8.35 |  | 0 | CS ÚRS 2025 01 |  | základní |  | 0 | 2.5019 | 20.8906 | 0 | 0 | 4 | K | 2 |  |  |  | ROZPOCET |  |  |  |  | 0 | 0 | 0 | 0 | 0 | 1 | 0 | 4 | 308409385
| Online PSC |  | https://podminky.urs.cz/item/CS_URS_2025_01/274313711 | [14 empty] | Online PSC | 2
| VV |  | "v.č. 6 - půdorys základů, TZ" | [14 empty] | VV | 2 | 1 | True | 0 | ROZPOCET
| VV |  | (0,75+3,1+0,5+2,75+1,45)*0,75*0,6*1,035 |  | 3.982 | [12 empty] | VV | 2 | 2 | True | 0 | ROZPOCET
| VV |  | 1,05*0,75*0,4*1,035+2,25*0,55*0,4*1,035 |  | 0.838 | [12 empty] | VV | 2 | 2 | True | 0 | ROZPOCET
| VV |  | 0,4*0,75*1*1,035+1,2*0,175*1,4*1,035 |  | 0.615 | [12 empty] | VV | 2 | 2 | True | 0 | ROZPOCET
| VV |  | (1,175+1,6)*0,75*1*1,035 |  | 2.154 | [12 empty] | VV | 2 | 2 | True | 0 | ROZPOCET
| VV |  | 2,1*0,5*0,7*1,035 |  | 0.761 | [12 empty] | VV | 2 | 2 | True | 0 | ROZPOCET
| VV |  | Součet |  | 8.35 | [12 empty] | VV | 2 | 4 | True | 1 | ROZPOCET
35 | K | 274321411 | Základy z betonu železového (bez výztuže) pasy z betonu bez zvláštních nároků na prostředí tř. C 20/25 | m3 | 69.951 |  | 0 | CS ÚRS 2025 01 |  | základní |  | 0 | 2.5019 | 175.0083 | 0 | 0 | 4 | K | 2 |  |  |  | ROZPOCET |  |  |  |  | 0 | 0 | 0 | 0 | 0 | 1 | 0 | 4 | 1705473939
| Online PSC |  | https://podminky.urs.cz/item/CS_URS_2025_01/274321411 | [14 empty] | Online PSC | 2
| VV |  | "v.č. 6 - půdorys základů, TZ" | [14 empty] | VV | 2 | 1 | True | 0 | ROZPOCET
| VV |  | (3,435+1,175+11,4+12+4,94)*0,7*0,35*1,035 |  | 8.355 | [12 empty] | VV | 2 | 2 | True | 0 | ROZPOCET
| VV |  | (0,35+26,41+2,3+19,025)*0,7*0,45*1,035 |  | 15.677 | [12 empty] | VV | 2 | 2 | True | 0 | ROZPOCET
| VV |  | (5,9*3+9)*0,7*0,35*1,035 |  | 6.77 | [12 empty] | VV | 2 | 2 | True | 0 | ROZPOCET
| VV |  | Mezisoučet |  | 30.802 | [12 empty] | VV | 2 | 3 | True | 0 | ROZPOCET
| VV |  | (0,35*2*2+22,06*2+2,1*2+0,35*2+0,45*2)*0,7*0,45*1,035 |  | 16.732 | [12 empty] | VV | 2 | 2 | True | 0 | ROZPOCET
| VV |  | (9,465+1,92+13,225+1,6+8,1*2+9*2+0,45*4)*0,7*0,45*1,035 |  | 20.282 | [12 empty] | VV | 2 | 2 | True | 0 | ROZPOCET
| VV |  | Mezisoučet |  | 37.014 | [12 empty] | VV | 2 | 3 | True | 0 | ROZPOCET
| VV |  | 0,6*0,75*1,4*1,035 |  | 0.652 | [12 empty] | VV | 2 | 2 | True | 0 | ROZPOCET
| VV |  | (1,2+0,75)*0,525*1,4*1,035 |  | 1.483 | [12 empty] | VV | 2 | 2 | True | 0 | ROZPOCET
| VV |  | Součet |  | 69.951 | [12 empty] | VV | 2 | 4 | True | 1 | ROZPOCET
36 | K | 274351121 | Bednění základů pasů rovné zřízení | m2 | 228.295 |  | 0 | CS ÚRS 2025 01 |  | základní |  | 0 | 0.00269 | 0.61411 | 0 | 0 | 4 | K | 2 |  |  |  | ROZPOCET |  |  |  |  | 0 | 0 | 0 | 0 | 0 | 1 | 0 | 4 | 1637596204
| Online PSC |  | https://podminky.urs.cz/item/CS_URS_2025_01/274351121 | [14 empty] | Online PSC | 2
| VV |  | "v.č. 6 - půdorys základů, TZ" | [14 empty] | VV | 2 | 1 | True | 0 | ROZPOCET
| VV |  | (3,435+1,175+11,4+12+4,94)*(0,7+0,3) |  | 32.95 | [12 empty] | VV | 2 | 2 | True | 0 | ROZPOCET
| VV |  | (0,35+26,41+2,3+19,025)*(0,7+0,3) |  | 48.085 | [12 empty] | VV | 2 | 2 | True | 0 | ROZPOCET
| VV |  | (5,9*3+9)*(0,7+0,3) |  | 26.7 | [12 empty] | VV | 2 | 2 | True | 0 | ROZPOCET
| VV |  | (0,35*2*2+22,06*2+2,1*2+0,35*2+0,45*2)*(0,7+0,3) |  | 51.32 | [12 empty] | VV | 2 | 2 | True | 0 | ROZPOCET
| VV |  | (9,465+1,92+13,225+1,6+8,1*2+9*2+0,45*4)*(0,7+0,3) |  | 62.21 | [12 empty] | VV | 2 | 2 | True | 0 | ROZPOCET
| VV |  | (0,6*2+1,2*2+0,75*2)*0,15 |  | 0.765 | [12 empty] | VV | 2 | 2 | True | 0 | ROZPOCET
| VV |  | (0,75+3,1+0,5+2,75+1,45)*2*0,15 |  | 2.565 | [12 empty] | VV | 2 | 2 | True | 0 | ROZPOCET
| VV |  | (1,05+2,25+0,4+1,2+1,175+1,6)*2*0,2 |  | 3.07 | [12 empty] | VV | 2 | 2 | True | 0 | ROZPOCET
| VV |  | 2,1*2*0,15 |  | 0.63 | [12 empty] | VV | 2 | 2 | True | 0 | ROZPOCET
| VV | bed1 | Součet |  | 228.295 | [12 empty] | VV | 2 | 4 | True | 1 | ROZPOCET
37 | K | 274351122 | Bednění základů pasů rovné odstranění | m2 | 228.295 |  | 0 | CS ÚRS 2025 01 |  | základní |  | 0 | 0 | 0 | 0 | 0 | 4 | K | 2 |  |  |  | ROZPOCET |  |  |  |  | 0 | 0 | 0 | 0 | 0 | 1 | 0 | 4 | 1729380793
| Online PSC |  | https://podminky.urs.cz/item/CS_URS_2025_01/274351122 | [14 empty] | Online PSC | 2
| VV |  | bed1 |  | 228.295 | [12 empty] | VV | 2 | 2 | True | 1 | ROZPOCET
38 | K | 274353131 | Bednění kotevních otvorů a prostupů v základových konstrukcích v pasech včetně polohového zajištění a odbednění, popř. ztraceného bednění z pletiva apod. průřezu přes 0,05 do 0,10 m2, hl. do 1,00 m | kus | 11 |  | 0 | CS ÚRS 2025 01 |  | základní |  | 0 | 0.01351 | 0.14861 | 0 | 0 | 4 | K | 2 |  |  |  | ROZPOCET |  |  |  |  | 0 | 0 | 0 | 0 | 0 | 1 | 0 | 4 | -1843521179
| Online PSC |  | https://podminky.urs.cz/item/CS_URS_2025_01/274353131 | [14 empty] | Online PSC | 2
| VV |  | "výpis prvků" | [14 empty] | VV | 2 | 1 | True | 0 | ROZPOCET
| VV |  | "ZT-11, ZT-12" | [14 empty] | VV | 2 | 1 | True | 0 | ROZPOCET
| VV |  | 1+5*2 |  | 11 | [12 empty] | VV | 2 | 2 | True | 1 | ROZPOCET
39 | K | 274353141 | Bednění kotevních otvorů a prostupů v základových konstrukcích v pasech včetně polohového zajištění a odbednění, popř. ztraceného bednění z pletiva apod. průřezu přes 0,10 do 0,17 m2, hl. do 1,00 m | kus | 5 |  | 0 | CS ÚRS 2025 01 |  | základní |  | 0 | 0.01827 | 0.09135 | 0 | 0 | 4 | K | 2 |  |  |  | ROZPOCET |  |  |  |  | 0 | 0 | 0 | 0 | 0 | 1 | 0 | 4 | -1286043635
| Online PSC |  | https://podminky.urs.cz/item/CS_URS_2025_01/274353141 | [14 empty] | Online PSC | 2
| VV |  | "výpis prvků" | [14 empty] | VV | 2 | 1 | True | 0 | ROZPOCET
| VV |  | "ZT-1" | [14 empty] | VV | 2 | 1 | True | 0 | ROZPOCET
| VV |  | 5 |  | 5 | [12 empty] | VV | 2 | 2 | True | 1 | ROZPOCET
40 | K | 274362021 | Výztuž základů pasů ze svařovaných sítí z drátů typu KARI | t | 0.23 |  | 0 | CS ÚRS 2025 01 |  | základní |  | 0 | 1.0628 | 0.24444 | 0 | 0 | 4 | K | 2 |  |  |  | ROZPOCET |  |  |  |  | 0 | 0 | 0 | 0 | 0 | 1 | 0 | 4 | 1605358144
| Online PSC |  | https://podminky.urs.cz/item/CS_URS_2025_01/274362021 | [14 empty] | Online PSC | 2
| VV |  | "v.č. 6 - půdorys základů, TZ" | [14 empty] | VV | 2 | 1 | True | 0 | ROZPOCET
| VV |  | (3,435+1,175+11,4+12+4,94)*0,4*1,999*1,3*0,001 |  | 0.034 | [12 empty] | VV | 2 | 2 | True | 0 | ROZPOCET
| VV |  | (0,35+26,41+2,3+19,025)*0,4*1,999*1,3*0,001 |  | 0.05 | [12 empty] | VV | 2 | 2 | True | 0 | ROZPOCET
| VV |  | (5,9*3+9)*0,4*1,999*1,3*0,001 |  | 0.028 | [12 empty] | VV | 2 | 2 | True | 0 | ROZPOCET
| VV |  | (0,35*2*2+22,06*2+2,1*2+0,35*2+0,45*2)*0,4*1,999*1,3*0,001 |  | 0.053 | [12 empty] | VV | 2 | 2 | True | 0 | ROZPOCET
| VV |  | (9,465+1,92+13,225+1,6+8,1*2+9*2+0,45*4)*0,4*1,999*1,3*0,001 |  | 0.065 | [12 empty] | VV | 2 | 2 | True | 0 | ROZPOCET
| VV |  | Součet |  | 0.23 | [12 empty] | VV | 2 | 4 | True | 1 | ROZPOCET
41 | K | 279311115 | Postupné podbetonování základového zdiva jakékoliv tloušťky, bez výkopu, bez zapažení a bednění z betonu prostého bez zvláštních nároků na prostředí tř. C 20/25 | m3 | 14.523 |  | 0 | CS ÚRS 2025 01 |  | základní |  | 0 | 2.5505 | 37.0402 | 0 | 0 | 4 | K | 2 |  |  |  | ROZPOCET |  |  |  |  | 0 | 0 | 0 | 0 | 0 | 1 | 0 | 4 | 337677288
| Online PSC |  | https://podminky.urs.cz/item/CS_URS_2025_01/279311115 | [14 empty] | Online PSC | 2
| VV |  | vyk3 |  | 5.809 | [12 empty] | VV | 2 | 2 | True | 0 | ROZPOCET
| VV |  | vyk4 |  | 8.714 | [12 empty] | VV | 2 | 2 | True | 0 | ROZPOCET
| VV |  | Součet |  | 14.523 | [12 empty] | VV | 2 | 4 | True | 1 | ROZPOCET
| D | 3 | Svislé a kompletní konstrukce |  |  |  | 0 |  |  |  |  | 0 |  | 651.8256 |  | 0 | 1 | D | 1 |  |  |  | ROZPOCET | [10 empty] | 0
42 | K | 311236301 | Zdivo jednovrstvé zvukově izolační z cihel děrovaných z broušených cihel na tenkovrstvou maltu, pevnost cihel do P15, tl. zdiva 190 mm | m2 | 231.807 |  | 0 | CS ÚRS 2025 01 |  | základní |  | 0 | 0.19692 | 45.6474 | 0 | 0 | 4 | K | 2 |  |  |  | ROZPOCET |  |  |  |  | 0 | 0 | 0 | 0 | 0 | 1 | 0 | 4 | 1064946765
| Online PSC |  | https://podminky.urs.cz/item/CS_URS_2025_01/311236301 | [14 empty] | Online PSC | 2
| VV |  | "v.č. 1 - půdorys 1.PP, TZ" | [14 empty] | VV | 2 | 1 | True | 0 | ROZPOCET
| VV |  | (2,45+1,65+0,2)*2,95 |  | 12.685 | [12 empty] | VV | 2 | 2 | True | 0 | ROZPOCET
| VV |  | -1,2*2,25 |  | -2.7 | [12 empty] | VV | 2 | 2 | True | 0 | ROZPOCET
| VV |  | "v.č. 2 - půdorys 1.NP, TZ" | [14 empty] | VV | 2 | 1 | True | 0 | ROZPOCET
| VV |  | (2,45+1,65+0,2)*4,235 |  | 18.211 | [12 empty] | VV | 2 | 2 | True | 0 | ROZPOCET
| VV |  | -1,2*2,25 |  | -2.7 | [12 empty] | VV | 2 | 2 | True | 0 | ROZPOCET
| VV |  | "v.č. 3 - půdorys 2.NP, TZ" | [14 empty] | VV | 2 | 1 | True | 0 | ROZPOCET
| VV |  | (2,45+1,65+0,2)*4,2 |  | 18.06 | [12 empty] | VV | 2 | 2 | True | 0 | ROZPOCET
| VV |  | -1,2*2,25 |  | -2.7 | [12 empty] | VV | 2 | 2 | True | 0 | ROZPOCET
| VV |  | "v.č. 4 - půdorys 3.NP, TZ" | [14 empty] | VV | 2 | 1 | True | 0 | ROZPOCET
| VV |  | (1,65+0,2+2,45+6,75+13,7-0,45*2)*3,75 |  | 89.438 | [12 empty] | VV | 2 | 2 | True | 0 | ROZPOCET
| VV |  | -0,8*2*5 |  | -8 | [12 empty] | VV | 2 | 2 | True | 0 | ROZPOCET
| VV |  | "v.č. 5 - půdorys 4.NP, TZ" | [14 empty] | VV | 2 | 1 | True | 0 | ROZPOCET
| VV |  | (6,75*2+10,25+2,25+1,65+0,2+2,5)*3,75 |  | 113.813 | [12 empty] | VV | 2 | 2 | True | 0 | ROZPOCET
| VV |  | -0,8*2-1,2*2,25 |  | -4.3 | [12 empty] | VV | 2 | 2 | True | 0 | ROZPOCET
| VV |  | Součet |  | 231.807 | [12 empty] | VV | 2 | 4 | True | 1 | ROZPOCET
43 | K | 311236321 | Zdivo jednovrstvé zvukově izolační z cihel děrovaných z broušených cihel na tenkovrstvou maltu, pevnost cihel do P15, tl. zdiva 250 mm | m2 | 49.65 |  | 0 | CS ÚRS 2025 01 |  | základní |  | 0 | 0.25862 | 12.8405 | 0 | 0 | 4 | K | 2 |  |  |  | ROZPOCET |  |  |  |  | 0 | 0 | 0 | 0 | 0 | 1 | 0 | 4 | 86736342
| Online PSC |  | https://podminky.urs.cz/item/CS_URS_2025_01/311236321 | [14 empty] | Online PSC | 2
| VV |  | "v.č. 4 - půdorys 3.NP, TZ" | [14 empty] | VV | 2 | 1 | True | 0 | ROZPOCET
| VV |  | (1,8+0,15+10,25)*3,75 |  | 45.75 | [12 empty] | VV | 2 | 2 | True | 0 | ROZPOCET
| VV |  | -0,9*2*2 |  | -3.6 | [12 empty] | VV | 2 | 2 | True | 0 | ROZPOCET
| VV |  | "v.č. 5 - půdorys 4.NP, TZ" | [14 empty] | VV | 2 | 1 | True | 0 | ROZPOCET
| VV |  | 2*3,75 |  | 7.5 | [12 empty] | VV | 2 | 2 | True | 0 | ROZPOCET
| VV |  | Součet |  | 49.65 | [12 empty] | VV | 2 | 4 | True | 1 | ROZPOCET
44 | K | 311236331 | Zdivo jednovrstvé zvukově izolační z cihel děrovaných z broušených cihel na tenkovrstvou maltu, pevnost cihel do P15, tl. zdiva 300 mm | m2 | 541.473 |  | 0 | CS ÚRS 2025 01 |  | základní |  | 0 | 0.31672 | 171.4953 | 0 | 0 | 4 | K | 2 |  |  |  | ROZPOCET |  |  |  |  | 0 | 0 | 0 | 0 | 0 | 1 | 0 | 4 | -1441073069
| Online PSC |  | https://podminky.urs.cz/item/CS_URS_2025_01/311236331 | [14 empty] | Online PSC | 2
| VV |  | "v.č. 1 - půdorys 1.PP, TZ" | [14 empty] | VV | 2 | 1 | True | 0 | ROZPOCET
| VV |  | (1,65+0,3+2,45)*1,5 |  | 6.6 | [12 empty] | VV | 2 | 2 | True | 0 | ROZPOCET
| VV |  | "v.č. 4 - půdorys 3.NP, TZ" | [14 empty] | VV | 2 | 1 | True | 0 | ROZPOCET
| VV |  | (12,1+0,2+4,71+0,15*3+1,8+1,35+0,3+6,75+0,3+2,5)*3,75 |  | 114.225 | [12 empty] | VV | 2 | 2 | True | 0 | ROZPOCET
| VV |  | (0,325+4,85+6,75)*3,75 |  | 44.719 | [12 empty] | VV | 2 | 2 | True | 0 | ROZPOCET
| VV |  | -0,9*2*2 |  | -3.6 | [12 empty] | VV | 2 | 2 | True | 0 | ROZPOCET
| VV |  | "v.č. 5 - půdorys 4.NP, TZ" | [14 empty] | VV | 2 | 1 | True | 0 | ROZPOCET
| VV |  | (9,4*2+0,2*3+2,56+1,2+0,45+6,75*2+0,2+2,5+0,45+5,175)*3,75 |  | 170.381 | [12 empty] | VV | 2 | 2 | True | 0 | ROZPOCET
| VV |  | -0,9*2*5-0,8*2 |  | -10.6 | [12 empty] | VV | 2 | 2 | True | 0 | ROZPOCET
| VV |  | Mezisoučet |  | 321.725 | [12 empty] | VV | 2 | 3 | True | 0 | ROZPOCET
| VV |  | "v.č. 7 - půdorys střechy, TZ" | [14 empty] | VV | 2 | 1 | True | 0 | ROZPOCET
| VV |  | (11,5+1,9+2,7+27,66+11+2,8+18,225+13,7+5,375)*1,75 |  | 166.005 | [12 empty] | VV | 2 | 2 | True | 0 | ROZPOCET
| VV |  | (0,45+23,71+2,6+3,95)*1,75 |  | 53.743 | [12 empty] | VV | 2 | 2 | True | 0 | ROZPOCET
| VV | zd21 | Mezisoučet |  | 219.748 | [12 empty] | VV | 2 | 3 | True | 0 | ROZPOCET
| VV |  | Součet |  | 541.473 | [12 empty] | VV | 2 | 4 | True | 1 | ROZPOCET
45 | K | 311237111 | Zdivo jednovrstvé tepelně izolační z cihel děrovaných broušených na tenkovrstvou maltu, součinitel prostupu tepla U přes 0,26 do 0,30 W/m2K, tl. zdiva 300 mm | m2 | 39.76 |  | 0 | CS ÚRS 2025 01 |  | základní |  | 0 | 0.21224 | 8.4387 | 0 | 0 | 4 | K | 2 |  |  |  | ROZPOCET |  |  |  |  | 0 | 0 | 0 | 0 | 0 | 1 | 0 | 4 | -1358856451
| Online PSC |  | https://podminky.urs.cz/item/CS_URS_2025_01/311237111 | [14 empty] | Online PSC | 2
| VV |  | "v.č. 1 - půdorys 1.PP, TZ" | [14 empty] | VV | 2 | 1 | True | 0 | ROZPOCET
| VV |  | 1,45*2,95 |  | 4.278 | [12 empty] | VV | 2 | 2 | True | 0 | ROZPOCET
| VV |  | "v.č. 2 - půdorys 1.NP, TZ" | [14 empty] | VV | 2 | 1 | True | 0 | ROZPOCET
| VV |  | 1,45*4,235 |  | 6.141 | [12 empty] | VV | 2 | 2 | True | 0 | ROZPOCET
| VV |  | "v.č. 3 - půdorys 2.NP, TZ" | [14 empty] | VV | 2 | 1 | True | 0 | ROZPOCET
| VV |  | 1,45*4,2 |  | 6.09 | [12 empty] | VV | 2 | 2 | True | 0 | ROZPOCET
| VV |  | "v.č. 4 - půdorys 3.NP, TZ" | [14 empty] | VV | 2 | 1 | True | 0 | ROZPOCET
| VV |  | 1,95*3,75+2*3,75 |  | 14.813 | [12 empty] | VV | 2 | 2 | True | 0 | ROZPOCET
| VV |  | -1*3 |  | -3 | [12 empty] | VV | 2 | 2 | True | 0 | ROZPOCET
| VV |  | "v.č. 5 - půdorys 4.NP, TZ" | [14 empty] | VV | 2 | 1 | True | 0 | ROZPOCET
| VV |  | (1,95+1,9)*3,75 |  | 14.438 | [12 empty] | VV | 2 | 2 | True | 0 | ROZPOCET
| VV |  | -1*3 |  | -3 | [12 empty] | VV | 2 | 2 | True | 0 | ROZPOCET
| VV |  | Součet |  | 39.76 | [12 empty] | VV | 2 | 4 | True | 1 | ROZPOCET
46 | K | 311237141 | Zdivo jednovrstvé tepelně izolační z cihel děrovaných broušených na tenkovrstvou maltu, součinitel prostupu tepla U přes 0,18 do 0,22 W/m2K, tl. zdiva 440 mm | m2 | 1048.159 |  | 0 | CS ÚRS 2025 01 |  | základní |  | 0 | 0.29731 | 311.6282 | 0 | 0 | 4 | K | 2 |  |  |  | ROZPOCET |  |  |  |  | 0 | 0 | 0 | 0 | 0 | 1 | 0 | 4 | -49891838
| Online PSC |  | https://podminky.urs.cz/item/CS_URS_2025_01/311237141 | [14 empty] | Online PSC | 2
| VV |  | "v.č. 1 - půdorys 1.PP, TZ" | [14 empty] | VV | 2 | 1 | True | 0 | ROZPOCET
| VV |  | (11,15+3,5*2+2,6+0,8)*2,95 |  | 63.573 | [12 empty] | VV | 2 | 2 | True | 0 | ROZPOCET
| VV |  | (2,4+2,45+0,3)*1,3 |  | 6.695 | [12 empty] | VV | 2 | 2 | True | 0 | ROZPOCET
| VV |  | -1,65*2,25-0,4*1,25 |  | -4.213 | [12 empty] | VV | 2 | 2 | True | 0 | ROZPOCET
| VV |  | 3*2,95-1,6*2 |  | 5.65 | [12 empty] | VV | 2 | 2 | True | 0 | ROZPOCET
| VV |  | "v.č. 2 - půdorys 1.NP, TZ" | [14 empty] | VV | 2 | 1 | True | 0 | ROZPOCET
| VV |  | (2,6+3,5+11,15+3,5+0,8)*4,235 |  | 91.264 | [12 empty] | VV | 2 | 2 | True | 0 | ROZPOCET
| VV |  | -1*3*2-1,2*2,25-0,4*1,25 |  | -9.2 | [12 empty] | VV | 2 | 2 | True | 0 | ROZPOCET
| VV |  | 3*4,235-1*3 |  | 9.705 | [12 empty] | VV | 2 | 2 | True | 0 | ROZPOCET
| VV |  | "v.č. 3 - půdorys 2.NP, TZ" | [14 empty] | VV | 2 | 1 | True | 0 | ROZPOCET
| VV |  | (11,15+3,5*2+2,6+0,8)*4,2 |  | 90.51 | [12 empty] | VV | 2 | 2 | True | 0 | ROZPOCET
| VV |  | -1*3*2-0,4*1,25 |  | -6.5 | [12 empty] | VV | 2 | 2 | True | 0 | ROZPOCET
| VV |  | 3*4,2-1*3 |  | 9.6 | [12 empty] | VV | 2 | 2 | True | 0 | ROZPOCET
| VV |  | "v.č. 4 - půdorys 3.NP, TZ" | [14 empty] | VV | 2 | 1 | True | 0 | ROZPOCET
| VV |  | (11,15+3,95*2+2,95+27,66+11+0,45+6,75+0,3)*3,75 |  | 255.6 | [12 empty] | VV | 2 | 2 | True | 0 | ROZPOCET
| VV |  | (2,5+0,45+23,71+5,375+0,45+13,7+18,225)*3,75 |  | 241.538 | [12 empty] | VV | 2 | 2 | True | 0 | ROZPOCET
| VV |  | -1*3*30-0,4*1,25 |  | -90.5 | [12 empty] | VV | 2 | 2 | True | 0 | ROZPOCET
| VV |  | "v.č. 5 - půdorys 4.NP, TZ" | [14 empty] | VV | 2 | 1 | True | 0 | ROZPOCET
| VV |  | (11,15+3,95*2+11,15+1,45+27,66+11+18,225+13,70)*3,75 |  | 383.381 | [12 empty] | VV | 2 | 2 | True | 0 | ROZPOCET
| VV |  | (3,375+0,45+23,71)*3,75 |  | 103.256 | [12 empty] | VV | 2 | 2 | True | 0 | ROZPOCET
| VV |  | -1*3*33-1,6*2 |  | -102.2 | [12 empty] | VV | 2 | 2 | True | 0 | ROZPOCET
| VV |  | Součet |  | 1048.159 | [12 empty] | VV | 2 | 4 | True | 1 | ROZPOCET
47 | K | 311271129 | Zdivo z cihel betonových s plně promaltovanými styčnými sparami, rozměr 290x140x65 mm, na cementovou maltu M15 | m3 | 3.048 |  | 0 | CS ÚRS 2025 01 |  | základní |  | 0 | 2.2904 | 6.981 | 0 | 0 | 4 | K | 2 |  |  |  | ROZPOCET |  |  |  |  | 0 | 0 | 0 | 0 | 0 | 1 | 0 | 4 | 951758075
| Online PSC |  | https://podminky.urs.cz/item/CS_URS_2025_01/311271129 | [14 empty] | Online PSC | 2
| VV |  | "v.č. 31 - vzduchotecnický kanál 1. PP, TZ" | [14 empty] | VV | 2 | 1 | True | 0 | ROZPOCET
| VV |  | (1,65*2+1,05*2)*2*0,3 |  | 3.24 | [12 empty] | VV | 2 | 2 | True | 0 | ROZPOCET
| VV |  | -0,8*0,8*0,3 |  | -0.192 | [12 empty] | VV | 2 | 2 | True | 0 | ROZPOCET
| VV |  | Součet |  | 3.048 | [12 empty] | VV | 2 | 4 | True | 1 | ROZPOCET
48 | K | 317121101 | Montáž prefabrikovaných překladů délky do 1500 mm | kus | 28 |  | 0 | CS ÚRS 2025 01 |  | základní |  | 0 | 0.00688 | 0.19264 | 0 | 0 | 4 | K | 2 |  |  |  | ROZPOCET |  |  |  |  | 0 | 0 | 0 | 0 | 0 | 1 | 0 | 4 | -904964535
| Online PSC |  | https://podminky.urs.cz/item/CS_URS_2025_01/317121101 | [14 empty] | Online PSC | 2
| VV |  | "v.č. 31 - vzduchotecnický kanál 1. PP, TZ" | [14 empty] | VV | 2 | 1 | True | 0 | ROZPOCET
| VV |  | 28 |  | 28 | [12 empty] | VV | 2 | 2 | True | 1 | ROZPOCET
49 | M | 59321R0510 | překlad železobetonový RZP 1190x140x215mm | kus | 28 |  | 0 |  |  | základní |  | 0 | 0.073 | 2.044 | 0 | 0 | 8 | M | 2 |  |  |  | ROZPOCET |  |  |  |  | 0 | 0 | 0 | 0 | 0 | 1 | 0 | 4 | 1901348044
| VV |  | "v.č. 31 - vzduchotecnický kanál 1. PP, TZ" | [14 empty] | VV | 2 | 1 | True | 0 | ROZPOCET
| VV |  | 28 |  | 28 | [12 empty] | VV | 2 | 2 | True | 1 | ROZPOCET
50 | K | 317168022 | Překlady keramické ploché osazené do maltového lože, výšky překladu 71 mm šířky 145 mm, délky 1250 mm | kus | 13 |  | 0 | CS ÚRS 2025 01 |  | základní |  | 0 | 0.02693 | 0.35009 | 0 | 0 | 4 | K | 2 |  |  |  | ROZPOCET |  |  |  |  | 0 | 0 | 0 | 0 | 0 | 1 | 0 | 4 | 849453278
| Online PSC |  | https://podminky.urs.cz/item/CS_URS_2025_01/317168022 | [14 empty] | Online PSC | 2
| VV |  | "výpis prvků" | [14 empty] | VV | 2 | 1 | True | 0 | ROZPOCET
| VV |  | 13 |  | 13 | [12 empty] | VV | 2 | 2 | True | 1 | ROZPOCET
51 | K | 317168051 | Překlady keramické vysoké osazené do maltového lože, šířky překladu 70 mm výšky 238 mm, délky 1000 mm | kus | 27 |  | 0 | CS ÚRS 2025 01 |  | základní |  | 0 | 0.03655 | 0.98685 | 0 | 0 | 4 | K | 2 |  |  |  | ROZPOCET |  |  |  |  | 0 | 0 | 0 | 0 | 0 | 1 | 0 | 4 | 24634958
| Online PSC |  | https://podminky.urs.cz/item/CS_URS_2025_01/317168051 | [14 empty] | Online PSC | 2
| VV |  | "v.č. 404 -skladba stropu 3.NP, TZ" | [14 empty] | VV | 2 | 1 | True | 0 | ROZPOCET
| VV |  | 15 |  | 15 | [12 empty] | VV | 2 | 2 | True | 0 | ROZPOCET
| VV |  | "v.č. 405 -skladba stropu 4.NP, TZ" | [14 empty] | VV | 2 | 1 | True | 0 | ROZPOCET
| VV |  | 12 |  | 12 | [12 empty] | VV | 2 | 2 | True | 0 | ROZPOCET
| VV |  | Součet |  | 27 | [12 empty] | VV | 2 | 4 | True | 1 | ROZPOCET
52 | K | 317168052 | Překlady keramické vysoké osazené do maltového lože, šířky překladu 70 mm výšky 238 mm, délky 1250 mm | kus | 379 |  | 0 | CS ÚRS 2025 01 |  | základní |  | 0 | 0.04555 | 17.2634 | 0 | 0 | 4 | K | 2 |  |  |  | ROZPOCET |  |  |  |  | 0 | 0 | 0 | 0 | 0 | 1 | 0 | 4 | 636700545
| Online PSC |  | https://podminky.urs.cz/item/CS_URS_2025_01/317168052 | [14 empty] | Online PSC | 2
| VV |  | "v.č. 31 - vzduchotecnický kanál 1. PP, TZ" | [14 empty] | VV | 2 | 1 | True | 0 | ROZPOCET
| VV |  | 5 |  | 5 | [12 empty] | VV | 2 | 2 | True | 0 | ROZPOCET
| VV |  | "v.č. 401 -skladba stropu 1.PP, TZ" | [14 empty] | VV | 2 | 1 | True | 0 | ROZPOCET
| VV |  | 5 |  | 5 | [12 empty] | VV | 2 | 2 | True | 0 | ROZPOCET
| VV |  | "v.č. 402 -skladba stropu 1.NP, TZ" | [14 empty] | VV | 2 | 1 | True | 0 | ROZPOCET
| VV |  | 10 |  | 10 | [12 empty] | VV | 2 | 2 | True | 0 | ROZPOCET
| VV |  | "v.č. 403 -skladba stropu 2.NP, TZ" | [14 empty] | VV | 2 | 1 | True | 0 | ROZPOCET
| VV |  | 10 |  | 10 | [12 empty] | VV | 2 | 2 | True | 0 | ROZPOCET
| VV |  | "v.č. 404 -skladba stropu 3.NP, TZ" | [14 empty] | VV | 2 | 1 | True | 0 | ROZPOCET
| VV |  | 170 |  | 170 | [12 empty] | VV | 2 | 2 | True | 0 | ROZPOCET
| VV |  | "v.č. 405 -skladba stropu 4.NP, TZ" | [14 empty] | VV | 2 | 1 | True | 0 | ROZPOCET
| VV |  | 179 |  | 179 | [12 empty] | VV | 2 | 2 | True | 0 | ROZPOCET
| VV |  | Součet |  | 379 | [12 empty] | VV | 2 | 4 | True | 1 | ROZPOCET
53 | K | 317168053 | Překlady keramické vysoké osazené do maltového lože, šířky překladu 70 mm výšky 238 mm, délky 1500 mm | kus | 53 |  | 0 | CS ÚRS 2025 01 |  | základní |  | 0 | 0.05455 | 2.8912 | 0 | 0 | 4 | K | 2 |  |  |  | ROZPOCET |  |  |  |  | 0 | 0 | 0 | 0 | 0 | 1 | 0 | 4 | 1273343562
| Online PSC |  | https://podminky.urs.cz/item/CS_URS_2025_01/317168053 | [14 empty] | Online PSC | 2
| VV |  | "v.č. 401 -skladba stropu 1.PP, TZ" | [14 empty] | VV | 2 | 1 | True | 0 | ROZPOCET
| VV |  | 2 |  | 2 | [12 empty] | VV | 2 | 2 | True | 0 | ROZPOCET
| VV |  | "v.č. 402 -skladba stropu 1.NP, TZ" | [14 empty] | VV | 2 | 1 | True | 0 | ROZPOCET
| VV |  | 7+5 |  | 12 | [12 empty] | VV | 2 | 2 | True | 0 | ROZPOCET
| VV |  | "v.č. 403 -skladba stropu 2.NP, TZ" | [14 empty] | VV | 2 | 1 | True | 0 | ROZPOCET
| VV |  | 2+5 |  | 7 | [12 empty] | VV | 2 | 2 | True | 0 | ROZPOCET
| VV |  | "v.č. 404 -skladba stropu 3.NP, TZ" | [14 empty] | VV | 2 | 1 | True | 0 | ROZPOCET
| VV |  | 10 |  | 10 | [12 empty] | VV | 2 | 2 | True | 0 | ROZPOCET
| VV |  | "v.č. 405 -skladba stropu 4.NP, TZ" | [14 empty] | VV | 2 | 1 | True | 0 | ROZPOCET
| VV |  | 22 |  | 22 | [12 empty] | VV | 2 | 2 | True | 0 | ROZPOCET
| VV |  | Součet |  | 53 | [12 empty] | VV | 2 | 4 | True | 1 | ROZPOCET
54 | K | 317168055 | Překlady keramické vysoké osazené do maltového lože, šířky překladu 70 mm výšky 238 mm, délky 2000 mm | kus | 5 |  | 0 | CS ÚRS 2025 01 |  | základní |  | 0 | 0.07285 | 0.36425 | 0 | 0 | 4 | K | 2 |  |  |  | ROZPOCET |  |  |  |  | 0 | 0 | 0 | 0 | 0 | 1 | 0 | 4 | -6221578
| Online PSC |  | https://podminky.urs.cz/item/CS_URS_2025_01/317168055 | [14 empty] | Online PSC | 2
| VV |  | "výpis prvků" | [14 empty] | VV | 2 | 1 | True | 0 | ROZPOCET
| VV |  | 5 |  | 5 | [12 empty] | VV | 2 | 2 | True | 1 | ROZPOCET
55 | K | 317168056 | Překlady keramické vysoké osazené do maltového lože, šířky překladu 70 mm výšky 238 mm, délky 2250 mm | kus | 12 |  | 0 | CS ÚRS 2025 01 |  | základní |  | 0 | 0.08185 | 0.9822 | 0 | 0 | 4 | K | 2 |  |  |  | ROZPOCET |  |  |  |  | 0 | 0 | 0 | 0 | 0 | 1 | 0 | 4 | 1668292111
| Online PSC |  | https://podminky.urs.cz/item/CS_URS_2025_01/317168056 | [14 empty] | Online PSC | 2
| VV |  | "v.č. 404 -skladba stropu 3.NP, TZ" | [14 empty] | VV | 2 | 1 | True | 0 | ROZPOCET
| VV |  | 6 |  | 6 | [12 empty] | VV | 2 | 2 | True | 0 | ROZPOCET
| VV |  | "v.č. 405 -skladba stropu 4.NP, TZ" | [14 empty] | VV | 2 | 1 | True | 0 | ROZPOCET
| VV |  | 6 |  | 6 | [12 empty] | VV | 2 | 2 | True | 0 | ROZPOCET
| VV |  | Součet |  | 12 | [12 empty] | VV | 2 | 4 | True | 1 | ROZPOCET
56 | K | 317234410 | Vyzdívka mezi nosníky cihlami pálenými na maltu cementovou | m3 | 8.644 |  | 0 | CS ÚRS 2025 01 |  | základní |  | 0 | 1.943 | 16.7955 | 0 | 0 | 4 | K | 2 |  |  |  | ROZPOCET |  |  |  |  | 0 | 0 | 0 | 0 | 0 | 1 | 0 | 4 | 141070547
| Online PSC |  | https://podminky.urs.cz/item/CS_URS_2025_01/317234410 | [14 empty] | Online PSC | 2
| VV |  | "výpis prvků" | [14 empty] | VV | 2 | 1 | True | 0 | ROZPOCET
| VV |  | "Z-5" | [14 empty] | VV | 2 | 1 | True | 0 | ROZPOCET
| VV |  | 0,7*0,45*0,1*2*4 |  | 0.252 | [12 empty] | VV | 2 | 2 | True | 0 | ROZPOCET
| VV |  | "v.č. 401 -skladba stropu 1.PP, TZ" | [14 empty] | VV | 2 | 1 | True | 0 | ROZPOCET
| VV |  | 1,2*0,5*0,1*2*2+1,5*0,5*0,1*2+2,15*0,5*0,1*2 |  | 0.605 | [12 empty] | VV | 2 | 2 | True | 0 | ROZPOCET
| VV |  | 1,3*0,5*0,1*2+1,4*0,5*0,1*2+1,5*0,5*0,1*2*2 |  | 0.57 | [12 empty] | VV | 2 | 2 | True | 0 | ROZPOCET
| VV |  | 1,6*0,5*0,1*2*4+2,15*0,5*0,1*2+2,15*0,75*0,1*2 |  | 1.178 | [12 empty] | VV | 2 | 2 | True | 0 | ROZPOCET
| VV |  | 2,2*0,5*0,1*2 |  | 0.22 | [12 empty] | VV | 2 | 2 | True | 0 | ROZPOCET
| VV |  | "v.č. 402 -skladba stropu 1.NP, TZ" | [14 empty] | VV | 2 | 1 | True | 0 | ROZPOCET
| VV |  | 2,15*0,5*0,1*2 |  | 0.215 | [12 empty] | VV | 2 | 2 | True | 0 | ROZPOCET
| VV |  | "v.č. 403 -skladba stropu 2.NP, TZ" | [14 empty] | VV | 2 | 1 | True | 0 | ROZPOCET
| VV |  | 2,15*0,5*0,1*2 |  | 0.215 | [12 empty] | VV | 2 | 2 | True | 0 | ROZPOCET
| VV |  | (2,55+3,3)*0,5*0,1*1 |  | 0.293 | [12 empty] | VV | 2 | 2 | True | 0 | ROZPOCET
| VV |  | "v.č. 404 -skladba stropu 3.NP, TZ" | [14 empty] | VV | 2 | 1 | True | 0 | ROZPOCET
| VV |  | 3,5*0,3*0,1*2+2,55*0,325*2 |  | 1.868 | [12 empty] | VV | 2 | 2 | True | 0 | ROZPOCET
| VV |  | 2,75*0,3*0,1*2+2,9*0,45*2 |  | 2.775 | [12 empty] | VV | 2 | 2 | True | 0 | ROZPOCET
| VV |  | "v.č. 405 -skladba stropu 4.NP, TZ" | [14 empty] | VV | 2 | 1 | True | 0 | ROZPOCET
| VV |  | 2,55*0,5*0,1*2+3,3*0,3*0,1*2 |  | 0.453 | [12 empty] | VV | 2 | 2 | True | 0 | ROZPOCET
| VV |  | Součet |  | 8.644 | [12 empty] | VV | 2 | 4 | True | 1 | ROZPOCET
57 | K | 317941121 | Osazování ocelových válcovaných nosníků na zdivu I nebo IE nebo U nebo UE nebo L do č. 12 nebo výšky do 120 mm | t | 0.094 |  | 0 | CS ÚRS 2025 01 |  | základní |  | 0 | 0.01954 | 0.0018368 | 0 | 0 | 4 | K | 2 |  |  |  | ROZPOCET |  |  |  |  | 0 | 0 | 0 | 0 | 0 | 1 | 0 | 4 | 13259122
| Online PSC |  | https://podminky.urs.cz/item/CS_URS_2025_01/317941121 | [14 empty] | Online PSC | 2
| VV |  | "výpis prvků" | [14 empty] | VV | 2 | 1 | True | 0 | ROZPOCET
| VV |  | "Z-5" | [14 empty] | VV | 2 | 1 | True | 0 | ROZPOCET
| VV |  | 0,7*11,15*3*4*0,001 |  | 0.094 | [12 empty] | VV | 2 | 2 | True | 1 | ROZPOCET
58 | K | 317941123 | Osazování ocelových válcovaných nosníků na zdivu I nebo IE nebo U nebo UE nebo L č. 14 až 22 nebo výšky do 220 mm | t | 0.977 |  | 0 | CS ÚRS 2025 01 |  | základní |  | 0 | 0.01709 | 0.016697 | 0 | 0 | 4 | K | 2 |  |  |  | ROZPOCET |  |  |  |  | 0 | 0 | 0 | 0 | 0 | 1 | 0 | 4 | 301434523
| Online PSC |  | https://podminky.urs.cz/item/CS_URS_2025_01/317941123 | [14 empty] | Online PSC | 2
| VV |  | "v.č. 404 -skladba stropu 3.NP, TZ" | [14 empty] | VV | 2 | 1 | True | 0 | ROZPOCET
| VV |  | 2,55*3*14,4*0,001 |  | 0.11 | [12 empty] | VV | 2 | 2 | True | 0 | ROZPOCET
| VV |  | (2,9*3+3,3*3)*17,9*0,001 |  | 0.333 | [12 empty] | VV | 2 | 2 | True | 0 | ROZPOCET
| VV |  | (2,75*2+2,9*2)*21,9*0,001 |  | 0.247 | [12 empty] | VV | 2 | 2 | True | 0 | ROZPOCET
| VV |  | "v.č. 405 -skladba stropu 4.NP, TZ" | [14 empty] | VV | 2 | 1 | True | 0 | ROZPOCET
| VV |  | 2,55*3*14,4*0,001 |  | 0.11 | [12 empty] | VV | 2 | 2 | True | 0 | ROZPOCET
| VV |  | 3,3*3*17,9*0,001 |  | 0.177 | [12 empty] | VV | 2 | 2 | True | 0 | ROZPOCET
| VV |  | Součet |  | 0.977 | [12 empty] | VV | 2 | 4 | True | 1 | ROZPOCET
59 | K | 317944321 | Válcované nosníky dodatečně osazované do připravených otvorů bez zazdění hlav do č. 12 | t | 0.588 |  | 0 | CS ÚRS 2025 01 |  | základní |  | 0 | 1.09 | 0.64092 | 0 | 0 | 4 | K | 2 |  |  |  | ROZPOCET |  |  |  |  | 0 | 0 | 0 | 0 | 0 | 1 | 0 | 4 | 1356612394
| Online PSC |  | https://podminky.urs.cz/item/CS_URS_2025_01/317944321 | [14 empty] | Online PSC | 2
| VV |  | "výpis prvků" | [14 empty] | VV | 2 | 1 | True | 0 | ROZPOCET
| VV |  | "Z-6" | [14 empty] | VV | 2 | 1 | True | 0 | ROZPOCET
| VV |  | 1,2*6*11,15*1,1*0,001 |  | 0.088 | [12 empty] | VV | 2 | 2 | True | 0 | ROZPOCET
| VV |  | "Z-7" | [14 empty] | VV | 2 | 1 | True | 0 | ROZPOCET
| VV |  | 1,5*3*11,15*1,1*0,001 |  | 0.055 | [12 empty] | VV | 2 | 2 | True | 0 | ROZPOCET
| VV |  | "v.č. 401 -skladba stropu 1.PP, TZ" | [14 empty] | VV | 2 | 1 | True | 0 | ROZPOCET
| VV |  | (1,3*3+1,4*3+1,5*6+1,6*12)*11,15*1,1*0,001 |  | 0.445 | [12 empty] | VV | 2 | 2 | True | 0 | ROZPOCET
| VV |  | Součet |  | 0.588 | [12 empty] | VV | 2 | 4 | True | 1 | ROZPOCET
60 | K | 317944323 | Válcované nosníky dodatečně osazované do připravených otvorů bez zazdění hlav č. 14 až 22 | t | 1.255 |  | 0 | CS ÚRS 2025 01 |  | základní |  | 0 | 1.09 | 1.3679 | 0 | 0 | 4 | K | 2 |  |  |  | ROZPOCET |  |  |  |  | 0 | 0 | 0 | 0 | 0 | 1 | 0 | 4 | 588644141
| Online PSC |  | https://podminky.urs.cz/item/CS_URS_2025_01/317944323 | [14 empty] | Online PSC | 2
| VV |  | "výpis prvků" | [14 empty] | VV | 2 | 1 | True | 0 | ROZPOCET
| VV |  | "Z8" | [14 empty] | VV | 2 | 1 | True | 0 | ROZPOCET
| VV |  | 2,15*3*14,4*1,1*0,001 |  | 0.102 | [12 empty] | VV | 2 | 2 | True | 0 | ROZPOCET
| VV |  | "Z9" | [14 empty] | VV | 2 | 1 | True | 0 | ROZPOCET
| VV |  | 2,9*4*17,9*1,1*0,001 |  | 0.228 | [12 empty] | VV | 2 | 2 | True | 0 | ROZPOCET
| VV |  | "v.č. 401 -skladba stropu 1.PP, TZ" | [14 empty] | VV | 2 | 1 | True | 0 | ROZPOCET
| VV |  | (2,15*7+2,2*3)*14,4*1,1*0,001 |  | 0.343 | [12 empty] | VV | 2 | 2 | True | 0 | ROZPOCET
| VV |  | "v.č. 402 -skladba stropu 1.NP, TZ" | [14 empty] | VV | 2 | 1 | True | 0 | ROZPOCET
| VV |  | 2,15*3*14,4*1,1*0,001 |  | 0.102 | [12 empty] | VV | 2 | 2 | True | 0 | ROZPOCET
| VV |  | "v.č. 403 -skladba stropu 2.NP, TZ" | [14 empty] | VV | 2 | 1 | True | 0 | ROZPOCET
| VV |  | (2,15*3*2+2,55*2)*14,4*1,1*0,001 |  | 0.285 | [12 empty] | VV | 2 | 2 | True | 0 | ROZPOCET
| VV |  | 3,3*3*17,9*1,1*0,001 |  | 0.195 | [12 empty] | VV | 2 | 2 | True | 0 | ROZPOCET
| VV |  | Součet |  | 1.255 | [12 empty] | VV | 2 | 4 | True | 1 | ROZPOCET
61 | K | 317998112 | Izolace tepelná mezi překlady z pěnového polystyrenu výšky 24 cm, tloušťky přes 50 do 70 mm | m | 7.5 |  | 0 | CS ÚRS 2025 01 |  | základní |  | 0 | 0.00026 | 0.00195 | 0 | 0 | 4 | K | 2 |  |  |  | ROZPOCET |  |  |  |  | 0 | 0 | 0 | 0 | 0 | 1 | 0 | 4 | -1761016092
| Online PSC |  | https://podminky.urs.cz/item/CS_URS_2025_01/317998112 | [14 empty] | Online PSC | 2
| VV |  | "v.č. 401 -skladba stropu 1.PP, TZ" | [14 empty] | VV | 2 | 1 | True | 0 | ROZPOCET
| VV |  | 1,5 |  | 1.5 | [12 empty] | VV | 2 | 2 | True | 0 | ROZPOCET
| VV |  | "v.č. 402 -skladba stropu 1.NP, TZ" | [14 empty] | VV | 2 | 1 | True | 0 | ROZPOCET
| VV |  | 1,5 |  | 1.5 | [12 empty] | VV | 2 | 2 | True | 0 | ROZPOCET
| VV |  | "v.č. 403 -skladba stropu 2.NP, TZ" | [14 empty] | VV | 2 | 1 | True | 0 | ROZPOCET
| VV |  | 1,5 |  | 1.5 | [12 empty] | VV | 2 | 2 | True | 0 | ROZPOCET
| VV |  | "v.č. 404 -skladba stropu 3.NP, TZ" | [14 empty] | VV | 2 | 1 | True | 0 | ROZPOCET
| VV |  | 1,5 |  | 1.5 | [12 empty] | VV | 2 | 2 | True | 0 | ROZPOCET
| VV |  | "v.č. 405 -skladba stropu 4.NP, TZ" | [14 empty] | VV | 2 | 1 | True | 0 | ROZPOCET
| VV |  | 1,5 |  | 1.5 | [12 empty] | VV | 2 | 2 | True | 0 | ROZPOCET
| VV |  | Součet |  | 7.5 | [12 empty] | VV | 2 | 4 | True | 1 | ROZPOCET
62 | K | 317998114 | Izolace tepelná mezi překlady z pěnového polystyrenu výšky 24 cm, tloušťky 90 mm | m | 95 |  | 0 | CS ÚRS 2025 01 |  | základní |  | 0 | 0.00034 | 0.0323 | 0 | 0 | 4 | K | 2 |  |  |  | ROZPOCET |  |  |  |  | 0 | 0 | 0 | 0 | 0 | 1 | 0 | 4 | -1474774281
| Online PSC |  | https://podminky.urs.cz/item/CS_URS_2025_01/317998114 | [14 empty] | Online PSC | 2
| VV |  | "v.č. 31 - vzduchotecnický kanál 1. PP, TZ" | [14 empty] | VV | 2 | 1 | True | 0 | ROZPOCET
| VV |  | 1,25 |  | 1.25 | [12 empty] | VV | 2 | 2 | True | 0 | ROZPOCET
| VV |  | "v.č. 401 -skladba stropu 1.PP, TZ" | [14 empty] | VV | 2 | 1 | True | 0 | ROZPOCET
| VV |  | 1,25+2 |  | 3.25 | [12 empty] | VV | 2 | 2 | True | 0 | ROZPOCET
| VV |  | "v.č. 402 -skladba stropu 1.NP, TZ" | [14 empty] | VV | 2 | 1 | True | 0 | ROZPOCET
| VV |  | 1,25*2+1,5*2 |  | 5.5 | [12 empty] | VV | 2 | 2 | True | 0 | ROZPOCET
| VV |  | "v.č. 403 -skladba stropu 2.NP, TZ" | [14 empty] | VV | 2 | 1 | True | 0 | ROZPOCET
| VV |  | 1,25*3 |  | 3.75 | [12 empty] | VV | 2 | 2 | True | 0 | ROZPOCET
| VV |  | "v.č. 404 -skladba stropu 3.NP, TZ" | [14 empty] | VV | 2 | 1 | True | 0 | ROZPOCET
| VV |  | 1,25*31 |  | 38.75 | [12 empty] | VV | 2 | 2 | True | 0 | ROZPOCET
| VV |  | "v.č. 405 -skladba stropu 4.NP, TZ" | [14 empty] | VV | 2 | 1 | True | 0 | ROZPOCET
| VV |  | 1,25*34 |  | 42.5 | [12 empty] | VV | 2 | 2 | True | 0 | ROZPOCET
| VV |  | Součet |  | 95 | [12 empty] | VV | 2 | 4 | True | 1 | ROZPOCET
63 | K | 340239212 | Zazdívka otvorů v příčkách nebo stěnách cihlami pálenými plnými plochy přes 1 m2 do 4 m2, tloušťky přes 100 mm | m2 | 1.6 |  | 0 | CS ÚRS 2025 01 |  | základní |  | 0 | 0.27128 | 0.43405 | 0 | 0 | 4 | K | 2 |  |  |  | ROZPOCET |  |  |  |  | 0 | 0 | 0 | 0 | 0 | 1 | 0 | 4 | 1493219085
| Online PSC |  | https://podminky.urs.cz/item/CS_URS_2025_01/340239212 | [14 empty] | Online PSC | 2
| VV |  | "v.č. 1 - půdorys 1.PP, TZ" | [14 empty] | VV | 2 | 1 | True | 0 | ROZPOCET
| VV |  | 0,8*2 |  | 1.6 | [12 empty] | VV | 2 | 2 | True | 1 | ROZPOCET
64 | K | 342242R0225 | Příčky nebo přizdívky jednoduché z příčkovek betonových na cementovou maltu betonových, tloušťky 150 mm | m2 | 12.945 |  | 0 |  |  | základní |  | 0 | 0.19425 | 2.5146 | 0 | 0 | 4 | K | 2 |  |  |  | ROZPOCET |  |  |  |  | 0 | 0 | 0 | 0 | 0 | 1 | 0 | 4 | -1658007739
| VV |  | "v.č. 31 - vzduchotecnický kanál 1. PP, TZ" | [14 empty] | VV | 2 | 1 | True | 0 | ROZPOCET
| VV |  | 3,85*1,05*2 |  | 8.085 | [12 empty] | VV | 2 | 2 | True | 0 | ROZPOCET
| VV |  | 1,35*1,8*2 |  | 4.86 | [12 empty] | VV | 2 | 2 | True | 0 | ROZPOCET
| VV |  | Součet |  | 12.945 | [12 empty] | VV | 2 | 4 | True | 1 | ROZPOCET
65 | K | 342244101 | Příčky jednoduché z cihel děrovaných klasických spojených na pero a drážku na maltu M5, pevnost cihel do P15, tl. příčky 80 mm | m2 | 17.803 |  | 0 | CS ÚRS 2025 01 |  | základní |  | 0 | 0.08258 | 1.4702 | 0 | 0 | 4 | K | 2 |  |  |  | ROZPOCET |  |  |  |  | 0 | 0 | 0 | 0 | 0 | 1 | 0 | 4 | 1178194984
| Online PSC |  | https://podminky.urs.cz/item/CS_URS_2025_01/342244101 | [14 empty] | Online PSC | 2
| VV |  | "v.č. 1 - půdorys 1.PP, TZ" | [14 empty] | VV | 2 | 1 | True | 0 | ROZPOCET
| VV |  | (0,3+0,2)*2,65 |  | 1.325 | [12 empty] | VV | 2 | 2 | True | 0 | ROZPOCET
| VV |  | 1,85*2,3*2 |  | 8.51 | [12 empty] | VV | 2 | 2 | True | 0 | ROZPOCET
| VV |  | "v.č. 2 - půdorys 1.NP, TZ" | [14 empty] | VV | 2 | 1 | True | 0 | ROZPOCET
| VV |  | (0,3+0,2)*4,235 |  | 2.118 | [12 empty] | VV | 2 | 2 | True | 0 | ROZPOCET
| VV |  | "v.č. 3 - půdorys 2.NP, TZ" | [14 empty] | VV | 2 | 1 | True | 0 | ROZPOCET
| VV |  | (0,3+0,2)*4,2 |  | 2.1 | [12 empty] | VV | 2 | 2 | True | 0 | ROZPOCET
| VV |  | "v.č. 4 - půdorys 3.NP, TZ" | [14 empty] | VV | 2 | 1 | True | 0 | ROZPOCET
| VV |  | (0,3+0,2)*3,75 |  | 1.875 | [12 empty] | VV | 2 | 2 | True | 0 | ROZPOCET
| VV |  | "v.č. 5 - půdorys 4.NP, TZ" | [14 empty] | VV | 2 | 1 | True | 0 | ROZPOCET
| VV |  | (0,3+0,2)*3,75 |  | 1.875 | [12 empty] | VV | 2 | 2 | True | 0 | ROZPOCET
| VV |  | Součet |  | 17.803 | [12 empty] | VV | 2 | 4 | True | 1 | ROZPOCET
66 | K | 342244121 | Příčky jednoduché z cihel děrovaných klasických spojených na pero a drážku na maltu M5, pevnost cihel do P15, tl. příčky 140 mm | m2 | 266.742 |  | 0 | CS ÚRS 2025 01 |  | základní |  | 0 | 0.14605 | 38.9577 | 0 | 0 | 4 | K | 2 |  |  |  | ROZPOCET |  |  |  |  | 0 | 0 | 0 | 0 | 0 | 1 | 0 | 4 | -561180409
| Online PSC |  | https://podminky.urs.cz/item/CS_URS_2025_01/342244121 | [14 empty] | Online PSC | 2
| VV |  | "v.č. 1 - půdorys 1.PP, TZ" | [14 empty] | VV | 2 | 1 | True | 0 | ROZPOCET
| VV |  | (6,6*2+1,925+0,15*2+3+3,5+1,85+2,1)*2,65 |  | 68.569 | [12 empty] | VV | 2 | 2 | True | 0 | ROZPOCET
| VV |  | -0,7*2-0,9*2*3 |  | -6.8 | [12 empty] | VV | 2 | 2 | True | 0 | ROZPOCET
| VV |  | 1,2*2,6-0,8*2 |  | 1.52 | [12 empty] | VV | 2 | 2 | True | 0 | ROZPOCET
| VV |  | 1,2*1,45+(1,71+1,5)*1,205 |  | 5.608 | [12 empty] | VV | 2 | 2 | True | 0 | ROZPOCET
| VV |  | "v.č. 2 - půdorys 1.NP, TZ" | [14 empty] | VV | 2 | 1 | True | 0 | ROZPOCET
| VV |  | 1,2*4,235+1,2*1,45 |  | 6.822 | [12 empty] | VV | 2 | 2 | True | 0 | ROZPOCET
| VV |  | "v.č. 3 - půdorys 2.NP, TZ" | [14 empty] | VV | 2 | 1 | True | 0 | ROZPOCET
| VV |  | 1,2*4,2+1,2*1,45 |  | 6.78 | [12 empty] | VV | 2 | 2 | True | 0 | ROZPOCET
| VV |  | "v.č. 4 - půdorys 3.NP, TZ" | [14 empty] | VV | 2 | 1 | True | 0 | ROZPOCET
| VV |  | (6,75*2-1,5+4,71+1+1,66+1+1,2+2,85+1,8+1,35+0,15)*3,75 |  | 103.95 | [12 empty] | VV | 2 | 2 | True | 0 | ROZPOCET
| VV |  | 4,58*3*3,75 |  | 51.525 | [12 empty] | VV | 2 | 2 | True | 0 | ROZPOCET
| VV |  | -0,8*2*6 |  | -9.6 | [12 empty] | VV | 2 | 2 | True | 0 | ROZPOCET
| VV |  | (0,925*2+6,75-1,5)*1,45 |  | 10.295 | [12 empty] | VV | 2 | 2 | True | 0 | ROZPOCET
| VV |  | "v.č. 5 - půdorys 4.NP, TZ" | [14 empty] | VV | 2 | 1 | True | 0 | ROZPOCET
| VV |  | (1,2+2,85+2,2)*3,75 |  | 23.438 | [12 empty] | VV | 2 | 2 | True | 0 | ROZPOCET
| VV |  | -0,8*2 |  | -1.6 | [12 empty] | VV | 2 | 2 | True | 0 | ROZPOCET
| VV |  | 4,3*1,45 |  | 6.235 | [12 empty] | VV | 2 | 2 | True | 0 | ROZPOCET
| VV |  | Součet |  | 266.742 | [12 empty] | VV | 2 | 4 | True | 1 | ROZPOCET
67 | K | 342291111 | Ukotvení příček polyuretanovou pěnou, tl. příčky do 100 mm | m | 2.5 |  | 0 | CS ÚRS 2025 01 |  | základní |  | 0 | 8e-05 | 0.0002 | 0 | 0 | 4 | K | 2 |  |  |  | ROZPOCET |  |  |  |  | 0 | 0 | 0 | 0 | 0 | 1 | 0 | 4 | 1036998368
| Online PSC |  | https://podminky.urs.cz/item/CS_URS_2025_01/342291111 | [14 empty] | Online PSC | 2
| VV |  | "v.č. 1 - půdorys 1.PP, TZ" | [14 empty] | VV | 2 | 1 | True | 0 | ROZPOCET
| VV |  | 0,3+0,2 |  | 0.5 | [12 empty] | VV | 2 | 2 | True | 0 | ROZPOCET
| VV |  | "v.č. 2 - půdorys 1.NP, TZ" | [14 empty] | VV | 2 | 1 | True | 0 | ROZPOCET
| VV |  | 0,3+0,2 |  | 0.5 | [12 empty] | VV | 2 | 2 | True | 0 | ROZPOCET
| VV |  | "v.č. 3 - půdorys 2.NP, TZ" | [14 empty] | VV | 2 | 1 | True | 0 | ROZPOCET
| VV |  | 0,3+0,2 |  | 0.5 | [12 empty] | VV | 2 | 2 | True | 0 | ROZPOCET
| VV |  | "v.č. 4 - půdorys 3.NP, TZ" | [14 empty] | VV | 2 | 1 | True | 0 | ROZPOCET
| VV |  | 0,3+0,2 |  | 0.5 | [12 empty] | VV | 2 | 2 | True | 0 | ROZPOCET
| VV |  | "v.č. 5 - půdorys 4.NP, TZ" | [14 empty] | VV | 2 | 1 | True | 0 | ROZPOCET
| VV |  | 0,3+0,2 |  | 0.5 | [12 empty] | VV | 2 | 2 | True | 0 | ROZPOCET
| VV |  | Součet |  | 2.5 | [12 empty] | VV | 2 | 4 | True | 1 | ROZPOCET
68 | K | 342291112 | Ukotvení příček polyuretanovou pěnou, tl. příčky přes 100 mm | m | 66.655 |  | 0 | CS ÚRS 2025 01 |  | základní |  | 0 | 0.00012 | 0.0079986 | 0 | 0 | 4 | K | 2 |  |  |  | ROZPOCET |  |  |  |  | 0 | 0 | 0 | 0 | 0 | 1 | 0 | 4 | -1501889105
| Online PSC |  | https://podminky.urs.cz/item/CS_URS_2025_01/342291112 | [14 empty] | Online PSC | 2
| VV |  | "v.č. 1 - půdorys 1.PP, TZ" | [14 empty] | VV | 2 | 1 | True | 0 | ROZPOCET
| VV |  | 6,6*2+1,925+0,15*2+3+3,5+1,85+2,1 |  | 25.875 | [12 empty] | VV | 2 | 2 | True | 0 | ROZPOCET
| VV |  | 1,2+1,71+1,5 |  | 4.41 | [12 empty] | VV | 2 | 2 | True | 0 | ROZPOCET
| VV |  | "v.č. 2 - půdorys 1.NP, TZ" | [14 empty] | VV | 2 | 1 | True | 0 | ROZPOCET
| VV |  | 1,2 |  | 1.2 | [12 empty] | VV | 2 | 2 | True | 0 | ROZPOCET
| VV |  | "v.č. 3 - půdorys 2.NP, TZ" | [14 empty] | VV | 2 | 1 | True | 0 | ROZPOCET
| VV |  | 1,2 |  | 1.2 | [12 empty] | VV | 2 | 2 | True | 0 | ROZPOCET
| VV |  | "v.č. 4 - půdorys 3.NP, TZ" | [14 empty] | VV | 2 | 1 | True | 0 | ROZPOCET
| VV |  | 6,75*2-1,5+4,71+1+1,66+1+1,2+2,85+1,8+1,35+0,15 |  | 27.72 | [12 empty] | VV | 2 | 2 | True | 0 | ROZPOCET
| VV |  | "v.č. 5 - půdorys 4.NP, TZ" | [14 empty] | VV | 2 | 1 | True | 0 | ROZPOCET
| VV |  | 1,2+2,85+2,2 |  | 6.25 | [12 empty] | VV | 2 | 2 | True | 0 | ROZPOCET
| VV |  | Součet |  | 66.655 | [12 empty] | VV | 2 | 4 | True | 1 | ROZPOCET
69 | K | 342291131 | Ukotvení příček plochými kotvami, do konstrukce betonové | m | 10.6 |  | 0 | CS ÚRS 2025 01 |  | základní |  | 0 | 0.0002 | 0.00212 | 0 | 0 | 4 | K | 2 |  |  |  | ROZPOCET |  |  |  |  | 0 | 0 | 0 | 0 | 0 | 1 | 0 | 4 | 147443740
| Online PSC |  | https://podminky.urs.cz/item/CS_URS_2025_01/342291131 | [14 empty] | Online PSC | 2
| VV |  | "v.č. 1 - půdorys 1.PP, TZ" | [14 empty] | VV | 2 | 1 | True | 0 | ROZPOCET
| VV |  | 2,65*4 |  | 10.6 | [12 empty] | VV | 2 | 2 | True | 1 | ROZPOCET
70 | K | 346244351 | Obezdívka koupelnových van ploch rovných z pálených cihel dl. 290 mm, na maltu M 5, tl. 65 mm | m2 | 1.28 |  | 0 | CS ÚRS 2025 01 |  | základní |  | 0 | 0.11585 | 0.14829 | 0 | 0 | 4 | K | 2 |  |  |  | ROZPOCET |  |  |  |  | 0 | 0 | 0 | 0 | 0 | 1 | 0 | 4 | 1924852854
| Online PSC |  | https://podminky.urs.cz/item/CS_URS_2025_01/346244351 | [14 empty] | Online PSC | 2
| VV |  | "v.č. 1 - půdorys 1.PP, TZ" | [14 empty] | VV | 2 | 1 | True | 0 | ROZPOCET
| VV |  | 0,8*4*0,4 |  | 1.28 | [12 empty] | VV | 2 | 2 | True | 1 | ROZPOCET
71 | K | 346244381 | Plentování ocelových válcovaných nosníků jednostranné cihlami na maltu, výška stojiny do 200 mm | m2 | 17.082 |  | 0 | CS ÚRS 2025 01 |  | základní |  | 0 | 0.17818 | 3.0437 | 0 | 0 | 4 | K | 2 |  |  |  | ROZPOCET |  |  |  |  | 0 | 0 | 0 | 0 | 0 | 1 | 0 | 4 | -641611264
| Online PSC |  | https://podminky.urs.cz/item/CS_URS_2025_01/346244381 | [14 empty] | Online PSC | 2
| VV |  | "výpis prvků" | [14 empty] | VV | 2 | 1 | True | 0 | ROZPOCET
| VV |  | 0,7*0,12*2*2*4 |  | 1.344 | [12 empty] | VV | 2 | 2 | True | 0 | ROZPOCET
| VV |  | 1,2*0,12*2*2+1,5*0,12*2+2,15*0,14*2+1,3*0,12*2 |  | 1.85 | [12 empty] | VV | 2 | 2 | True | 0 | ROZPOCET
| VV |  | "v.č. 401 -skladba stropu 1.PP, TZ" | [14 empty] | VV | 2 | 1 | True | 0 | ROZPOCET
| VV |  | 1,4*0,12*2+1,5*0,12*2*2+1,6*0,12*2*4 |  | 2.592 | [12 empty] | VV | 2 | 2 | True | 0 | ROZPOCET
| VV |  | 2,15*0,14*2*2+2,2*0,14*2 |  | 1.82 | [12 empty] | VV | 2 | 2 | True | 0 | ROZPOCET
| VV |  | "v.č. 402 -skladba stropu 1.NP, TZ" | [14 empty] | VV | 2 | 1 | True | 0 | ROZPOCET
| VV |  | 2,15*0,14*2 |  | 0.602 | [12 empty] | VV | 2 | 2 | True | 0 | ROZPOCET
| VV |  | "v.č. 403 -skladba stropu 2.NP, TZ" | [14 empty] | VV | 2 | 1 | True | 0 | ROZPOCET
| VV |  | (2,15+2,55)*0,14*2+3,3*0,16*2 |  | 2.372 | [12 empty] | VV | 2 | 2 | True | 0 | ROZPOCET
| VV |  | "v.č. 404 -skladba stropu 3.NP, TZ" | [14 empty] | VV | 2 | 1 | True | 0 | ROZPOCET
| VV |  | 2,55*0,14*2+(2,9+3,3)*0,16*2+(2,75+2,9)*0,18*2 |  | 4.732 | [12 empty] | VV | 2 | 2 | True | 0 | ROZPOCET
| VV |  | "v.č. 405 -skladba stropu 4.NP, TZ" | [14 empty] | VV | 2 | 1 | True | 0 | ROZPOCET
| VV |  | 2,55*0,14*2+3,3*0,16*2 |  | 1.77 | [12 empty] | VV | 2 | 2 | True | 0 | ROZPOCET
| VV | plent1 | Součet |  | 17.082 | [12 empty] | VV | 2 | 4 | True | 1 | ROZPOCET
72 | K | 346271114 | Přizdívky z cihel betonových na cementovou maltu M20 z cihel betonových, tloušťka přizdívky 140 mm | m2 | 5.115 |  | 0 | CS ÚRS 2025 01 |  | základní |  | 0 | 0.34646 | 1.7721 | 0 | 0 | 4 | K | 2 |  |  |  | ROZPOCET |  |  |  |  | 0 | 0 | 0 | 0 | 0 | 1 | 0 | 4 | -858311026
| Online PSC |  | https://podminky.urs.cz/item/CS_URS_2025_01/346271114 | [14 empty] | Online PSC | 2
| VV |  | "v.č. 1 - půdorys 1.PP, TZ" | [14 empty] | VV | 2 | 1 | True | 0 | ROZPOCET
| VV |  | (1,81+1,6)*1,5 |  | 5.115 | [12 empty] | VV | 2 | 2 | True | 1 | ROZPOCET
73 | K | 346271129 | Přizdívky z cihel betonových na cementovou maltu M20 Příplatek k cenám za ochranu svislé izolace před poškozením zaléváním mezi izolací a izolovanou stěnou včetně zaoblení v ohybu izolace vodorovné na svislou vrstvou tl. 25 mm cementovou maltou | m2 | 5.115 |  | 0 | CS ÚRS 2025 01 |  | základní |  | 0 | 0.0585 | 0.29923 | 0 | 0 | 4 | K | 2 |  |  |  | ROZPOCET |  |  |  |  | 0 | 0 | 0 | 0 | 0 | 1 | 0 | 4 | 1473303680
| Online PSC |  | https://podminky.urs.cz/item/CS_URS_2025_01/346271129 | [14 empty] | Online PSC | 2
| VV |  | "v.č. 1 - půdorys 1.PP, TZ" | [14 empty] | VV | 2 | 1 | True | 0 | ROZPOCET
| VV |  | (1,81+1,6)*1,5 |  | 5.115 | [12 empty] | VV | 2 | 2 | True | 1 | ROZPOCET
74 | K | 349231811 | Přizdívka z cihel ostění s ozubem ve vybouraných otvorech, s vysekáním kapes pro zavázaní přes 80 do 150 mm | m2 | 8.28 |  | 0 | CS ÚRS 2025 01 |  | základní |  | 0 | 0.26723 | 2.2127 | 0 | 0 | 4 | K | 2 |  |  |  | ROZPOCET |  |  |  |  | 0 | 0 | 0 | 0 | 0 | 1 | 0 | 4 | 531226069
| Online PSC |  | https://podminky.urs.cz/item/CS_URS_2025_01/349231811 | [14 empty] | Online PSC | 2
| VV |  | "v.č. 1 - půdorys 1.PP, TZ" | [14 empty] | VV | 2 | 1 | True | 0 | ROZPOCET
| VV |  | 2,07*0,1*2*10 |  | 4.14 | [12 empty] | VV | 2 | 2 | True | 0 | ROZPOCET
| VV |  | "v.č. 3 - půdorys 2.NP, TZ" | [14 empty] | VV | 2 | 1 | True | 0 | ROZPOCET
| VV |  | 2,07*0,1*2*4 |  | 1.656 | [12 empty] | VV | 2 | 2 | True | 0 | ROZPOCET
| VV |  | "v.č. 4 - půdorys 3.NP, TZ" | [14 empty] | VV | 2 | 1 | True | 0 | ROZPOCET
| VV |  | 2,07*0,1*2*6 |  | 2.484 | [12 empty] | VV | 2 | 2 | True | 0 | ROZPOCET
| VV |  | Součet |  | 8.28 | [12 empty] | VV | 2 | 4 | True | 1 | ROZPOCET
| D | 4 | Vodorovné konstrukce |  |  |  | 0 |  |  |  |  | 0 |  | 938.2075 |  | 0 | 1 | D | 1 |  |  |  | ROZPOCET | [10 empty] | 0
75 | K | 411121232 | Montáž prefabrikovaných železobetonových stropů se zalitím spár, včetně podpěrné konstrukce, na cementovou maltu ze stropních desek, šířky do 600 mm a délky přes 900 do 1800 mm | kus | 23 |  | 0 | CS ÚRS 2025 01 |  | základní |  | 0 | 0.00459 | 0.10557 | 0 | 0 | 4 | K | 2 |  |  |  | ROZPOCET |  |  |  |  | 0 | 0 | 0 | 0 | 0 | 1 | 0 | 4 | -1821110398
| Online PSC |  | https://podminky.urs.cz/item/CS_URS_2025_01/411121232 | [14 empty] | Online PSC | 2
| VV |  | "v.č. 31 - vzduchotecnický kanál 1. PP, TZ" | [14 empty] | VV | 2 | 1 | True | 0 | ROZPOCET
| VV |  | 3 |  | 3 | [12 empty] | VV | 2 | 2 | True | 0 | ROZPOCET
| VV |  | "v.č. 1 - půdorys 1.PP, TZ" | [14 empty] | VV | 2 | 1 | True | 0 | ROZPOCET
| VV |  | 5 |  | 5 | [12 empty] | VV | 2 | 2 | True | 0 | ROZPOCET
| VV |  | "v.č. 2 - půdorys 1.NP, TZ" | [14 empty] | VV | 2 | 1 | True | 0 | ROZPOCET
| VV |  | 5 |  | 5 | [12 empty] | VV | 2 | 2 | True | 0 | ROZPOCET
| VV |  | "v.č. 3 - půdorys 2.NP, TZ" | [14 empty] | VV | 2 | 1 | True | 0 | ROZPOCET
| VV |  | 5 |  | 5 | [12 empty] | VV | 2 | 2 | True | 0 | ROZPOCET
| VV |  | "v.č. 4 - půdorys 3.NP, TZ" | [14 empty] | VV | 2 | 1 | True | 0 | ROZPOCET
| VV |  | 5 |  | 5 | [12 empty] | VV | 2 | 2 | True | 0 | ROZPOCET
| VV |  | Součet |  | 23 | [12 empty] | VV | 2 | 4 | True | 1 | ROZPOCET
76 | M | 59341218 | deska stropní plná PZD 1200x300x90mm | kus | 23 |  | 0 | CS ÚRS 2025 01 |  | základní |  | 0 | 0.078 | 1.794 | 0 | 0 | 8 | M | 2 |  |  |  | ROZPOCET |  |  |  |  | 0 | 0 | 0 | 0 | 0 | 1 | 0 | 4 | 1059724563
| VV |  | "v.č. 31 - vzduchotecnický kanál 1. PP, TZ" | [14 empty] | VV | 2 | 1 | True | 0 | ROZPOCET
| VV |  | 3 |  | 3 | [12 empty] | VV | 2 | 2 | True | 0 | ROZPOCET
| VV |  | "v.č. 1 - půdorys 1.PP, TZ" | [14 empty] | VV | 2 | 1 | True | 0 | ROZPOCET
| VV |  | 5 |  | 5 | [12 empty] | VV | 2 | 2 | True | 0 | ROZPOCET
| VV |  | "v.č. 2 - půdorys 1.NP, TZ" | [14 empty] | VV | 2 | 1 | True | 0 | ROZPOCET
| VV |  | 5 |  | 5 | [12 empty] | VV | 2 | 2 | True | 0 | ROZPOCET
| VV |  | "v.č. 3 - půdorys 2.NP, TZ" | [14 empty] | VV | 2 | 1 | True | 0 | ROZPOCET
| VV |  | 5 |  | 5 | [12 empty] | VV | 2 | 2 | True | 0 | ROZPOCET
| VV |  | "v.č. 4 - půdorys 3.NP, TZ" | [14 empty] | VV | 2 | 1 | True | 0 | ROZPOCET
| VV |  | 5 |  | 5 | [12 empty] | VV | 2 | 2 | True | 0 | ROZPOCET
| VV |  | Součet |  | 23 | [12 empty] | VV | 2 | 4 | True | 1 | ROZPOCET
77 | K | 411121243 | Montáž prefabrikovaných železobetonových stropů se zalitím spár, včetně podpěrné konstrukce, na cementovou maltu ze stropních desek, šířky do 600 mm a délky přes 1800 do 2700 mm | kus | 320 |  | 0 | CS ÚRS 2025 01 |  | základní |  | 0 | 0.00459 | 1.4688 | 0 | 0 | 4 | K | 2 |  |  |  | ROZPOCET |  |  |  |  | 0 | 0 | 0 | 0 | 0 | 1 | 0 | 4 | -253721440
| Online PSC |  | https://podminky.urs.cz/item/CS_URS_2025_01/411121243 | [14 empty] | Online PSC | 2
| VV |  | "v.č. 403 -skladba stropu 2.NP, TZ" | [14 empty] | VV | 2 | 1 | True | 0 | ROZPOCET
| VV |  | 105 |  | 105 | [12 empty] | VV | 2 | 2 | True | 0 | ROZPOCET
| VV |  | "v.č. 404 -skladba stropu 3.NP, TZ" | [14 empty] | VV | 2 | 1 | True | 0 | ROZPOCET
| VV |  | 105 |  | 105 | [12 empty] | VV | 2 | 2 | True | 0 | ROZPOCET
| VV |  | "v.č. 405 -skladba stropu 4.NP, TZ" | [14 empty] | VV | 2 | 1 | True | 0 | ROZPOCET
| VV |  | 110 |  | 110 | [12 empty] | VV | 2 | 2 | True | 0 | ROZPOCET
| VV |  | Součet |  | 320 | [12 empty] | VV | 2 | 4 | True | 1 | ROZPOCET
78 | M | 59341R0725 | deska stropní PZD 2690x290x140mm | kus | 320 |  | 0 |  |  | základní |  | 0 | 0.178 | 56.96 | 0 | 0 | 8 | M | 2 |  |  |  | ROZPOCET |  |  |  |  | 0 | 0 | 0 | 0 | 0 | 1 | 0 | 4 | 2056987585
| VV |  | "v.č. 403 -skladba stropu 2.NP, TZ" | [14 empty] | VV | 2 | 1 | True | 0 | ROZPOCET
| VV |  | 105 |  | 105 | [12 empty] | VV | 2 | 2 | True | 0 | ROZPOCET
| VV |  | "v.č. 404 -skladba stropu 3.NP, TZ" | [14 empty] | VV | 2 | 1 | True | 0 | ROZPOCET
| VV |  | 105 |  | 105 | [12 empty] | VV | 2 | 2 | True | 0 | ROZPOCET
| VV |  | "v.č. 405 -skladba stropu 4.NP, TZ" | [14 empty] | VV | 2 | 1 | True | 0 | ROZPOCET
| VV |  | 110 |  | 110 | [12 empty] | VV | 2 | 2 | True | 0 | ROZPOCET
| VV |  | Součet |  | 320 | [12 empty] | VV | 2 | 4 | True | 1 | ROZPOCET
79 | K | 411121254 | Montáž prefabrikovaných železobetonových stropů se zalitím spár, včetně podpěrné konstrukce, na cementovou maltu ze stropních desek, šířky do 600 mm a délky přes 2700 do 3300 mm | kus | 93 |  | 0 | CS ÚRS 2025 01 |  | základní |  | 0 | 0.00688 | 0.63984 | 0 | 0 | 4 | K | 2 |  |  |  | ROZPOCET |  |  |  |  | 0 | 0 | 0 | 0 | 0 | 1 | 0 | 4 | -1608700469
| Online PSC |  | https://podminky.urs.cz/item/CS_URS_2025_01/411121254 | [14 empty] | Online PSC | 2
| VV |  | "v.č. 401 -skladba stropu 1.PP, TZ" | [14 empty] | VV | 2 | 1 | True | 0 | ROZPOCET
| VV |  | 9 |  | 9 | [12 empty] | VV | 2 | 2 | True | 0 | ROZPOCET
| VV |  | "v.č. 402 -skladba stropu 1.NP, TZ" | [14 empty] | VV | 2 | 1 | True | 0 | ROZPOCET
| VV |  | 8 |  | 8 | [12 empty] | VV | 2 | 2 | True | 0 | ROZPOCET
| VV |  | "v.č. 403 -skladba stropu 2.NP, TZ" | [14 empty] | VV | 2 | 1 | True | 0 | ROZPOCET
| VV |  | 13 |  | 13 | [12 empty] | VV | 2 | 2 | True | 0 | ROZPOCET
| VV |  | "v.č. 404 -skladba stropu 3.NP, TZ" | [14 empty] | VV | 2 | 1 | True | 0 | ROZPOCET
| VV |  | 16 |  | 16 | [12 empty] | VV | 2 | 2 | True | 0 | ROZPOCET
| VV |  | "v.č. 405 -skladba stropu 4.NP, TZ" | [14 empty] | VV | 2 | 1 | True | 0 | ROZPOCET
| VV |  | 38+9 |  | 47 | [12 empty] | VV | 2 | 2 | True | 0 | ROZPOCET
| VV |  | Součet |  | 93 | [12 empty] | VV | 2 | 4 | True | 1 | ROZPOCET
80 | M | 59341R0727 | deska stropní PZD 3290x290x140mm | kus | 84 |  | 0 |  |  | základní |  | 0 | 0.219 | 18.396 | 0 | 0 | 8 | M | 2 |  |  |  | ROZPOCET |  |  |  |  | 0 | 0 | 0 | 0 | 0 | 1 | 0 | 4 | -934774063
| VV |  | "v.č. 401 -skladba stropu 1.PP, TZ" | [14 empty] | VV | 2 | 1 | True | 0 | ROZPOCET
| VV |  | 9 |  | 9 | [12 empty] | VV | 2 | 2 | True | 0 | ROZPOCET
| VV |  | "v.č. 402 -skladba stropu 1.NP, TZ" | [14 empty] | VV | 2 | 1 | True | 0 | ROZPOCET
| VV |  | 8 |  | 8 | [12 empty] | VV | 2 | 2 | True | 0 | ROZPOCET
| VV |  | "v.č. 403 -skladba stropu 2.NP, TZ" | [14 empty] | VV | 2 | 1 | True | 0 | ROZPOCET
| VV |  | 13 |  | 13 | [12 empty] | VV | 2 | 2 | True | 0 | ROZPOCET
| VV |  | "v.č. 404 -skladba stropu 3.NP, TZ" | [14 empty] | VV | 2 | 1 | True | 0 | ROZPOCET
| VV |  | 16 |  | 16 | [12 empty] | VV | 2 | 2 | True | 0 | ROZPOCET
| VV |  | "v.č. 405 -skladba stropu 4.NP, TZ" | [14 empty] | VV | 2 | 1 | True | 0 | ROZPOCET
| VV |  | 38 |  | 38 | [12 empty] | VV | 2 | 2 | True | 0 | ROZPOCET
| VV |  | Součet |  | 84 | [12 empty] | VV | 2 | 4 | True | 1 | ROZPOCET
81 | M | 59341R07271 | deska stropní PZD 3290x290x140mm ozn. B1x | kus | 9 |  | 0 |  |  | základní |  | 0 | 0.219 | 1.971 | 0 | 0 | 8 | M | 2 |  |  |  | ROZPOCET |  |  |  |  | 0 | 0 | 0 | 0 | 0 | 1 | 0 | 4 | -221530161
| VV |  | "v.č. 405 -skladba stropu 4.NP, TZ" | [14 empty] | VV | 2 | 1 | True | 0 | ROZPOCET
| VV |  | 9 |  | 9 | [12 empty] | VV | 2 | 2 | True | 0 | ROZPOCET
| VV |  | Součet |  | 9 | [12 empty] | VV | 2 | 4 | True | 1 | ROZPOCET
82 | K | 411133902 | Montáž stropních panelů z předpjatého betonu bez závěsných háků, v budovách výšky do 18 m, hmotnosti přes 1,5 do 3 t | kus | 60 |  | 0 | CS ÚRS 2025 01 |  | základní |  | 0 | 0.25575 | 15.345 | 0 | 0 | 4 | K | 2 |  |  |  | ROZPOCET |  |  |  |  | 0 | 0 | 0 | 0 | 0 | 1 | 0 | 4 | -913917983
| Online PSC |  | https://podminky.urs.cz/item/CS_URS_2025_01/411133902 | [14 empty] | Online PSC | 2
| VV |  | "v.č. 403 -skladba stropu 2.NP, TZ" | [14 empty] | VV | 2 | 1 | True | 0 | ROZPOCET
| VV |  | 1+17+2 |  | 20 | [12 empty] | VV | 2 | 2 | True | 0 | ROZPOCET
| VV |  | "v.č. 404 -skladba stropu 3.NP, TZ" | [14 empty] | VV | 2 | 1 | True | 0 | ROZPOCET
| VV |  | 1+13+6 |  | 20 | [12 empty] | VV | 2 | 2 | True | 0 | ROZPOCET
| VV |  | "v.č. 405 -skladba stropu 4.NP, TZ" | [14 empty] | VV | 2 | 1 | True | 0 | ROZPOCET
| VV |  | 1+19 |  | 20 | [12 empty] | VV | 2 | 2 | True | 0 | ROZPOCET
| VV |  | Součet |  | 60 | [12 empty] | VV | 2 | 4 | True | 1 | ROZPOCET
83 | K | 411133903 | Montáž stropních panelů z předpjatého betonu bez závěsných háků, v budovách výšky do 18 m, hmotnosti přes 3 do 5 t | kus | 14 |  | 0 | CS ÚRS 2025 01 |  | základní |  | 0 | 0.29121 | 4.0769 | 0 | 0 | 4 | K | 2 |  |  |  | ROZPOCET |  |  |  |  | 0 | 0 | 0 | 0 | 0 | 1 | 0 | 4 | 1851694437
| Online PSC |  | https://podminky.urs.cz/item/CS_URS_2025_01/411133903 | [14 empty] | Online PSC | 2
| VV |  | "v.č. 403 -skladba stropu 2.NP, TZ" | [14 empty] | VV | 2 | 1 | True | 0 | ROZPOCET
| VV |  | 9+5 |  | 14 | [12 empty] | VV | 2 | 2 | True | 0 | ROZPOCET
| VV |  | "v.č. 404 -skladba stropu 3.NP, TZ" | [14 empty] | VV | 2 | 1 | True | 0 | ROZPOCET
| VV |  | 14 |  | 14 | [12 empty] | VV | 2 | 2 | True | 0 | ROZPOCET
| VV |  | "v.č. 405 -skladba stropu 4.NP, TZ" | [14 empty] | VV | 2 | 1 | True | 0 | ROZPOCET
| VV |  | 14 |  | 14 | [12 empty] | VV | 2 | 2 | True | 1 | ROZPOCET
84 | M | 59346R0862 | panel stropní předpjatý š 1190mm v 250mm | m | 343.75 |  | 0 |  |  | základní |  | 0 | 0.413 | 141.9688 | 0 | 0 | 8 | M | 2 |  |  |  | ROZPOCET |  |  |  |  | 0 | 0 | 0 | 0 | 0 | 1 | 0 | 4 | 836929040
| VV |  | "v.č. 403 -skladba stropu 2.NP, TZ" | [14 empty] | VV | 2 | 1 | True | 0 | ROZPOCET
| VV |  | 6,95*17 |  | 118.15 | [12 empty] | VV | 2 | 2 | True | 0 | ROZPOCET
| VV |  | "v.č. 404 -skladba stropu 3.NP, TZ" | [14 empty] | VV | 2 | 1 | True | 0 | ROZPOCET
| VV |  | 7,05*13 |  | 91.65 | [12 empty] | VV | 2 | 2 | True | 0 | ROZPOCET
| VV |  | "v.č. 405 -skladba stropu 4.NP, TZ" | [14 empty] | VV | 2 | 1 | True | 0 | ROZPOCET
| VV |  | 7,05*19 |  | 133.95 | [12 empty] | VV | 2 | 2 | True | 0 | ROZPOCET
| VV |  | Součet |  | 343.75 | [12 empty] | VV | 2 | 4 | True | 1 | ROZPOCET
85 | M | 59346R08621 | panel stropní předpjatý š 1190mm v 250mm ozn. A3x | m | 35.05 |  | 0 |  |  | základní |  | 0 | 0.413 | 14.4756 | 0 | 0 | 8 | M | 2 |  |  |  | ROZPOCET |  |  |  |  | 0 | 0 | 0 | 0 | 0 | 1 | 0 | 4 | 276084773
| VV |  | "v.č. 403 -skladba stropu 2.NP, TZ" | [14 empty] | VV | 2 | 1 | True | 0 | ROZPOCET
| VV |  | 6,95*2 |  | 13.9 | [12 empty] | VV | 2 | 2 | True | 0 | ROZPOCET
| VV |  | "v.č. 404 -skladba stropu 3.NP, TZ" | [14 empty] | VV | 2 | 1 | True | 0 | ROZPOCET
| VV |  | 7,05*3 |  | 21.15 | [12 empty] | VV | 2 | 2 | True | 0 | ROZPOCET
| VV |  | Součet |  | 35.05 | [12 empty] | VV | 2 | 4 | True | 1 | ROZPOCET
86 | M | 59346R0865 | panel stropní předpjatý š 1190mm v 320mm | m | 383.9 |  | 0 |  |  | základní |  | 0 | 0.46 | 176.594 | 0 | 0 | 8 | M | 2 |  |  |  | ROZPOCET |  |  |  |  | 0 | 0 | 0 | 0 | 0 | 1 | 0 | 4 | 890838753
| VV |  | "v.č. 403 -skladba stropu 2.NP, TZ" | [14 empty] | VV | 2 | 1 | True | 0 | ROZPOCET
| VV |  | 13,35*9 |  | 120.15 | [12 empty] | VV | 2 | 2 | True | 0 | ROZPOCET
| VV |  | "v.č. 404 -skladba stropu 3.NP, TZ" | [14 empty] | VV | 2 | 1 | True | 0 | ROZPOCET
| VV |  | 10,55*11 |  | 116.05 | [12 empty] | VV | 2 | 2 | True | 0 | ROZPOCET
| VV |  | "v.č. 405 -skladba stropu 4.NP, TZ" | [14 empty] | VV | 2 | 1 | True | 0 | ROZPOCET
| VV |  | 10,55*14 |  | 147.7 | [12 empty] | VV | 2 | 2 | True | 0 | ROZPOCET
| VV |  | Součet |  | 383.9 | [12 empty] | VV | 2 | 4 | True | 1 | ROZPOCET
87 | M | 59346R08651 | panel stropní předpjatý š 1190mm v 320mm ozn. A1x | m | 231.1 |  | 0 |  |  | základní |  | 0 | 0.46 | 106.306 | 0 | 0 | 8 | M | 2 |  |  |  | ROZPOCET |  |  |  |  | 0 | 0 | 0 | 0 | 0 | 1 | 0 | 4 | 1295815187
| VV |  | "v.č. 403 -skladba stropu 2.NP, TZ" | [14 empty] | VV | 2 | 1 | True | 0 | ROZPOCET
| VV |  | 10,35*5 |  | 51.75 | [12 empty] | VV | 2 | 2 | True | 0 | ROZPOCET
| VV |  | "v.č. 404 -skladba stropu 3.NP, TZ" | [14 empty] | VV | 2 | 1 | True | 0 | ROZPOCET
| VV |  | 10,55*3 |  | 31.65 | [12 empty] | VV | 2 | 2 | True | 0 | ROZPOCET
| VV |  | "v.č. 405 -skladba stropu 4.NP, TZ" | [14 empty] | VV | 2 | 1 | True | 0 | ROZPOCET
| VV |  | 10,55*14 |  | 147.7 | [12 empty] | VV | 2 | 2 | True | 0 | ROZPOCET
| VV |  | Součet |  | 231.1 | [12 empty] | VV | 2 | 4 | True | 1 | ROZPOCET
88 | M | 59346R08652 | panel stropní předpjatý š 600 mm v 320mm | m | 31.45 |  | 0 |  |  | základní |  | 0 | 0.46 | 14.467 | 0 | 0 | 8 | M | 2 |  |  |  | ROZPOCET |  |  |  |  | 0 | 0 | 0 | 0 | 0 | 1 | 0 | 4 | -549454537
| VV |  | "v.č. 403 -skladba stropu 2.NP, TZ" | [14 empty] | VV | 2 | 1 | True | 0 | ROZPOCET
| VV |  | 10,35 |  | 10.35 | [12 empty] | VV | 2 | 2 | True | 0 | ROZPOCET
| VV |  | "v.č. 404 -skladba stropu 3.NP, TZ" | [14 empty] | VV | 2 | 1 | True | 0 | ROZPOCET
| VV |  | 10,55 |  | 10.55 | [12 empty] | VV | 2 | 2 | True | 0 | ROZPOCET
| VV |  | "v.č. 405 -skladba stropu 4.NP, TZ" | [14 empty] | VV | 2 | 1 | True | 0 | ROZPOCET
| VV |  | 10,55 |  | 10.55 | [12 empty] | VV | 2 | 2 | True | 0 | ROZPOCET
| VV |  | Součet |  | 31.45 | [12 empty] | VV | 2 | 4 | True | 1 | ROZPOCET
89 | K | 411321515 | Stropy z betonu železového (bez výztuže) stropů deskových, plochých střech, desek balkonových, desek hřibových stropů včetně hlavic hřibových sloupů tř. C 20/25 | m3 | 0.864 |  | 0 | CS ÚRS 2025 01 |  | základní |  | 0 | 2.502 | 2.1617 | 0 | 0 | 4 | K | 2 |  |  |  | ROZPOCET |  |  |  |  | 0 | 0 | 0 | 0 | 0 | 1 | 0 | 4 | 426116284
| Online PSC |  | https://podminky.urs.cz/item/CS_URS_2025_01/411321515 | [14 empty] | Online PSC | 2
| VV |  | "v.č. 401 -skladba stropu 1.PP, TZ" | [14 empty] | VV | 2 | 1 | True | 0 | ROZPOCET
| VV |  | 1,4*0,12 |  | 0.168 | [12 empty] | VV | 2 | 2 | True | 0 | ROZPOCET
| VV |  | "v.č. 402 -skladba stropu 1.NP, TZ" | [14 empty] | VV | 2 | 1 | True | 0 | ROZPOCET
| VV |  | 1,4*0,12 |  | 0.168 | [12 empty] | VV | 2 | 2 | True | 0 | ROZPOCET
| VV |  | "v.č. 403 -skladba stropu 2.NP, TZ" | [14 empty] | VV | 2 | 1 | True | 0 | ROZPOCET
| VV |  | 1,4*0,12 |  | 0.168 | [12 empty] | VV | 2 | 2 | True | 0 | ROZPOCET
| VV |  | "v.č. 404 -skladba stropu 3.NP, TZ" | [14 empty] | VV | 2 | 1 | True | 0 | ROZPOCET
| VV |  | 1,4*0,12 |  | 0.168 | [12 empty] | VV | 2 | 2 | True | 0 | ROZPOCET
| VV |  | "v.č. 405 -skladba stropu 4.NP, TZ" | [14 empty] | VV | 2 | 1 | True | 0 | ROZPOCET
| VV |  | 1,6*0,12 |  | 0.192 | [12 empty] | VV | 2 | 2 | True | 0 | ROZPOCET
| VV |  | Součet |  | 0.864 | [12 empty] | VV | 2 | 4 | True | 1 | ROZPOCET
90 | K | 411322525 | Stropy z betonu železového (bez výztuže) trámových, žebrových, kazetových nebo vložkových z tvárnic nebo z hraněných či zaoblených vln zabudovaného plechového bednění tř. C 20/25 | m3 | 14.619 |  | 0 | CS ÚRS 2025 01 |  | základní |  | 0 | 2.502 | 36.5769 | 0 | 0 | 4 | K | 2 |  |  |  | ROZPOCET |  |  |  |  | 0 | 0 | 0 | 0 | 0 | 1 | 0 | 4 | -1597742535
| Online PSC |  | https://podminky.urs.cz/item/CS_URS_2025_01/411322525 | [14 empty] | Online PSC | 2
| VV |  | "v.č. 41 - propojovací krček - půdorys, příčný řez P1 - P1, TZ" | [14 empty] | VV | 2 | 1 | True | 0 | ROZPOCET
| VV |  | stř5*0,1 |  | 4.012 | [12 empty] | VV | 2 | 2 | True | 0 | ROZPOCET
| VV |  | stř5*0,275*0,5 |  | 5.517 | [12 empty] | VV | 2 | 2 | True | 0 | ROZPOCET
| VV |  | 11,7*3*0,145 |  | 5.09 | [12 empty] | VV | 2 | 2 | True | 0 | ROZPOCET
| VV |  | Součet |  | 14.619 | [12 empty] | VV | 2 | 4 | True | 1 | ROZPOCET
91 | K | 411322R201 | příplatek k betonu stropní kce - sedlový tvar horní spádové plochy | m3 | 5.517 |  | 0 |  |  | základní |  | 0 | 0 | 0 | 0 | 0 | 4 | K | 2 |  |  |  | ROZPOCET |  |  |  |  | 0 | 0 | 0 | 0 | 0 | 1 | 0 | 4 | 187498634
| VV |  | "v.č. 41 - propojovací krček - půdorys, příčný řez P1 - P1, TZ" | [14 empty] | VV | 2 | 1 | True | 0 | ROZPOCET
| VV |  | stř5*0,275*0,5 |  | 5.517 | [12 empty] | VV | 2 | 2 | True | 1 | ROZPOCET
92 | K | 411351011 | Bednění stropních konstrukcí - bez podpěrné konstrukce desek tloušťky stropní desky přes 5 do 25 cm zřízení | m2 | 7.872 |  | 0 | CS ÚRS 2025 01 |  | základní |  | 0 | 0.00533 | 0.041958 | 0 | 0 | 4 | K | 2 |  |  |  | ROZPOCET |  |  |  |  | 0 | 0 | 0 | 0 | 0 | 1 | 0 | 4 | -1363945471
| Online PSC |  | https://podminky.urs.cz/item/CS_URS_2025_01/411351011 | [14 empty] | Online PSC | 2
| VV |  | "v.č. 401 -skladba stropu 1.PP, TZ" | [14 empty] | VV | 2 | 1 | True | 0 | ROZPOCET
| VV |  | 1,4+(0,6+0,3)*0,12+(0,3+0,2)*0,12 |  | 1.568 | [12 empty] | VV | 2 | 2 | True | 0 | ROZPOCET
| VV |  | "v.č. 402 -skladba stropu 1.NP, TZ" | [14 empty] | VV | 2 | 1 | True | 0 | ROZPOCET
| VV |  | 1,4+(0,6+0,3)*0,12+(0,3+0,2)*0,12 |  | 1.568 | [12 empty] | VV | 2 | 2 | True | 0 | ROZPOCET
| VV |  | "v.č. 403 -skladba stropu 2.NP, TZ" | [14 empty] | VV | 2 | 1 | True | 0 | ROZPOCET
| VV |  | 1,4+(0,6+0,3)*0,12+(0,3+0,2)*0,12 |  | 1.568 | [12 empty] | VV | 2 | 2 | True | 0 | ROZPOCET
| VV |  | "v.č. 404 -skladba stropu 3.NP, TZ" | [14 empty] | VV | 2 | 1 | True | 0 | ROZPOCET
| VV |  | 1,4+(0,6+0,3)*0,12+(0,3+0,2)*0,12 |  | 1.568 | [12 empty] | VV | 2 | 2 | True | 0 | ROZPOCET
| VV |  | "v.č. 405 -skladba stropu 4.NP, TZ" | [14 empty] | VV | 2 | 1 | True | 0 | ROZPOCET
| VV |  | 1,6 |  | 1.6 | [12 empty] | VV | 2 | 2 | True | 0 | ROZPOCET
| VV | bed3 | Součet |  | 7.872 | [12 empty] | VV | 2 | 4 | True | 1 | ROZPOCET
93 | K | 411351012 | Bednění stropních konstrukcí - bez podpěrné konstrukce desek tloušťky stropní desky přes 5 do 25 cm odstranění | m2 | 7.872 |  | 0 | CS ÚRS 2025 01 |  | základní |  | 0 | 0 | 0 | 0 | 0 | 4 | K | 2 |  |  |  | ROZPOCET |  |  |  |  | 0 | 0 | 0 | 0 | 0 | 1 | 0 | 4 | -83662084
| Online PSC |  | https://podminky.urs.cz/item/CS_URS_2025_01/411351012 | [14 empty] | Online PSC | 2
| VV |  | bed3 |  | 7.872 | [12 empty] | VV | 2 | 2 | True | 1 | ROZPOCET
94 | K | 411354311 | Podpěrná konstrukce stropů - desek, kleneb a skořepin výška podepření do 4 m tloušťka stropu přes 5 do 15 cm zřízení | m2 | 75.22 |  | 0 | CS ÚRS 2025 01 |  | základní |  | 0 | 0.00081 | 0.060928 | 0 | 0 | 4 | K | 2 |  |  |  | ROZPOCET |  |  |  |  | 0 | 0 | 0 | 0 | 0 | 1 | 0 | 4 | -466765096
| Online PSC |  | https://podminky.urs.cz/item/CS_URS_2025_01/411354311 | [14 empty] | Online PSC | 2
| VV |  | "v.č. 41 - propojovací krček - půdorys, příčný řez P1 - P1, TZ" | [14 empty] | VV | 2 | 1 | True | 0 | ROZPOCET
| VV |  | stř5 |  | 40.12 | [12 empty] | VV | 2 | 2 | True | 0 | ROZPOCET
| VV |  | 11,7*3 |  | 35.1 | [12 empty] | VV | 2 | 2 | True | 0 | ROZPOCET
| VV |  | Součet |  | 75.22 | [12 empty] | VV | 2 | 4 | True | 1 | ROZPOCET
95 | K | 411354312 | Podpěrná konstrukce stropů - desek, kleneb a skořepin výška podepření do 4 m tloušťka stropu přes 5 do 15 cm odstranění | m2 | 75.22 |  | 0 | CS ÚRS 2025 01 |  | základní |  | 0 | 0 | 0 | 0 | 0 | 4 | K | 2 |  |  |  | ROZPOCET |  |  |  |  | 0 | 0 | 0 | 0 | 0 | 1 | 0 | 4 | 1791344113
| Online PSC |  | https://podminky.urs.cz/item/CS_URS_2025_01/411354312 | [14 empty] | Online PSC | 2
| VV |  | "v.č. 41 - propojovací krček - půdorys, příčný řez P1 - P1, TZ" | [14 empty] | VV | 2 | 1 | True | 0 | ROZPOCET
| VV |  | stř5 |  | 40.12 | [12 empty] | VV | 2 | 2 | True | 0 | ROZPOCET
| VV |  | 11,7*3 |  | 35.1 | [12 empty] | VV | 2 | 2 | True | 0 | ROZPOCET
| VV |  | Součet |  | 75.22 | [12 empty] | VV | 2 | 4 | True | 1 | ROZPOCET
96 | K | 411354313 | Podpěrná konstrukce stropů - desek, kleneb a skořepin výška podepření do 4 m tloušťka stropu přes 15 do 25 cm zřízení | m2 | 7.2 |  | 0 | CS ÚRS 2025 01 |  | základní |  | 0 | 0.00088 | 0.006336 | 0 | 0 | 4 | K | 2 |  |  |  | ROZPOCET |  |  |  |  | 0 | 0 | 0 | 0 | 0 | 1 | 0 | 4 | -664403925
| Online PSC |  | https://podminky.urs.cz/item/CS_URS_2025_01/411354313 | [14 empty] | Online PSC | 2
| VV |  | "v.č. 401 -skladba stropu 1.PP, TZ" | [14 empty] | VV | 2 | 1 | True | 0 | ROZPOCET
| VV |  | 1,4 |  | 1.4 | [12 empty] | VV | 2 | 2 | True | 0 | ROZPOCET
| VV |  | "v.č. 402 -skladba stropu 1.NP, TZ" | [14 empty] | VV | 2 | 1 | True | 0 | ROZPOCET
| VV |  | 1,4 |  | 1.4 | [12 empty] | VV | 2 | 2 | True | 0 | ROZPOCET
| VV |  | "v.č. 403 -skladba stropu 2.NP, TZ" | [14 empty] | VV | 2 | 1 | True | 0 | ROZPOCET
| VV |  | 1,4 |  | 1.4 | [12 empty] | VV | 2 | 2 | True | 0 | ROZPOCET
| VV |  | "v.č. 404 -skladba stropu 3.NP, TZ" | [14 empty] | VV | 2 | 1 | True | 0 | ROZPOCET
| VV |  | 1,4 |  | 1.4 | [12 empty] | VV | 2 | 2 | True | 0 | ROZPOCET
| VV |  | "v.č. 405 -skladba stropu 4.NP, TZ" | [14 empty] | VV | 2 | 1 | True | 0 | ROZPOCET
| VV |  | 1,6 |  | 1.6 | [12 empty] | VV | 2 | 2 | True | 0 | ROZPOCET
| VV | bed31 | Součet |  | 7.2 | [12 empty] | VV | 2 | 4 | True | 1 | ROZPOCET
97 | K | 411361821 | Výztuž stropů prostě uložených, vetknutých, spojitých, deskových, trámových (žebrových, kazetových), s keramickými a jinými vložkami, konsolových nebo balkonových, hřibových včetně hlavic hřibových sloupů, plochých střech a pro zavěšení železobetonových podhledů z betonářské oceli 10 505 (R) nebo BSt 500 | t | 0.323 |  | 0 | CS ÚRS 2025 01 |  | základní |  | 0 | 1.0555 | 0.34094 | 0 | 0 | 4 | K | 2 |  |  |  | ROZPOCET |  |  |  |  | 0 | 0 | 0 | 0 | 0 | 1 | 0 | 4 | -932928389
| Online PSC |  | https://podminky.urs.cz/item/CS_URS_2025_01/411361821 | [14 empty] | Online PSC | 2
| VV |  | "v.č. 403 -skladba stropu 2.NP, TZ" | [14 empty] | VV | 2 | 1 | True | 0 | ROZPOCET
| VV |  | (1,6*64+3,65*2+2,95*25)*0,395*1,3*0,001 |  | 0.094 | [12 empty] | VV | 2 | 2 | True | 0 | ROZPOCET
| VV |  | "v.č. 404 -skladba stropu 3.NP, TZ" | [14 empty] | VV | 2 | 1 | True | 0 | ROZPOCET
| VV |  | (1,6*64+25,6+3,65*2+2,95*25)*0,395*1,3*0,001 |  | 0.107 | [12 empty] | VV | 2 | 2 | True | 0 | ROZPOCET
| VV |  | "v.č. 405 -skladba stropu 4.NP, TZ" | [14 empty] | VV | 2 | 1 | True | 0 | ROZPOCET
| VV |  | (1,6*64+25,6+3,65*10+2,95*25)*0,395*1,3*0,001 |  | 0.122 | [12 empty] | VV | 2 | 2 | True | 0 | ROZPOCET
| VV |  | Součet |  | 0.323 | [12 empty] | VV | 2 | 4 | True | 1 | ROZPOCET
98 | K | 411362021 | Výztuž stropů prostě uložených, vetknutých, spojitých, deskových, trámových (žebrových, kazetových), s keramickými a jinými vložkami, konsolových nebo balkonových, hřibových včetně hlavic hřibových sloupů, plochých střech a pro zavěšení železobetonových podhledů ze svařovaných sítí z drátů typu KARI | t | 0.046 |  | 0 | CS ÚRS 2025 01 |  | základní |  | 0 | 1.0628 | 0.048887 | 0 | 0 | 4 | K | 2 |  |  |  | ROZPOCET |  |  |  |  | 0 | 0 | 0 | 0 | 0 | 1 | 0 | 4 | 829881794
| Online PSC |  | https://podminky.urs.cz/item/CS_URS_2025_01/411362021 | [14 empty] | Online PSC | 2
| VV |  | "v.č. 401 -skladba stropu 1.PP, TZ" | [14 empty] | VV | 2 | 1 | True | 0 | ROZPOCET
| VV |  | 1,4*4,968*1,3*0,001 |  | 0.009 | [12 empty] | VV | 2 | 2 | True | 0 | ROZPOCET
| VV |  | "v.č. 402 -skladba stropu 1.NP, TZ" | [14 empty] | VV | 2 | 1 | True | 0 | ROZPOCET
| VV |  | 1,4*4,968*1,3*0,001 |  | 0.009 | [12 empty] | VV | 2 | 2 | True | 0 | ROZPOCET
| VV |  | "v.č. 403 -skladba stropu 2.NP, TZ" | [14 empty] | VV | 2 | 1 | True | 0 | ROZPOCET
| VV |  | 1,4*4,968*1,3*0,001 |  | 0.009 | [12 empty] | VV | 2 | 2 | True | 0 | ROZPOCET
| VV |  | "v.č. 404 -skladba stropu 3.NP, TZ" | [14 empty] | VV | 2 | 1 | True | 0 | ROZPOCET
| VV |  | 1,4*4,968*1,3*0,001 |  | 0.009 | [12 empty] | VV | 2 | 2 | True | 0 | ROZPOCET
| VV |  | "v.č. 405 -skladba stropu 4.NP, TZ" | [14 empty] | VV | 2 | 1 | True | 0 | ROZPOCET
| VV |  | 1,6*4,968*1,3*0,001 |  | 0.01 | [12 empty] | VV | 2 | 2 | True | 0 | ROZPOCET
| VV |  | Součet |  | 0.046 | [12 empty] | VV | 2 | 4 | True | 1 | ROZPOCET
99 | K | 413232211 | Zazdívka zhlaví stropních trámů nebo válcovaných nosníků pálenými cihlami válcovaných nosníků, výšky do 150 mm | kus | 0.573 |  | 0 | CS ÚRS 2025 01 |  | základní |  | 0 | 0.02993 | 0.01715 | 0 | 0 | 4 | K | 2 |  |  |  | ROZPOCET |  |  |  |  | 0 | 0 | 0 | 0 | 0 | 1 | 0 | 4 | 469598645
| Online PSC |  | https://podminky.urs.cz/item/CS_URS_2025_01/413232211 | [14 empty] | Online PSC | 2
| VV |  | "v.č. 1 - půdorys 1.PP, TZ" | [14 empty] | VV | 2 | 1 | True | 0 | ROZPOCET
| VV |  | 0,45*0,25*0,15*13 |  | 0.219 | [12 empty] | VV | 2 | 2 | True | 0 | ROZPOCET
| VV |  | "v.č. 2 - půdorys 1.NP, TZ" | [14 empty] | VV | 2 | 1 | True | 0 | ROZPOCET
| VV |  | 0,45*0,25*0,15*8 |  | 0.135 | [12 empty] | VV | 2 | 2 | True | 0 | ROZPOCET
| VV |  | "v.č. 3 - půdorys 2.NP, TZ" | [14 empty] | VV | 2 | 1 | True | 0 | ROZPOCET
| VV |  | 0,45*0,25*0,15*13 |  | 0.219 | [12 empty] | VV | 2 | 2 | True | 0 | ROZPOCET
| VV |  | Součet |  | 0.573 | [12 empty] | VV | 2 | 4 | True | 1 | ROZPOCET
100 | K | 413321414 | Nosníky z betonu železového (bez výztuže) včetně stěnových i jeřábových drah, volných trámů, průvlaků, rámových příčlí, ztužidel, konzol, vodorovných táhel apod., tyčových konstrukcí tř. C 25/30 | m3 | 48.268 |  | 0 | CS ÚRS 2025 01 |  | základní |  | 0 | 2.5019 | 120.7636 | 0 | 0 | 4 | K | 2 |  |  |  | ROZPOCET |  |  |  |  | 0 | 0 | 0 | 0 | 0 | 1 | 0 | 4 | 447248652
| Online PSC |  | https://podminky.urs.cz/item/CS_URS_2025_01/413321414 | [14 empty] | Online PSC | 2
| VV |  | "v.č. 407 -výztuž R1, R2, TZ" | [14 empty] | VV | 2 | 1 | True | 0 | ROZPOCET
| VV |  | 101,4*0,4*0,4 |  | 16.224 | [12 empty] | VV | 2 | 2 | True | 0 | ROZPOCET
| VV |  | 50,4*0,5*0,4 |  | 10.08 | [12 empty] | VV | 2 | 2 | True | 0 | ROZPOCET
| VV |  | 198,7*0,35*0,25 |  | 17.386 | [12 empty] | VV | 2 | 2 | True | 0 | ROZPOCET
| VV |  | 4,1*0,2*0,25 |  | 0.205 | [12 empty] | VV | 2 | 2 | True | 0 | ROZPOCET
| VV |  | 29,8*0,3*0,25 |  | 2.235 | [12 empty] | VV | 2 | 2 | True | 0 | ROZPOCET
| VV |  | 19*0,45*0,25 |  | 2.138 | [12 empty] | VV | 2 | 2 | True | 0 | ROZPOCET
| VV |  | Součet |  | 48.268 | [12 empty] | VV | 2 | 4 | True | 1 | ROZPOCET
101 | K | 413351121 | Bednění nosníků a průvlaků - bez podpěrné konstrukce výška nosníku po spodní líc stropní desky přes 100 cm zřízení | m2 | 281.215 |  | 0 | CS ÚRS 2025 01 |  | základní |  | 0 | 0.00465 | 1.3076 | 0 | 0 | 4 | K | 2 |  |  |  | ROZPOCET |  |  |  |  | 0 | 0 | 0 | 0 | 0 | 1 | 0 | 4 | -305351994
| Online PSC |  | https://podminky.urs.cz/item/CS_URS_2025_01/413351121 | [14 empty] | Online PSC | 2
| VV |  | "v.č. 407 -výztuž R1, R2, TZ" | [14 empty] | VV | 2 | 1 | True | 0 | ROZPOCET
| VV |  | (101,4+50,4)*0,4*2 |  | 121.44 | [12 empty] | VV | 2 | 2 | True | 0 | ROZPOCET
| VV |  | (198,7+4,1+19,8+19)*0,25*2 |  | 120.8 | [12 empty] | VV | 2 | 2 | True | 0 | ROZPOCET
| VV |  | Mezisoučet |  | 242.24 | [12 empty] | VV | 2 | 3 | True | 0 | ROZPOCET
| VV |  | "v.č. 408 -výztuž V1, TZ" | [14 empty] | VV | 2 | 1 | True | 0 | ROZPOCET
| VV |  | 19,9*0,25*22,1*0,25 |  | 27.487 | [12 empty] | VV | 2 | 2 | True | 0 | ROZPOCET
| VV |  | "v.č. 409 -výztuž V2 - 1. část, TZ" | [14 empty] | VV | 2 | 1 | True | 0 | ROZPOCET
| VV |  | 10,9*0,125 |  | 1.363 | [12 empty] | VV | 2 | 2 | True | 0 | ROZPOCET
| VV |  | "v.č. 410 -výztuž V2 - 2. část, TZ" | [14 empty] | VV | 2 | 1 | True | 0 | ROZPOCET
| VV |  | 1,4*0,15+19,9*0,25+1,6*0,15+12,6*0,25+6,2*0,25 |  | 10.125 | [12 empty] | VV | 2 | 2 | True | 0 | ROZPOCET
| VV | bed52 | Mezisoučet |  | 38.975 | [12 empty] | VV | 2 | 3 | True | 0 | ROZPOCET
| VV | bed51 | Součet |  | 281.215 | [12 empty] | VV | 2 | 4 | True | 1 | ROZPOCET
102 | K | 413351122 | Bednění nosníků a průvlaků - bez podpěrné konstrukce výška nosníku po spodní líc stropní desky přes 100 cm odstranění | m2 | 281.215 |  | 0 | CS ÚRS 2025 01 |  | základní |  | 0 | 0 | 0 | 0 | 0 | 4 | K | 2 |  |  |  | ROZPOCET |  |  |  |  | 0 | 0 | 0 | 0 | 0 | 1 | 0 | 4 | -1654013912
| Online PSC |  | https://podminky.urs.cz/item/CS_URS_2025_01/413351122 | [14 empty] | Online PSC | 2
| VV |  | bed51 |  | 281.215 | [12 empty] | VV | 2 | 2 | True | 1 | ROZPOCET
103 | K | 413352115 | Podpěrná konstrukce nosníků a průvlaků výšky podepření do 4 m výšky nosníku (po spodní hranu stropní desky) přes 100 cm zřízení | m2 | 38.975 |  | 0 | CS ÚRS 2025 01 |  | základní |  | 0 | 0.00176 | 0.068596 | 0 | 0 | 4 | K | 2 |  |  |  | ROZPOCET |  |  |  |  | 0 | 0 | 0 | 0 | 0 | 1 | 0 | 4 | -603512079
| Online PSC |  | https://podminky.urs.cz/item/CS_URS_2025_01/413352115 | [14 empty] | Online PSC | 2
| VV |  | bed52 |  | 38.975 | [12 empty] | VV | 2 | 2 | True | 1 | ROZPOCET
104 | K | 413352116 | Podpěrná konstrukce nosníků a průvlaků výšky podepření do 4 m výšky nosníku (po spodní hranu stropní desky) přes 100 cm odstranění | m2 | 38.975 |  | 0 | CS ÚRS 2025 01 |  | základní |  | 0 | 0 | 0 | 0 | 0 | 4 | K | 2 |  |  |  | ROZPOCET |  |  |  |  | 0 | 0 | 0 | 0 | 0 | 1 | 0 | 4 | 1622858784
| Online PSC |  | https://podminky.urs.cz/item/CS_URS_2025_01/413352116 | [14 empty] | Online PSC | 2
| VV |  | bed52 |  | 38.975 | [12 empty] | VV | 2 | 2 | True | 1 | ROZPOCET
105 | K | 413361821 | Výztuž nosníků včetně stěnových i jeřábových drah, volných trámů, průvlaků, rámových příčlí, ztužidel, konzol, vodorovných táhel apod. tyčových konstrukcí lemujících nebo vyztužujících stropní a podobné střešní konstrukce z betonářské oceli 10 505 (R) nebo BSt 500 | t | 10.495 |  | 0 | CS ÚRS 2025 01 |  | základní |  | 0 | 1.0551 | 11.0735 | 0 | 0 | 4 | K | 2 |  |  |  | ROZPOCET |  |  |  |  | 0 | 0 | 0 | 0 | 0 | 1 | 0 | 4 | -632922989
| Online PSC |  | https://podminky.urs.cz/item/CS_URS_2025_01/413361821 | [14 empty] | Online PSC | 2
| VV |  | "rozpiska betonářské oceli" | [14 empty] | VV | 2 | 1 | True | 0 | ROZPOCET
| VV |  | 8073,1*1,3*0,001 |  | 10.495 | [12 empty] | VV | 2 | 2 | True | 1 | ROZPOCET
106 | K | 413941121 | Osazování ocelových válcovaných nosníků ve stropech I nebo IE nebo U nebo UE nebo L do č.12 nebo výšky do 120 mm | t | 0.213 |  | 0 | CS ÚRS 2025 01 |  | základní |  | 0 | 0.01954 | 0.004162 | 0 | 0 | 4 | K | 2 |  |  |  | ROZPOCET |  |  |  |  | 0 | 0 | 0 | 0 | 0 | 1 | 0 | 4 | -1733317596
| Online PSC |  | https://podminky.urs.cz/item/CS_URS_2025_01/413941121 | [14 empty] | Online PSC | 2
| VV |  | "v.č. 401 -skladba stropu 1.PP, TZ" | [14 empty] | VV | 2 | 1 | True | 0 | ROZPOCET
| VV |  | 1,5*2*13,4*0,001 |  | 0.04 | [12 empty] | VV | 2 | 2 | True | 0 | ROZPOCET
| VV |  | "v.č. 402 -skladba stropu 1.NP, TZ" | [14 empty] | VV | 2 | 1 | True | 0 | ROZPOCET
| VV |  | 1,5*2*13,4*0,001 |  | 0.04 | [12 empty] | VV | 2 | 2 | True | 0 | ROZPOCET
| VV |  | "v.č. 403 -skladba stropu 2.NP, TZ" | [14 empty] | VV | 2 | 1 | True | 0 | ROZPOCET
| VV |  | 1,5*2*13,4*0,001 |  | 0.04 | [12 empty] | VV | 2 | 2 | True | 0 | ROZPOCET
| VV |  | "v.č. 404 -skladba stropu 3.NP, TZ" | [14 empty] | VV | 2 | 1 | True | 0 | ROZPOCET
| VV |  | 1,5*2*13,4*0,001 |  | 0.04 | [12 empty] | VV | 2 | 2 | True | 0 | ROZPOCET
| VV |  | "v.č. 405 -skladba stropu 4.NP, TZ" | [14 empty] | VV | 2 | 1 | True | 0 | ROZPOCET
| VV |  | 1,5*13,4*0,001 |  | 0.02 | [12 empty] | VV | 2 | 2 | True | 0 | ROZPOCET
| VV |  | 1,5*2*11,15*0,001 |  | 0.033 | [12 empty] | VV | 2 | 2 | True | 0 | ROZPOCET
| VV |  | Součet |  | 0.213 | [12 empty] | VV | 2 | 4 | True | 1 | ROZPOCET
107 | K | 413941123 | Osazování ocelových válcovaných nosníků ve stropech I nebo IE nebo U nebo UE nebo L č. 14 až 22 nebo výšky přes 120 do 220 mm | t | 3.581 |  | 0 | CS ÚRS 2025 01 |  | základní |  | 0 | 0.01709 | 0.061199 | 0 | 0 | 4 | K | 2 |  |  |  | ROZPOCET |  |  |  |  | 0 | 0 | 0 | 0 | 0 | 1 | 0 | 4 | -1356909669
| Online PSC |  | https://podminky.urs.cz/item/CS_URS_2025_01/413941123 | [14 empty] | Online PSC | 2
| VV |  | "v.č. 401 -skladba stropu 1.PP, TZ" | [14 empty] | VV | 2 | 1 | True | 0 | ROZPOCET
| VV |  | (3,4*2+2,45*2+3,9*2+2,75*2+4*2)*18,8*0,001 |  | 0.62 | [12 empty] | VV | 2 | 2 | True | 0 | ROZPOCET
| VV |  | 3,4*2*22*0,001 |  | 0.15 | [12 empty] | VV | 2 | 2 | True | 0 | ROZPOCET
| VV |  | 3,4*2*21,9*0,001 |  | 0.149 | [12 empty] | VV | 2 | 2 | True | 0 | ROZPOCET
| VV |  | "v.č. 402 -skladba stropu 1.NP, TZ" | [14 empty] | VV | 2 | 1 | True | 0 | ROZPOCET
| VV |  | (3,4+4,05*2+4,35*2)*18,8*0,001 |  | 0.38 | [12 empty] | VV | 2 | 2 | True | 0 | ROZPOCET
| VV |  | 3,4*21,9*0,001 |  | 0.074 | [12 empty] | VV | 2 | 2 | True | 0 | ROZPOCET
| VV |  | 3,4*22*0,001 |  | 0.075 | [12 empty] | VV | 2 | 2 | True | 0 | ROZPOCET
| VV |  | "v.č. 403 -skladba stropu 2.NP, TZ" | [14 empty] | VV | 2 | 1 | True | 0 | ROZPOCET
| VV |  | (3,4*2+4,4*8)*18,8*0,001 |  | 0.79 | [12 empty] | VV | 2 | 2 | True | 0 | ROZPOCET
| VV |  | 3,4*21,9*0,001 |  | 0.074 | [12 empty] | VV | 2 | 2 | True | 0 | ROZPOCET
| VV |  | 3,4*22*0,001 |  | 0.075 | [12 empty] | VV | 2 | 2 | True | 0 | ROZPOCET
| VV |  | "v.č. 404 -skladba stropu 3.NP, TZ" | [14 empty] | VV | 2 | 1 | True | 0 | ROZPOCET
| VV |  | (3,4*2+3,75*4+4,3*4)*18,8*0,001 |  | 0.733 | [12 empty] | VV | 2 | 2 | True | 0 | ROZPOCET
| VV |  | 3,4*4*21,9*0,001 |  | 0.298 | [12 empty] | VV | 2 | 2 | True | 0 | ROZPOCET
| VV |  | "v.č. 405 -skladba stropu 4.NP, TZ" | [14 empty] | VV | 2 | 1 | True | 0 | ROZPOCET
| VV |  | 3,4*3*16*0,001 |  | 0.163 | [12 empty] | VV | 2 | 2 | True | 0 | ROZPOCET
| VV |  | Součet |  | 3.581 | [12 empty] | VV | 2 | 4 | True | 1 | ROZPOCET
108 | K | 417321414 | Ztužující pásy a věnce z betonu železového (bez výztuže) tř. C 20/25 | m3 | 54.147 |  | 0 | CS ÚRS 2025 01 |  | základní |  | 0 | 2.502 | 135.4747 | 0 | 0 | 4 | K | 2 |  |  |  | ROZPOCET |  |  |  |  | 0 | 0 | 0 | 0 | 0 | 1 | 0 | 4 | -602038289
| Online PSC |  | https://podminky.urs.cz/item/CS_URS_2025_01/417321414 | [14 empty] | Online PSC | 2
| VV |  | "v.č. 408 -výztuž V1, TZ" | [14 empty] | VV | 2 | 1 | True | 0 | ROZPOCET
| VV |  | 34,8*0,2*0,32 |  | 2.227 | [12 empty] | VV | 2 | 2 | True | 0 | ROZPOCET
| VV |  | 43*0,31*0,32 |  | 4.266 | [12 empty] | VV | 2 | 2 | True | 0 | ROZPOCET
| VV |  | 19,9*(0,225*0,32+0,25*0,2) |  | 2.428 | [12 empty] | VV | 2 | 2 | True | 0 | ROZPOCET
| VV |  | 22,1*(0,4*0,32+0,25*0,2) |  | 3.934 | [12 empty] | VV | 2 | 2 | True | 0 | ROZPOCET
| VV |  | "v.č. 409 -výztuž V2 - 1. část, TZ" | [14 empty] | VV | 2 | 1 | True | 0 | ROZPOCET
| VV |  | (46,2*0,2+124,5*0,3+12,3*0,35+3,1*0,225+10,9*0,125)*0,25 |  | 13.239 | [12 empty] | VV | 2 | 2 | True | 0 | ROZPOCET
| VV |  | (3,8*0,3+7,1*0,5+10,5*0,2+2,4*0,5)*0,25 |  | 1.998 | [12 empty] | VV | 2 | 2 | True | 0 | ROZPOCET
| VV |  | 11,4*(0,3*0,25+0,1*0,1) |  | 0.969 | [12 empty] | VV | 2 | 2 | True | 0 | ROZPOCET
| VV |  | 47,7*(0,325*0,25+0,125*0,1) |  | 4.472 | [12 empty] | VV | 2 | 2 | True | 0 | ROZPOCET
| VV |  | 15,1*(0,35*0,25+0,1*0,1) |  | 1.472 | [12 empty] | VV | 2 | 2 | True | 0 | ROZPOCET
| VV |  | 1,5*(0,175*0,25+0,15*0,1) |  | 0.088 | [12 empty] | VV | 2 | 2 | True | 0 | ROZPOCET
| VV |  | 23,1*(0,15*0,15+0,175*0,1) |  | 0.924 | [12 empty] | VV | 2 | 2 | True | 0 | ROZPOCET
| VV |  | "v.č. 410 -výztuž V2 - 2. část, TZ" | [14 empty] | VV | 2 | 1 | True | 0 | ROZPOCET
| VV |  | (1,4*0,6+19,9*0,475+1,6*0,35+6,2*0,65)*0,25 |  | 3.721 | [12 empty] | VV | 2 | 2 | True | 0 | ROZPOCET
| VV |  | 5*(0,225*0,25+0,225*0,1) |  | 0.394 | [12 empty] | VV | 2 | 2 | True | 0 | ROZPOCET
| VV |  | 12,6*(0,175*0,1+0,225*0,25+0,25*2) |  | 7.229 | [12 empty] | VV | 2 | 2 | True | 0 | ROZPOCET
| VV |  | "v.č. 411 -výztuž V3 - 7, TZ" | [14 empty] | VV | 2 | 1 | True | 0 | ROZPOCET
| VV |  | (68,3*0,35+6,1*0,2+0,15*0,15+12,1*0,15+19,4*0,225)*0,15 |  | 4.699 | [12 empty] | VV | 2 | 2 | True | 0 | ROZPOCET
| VV |  | (15,4*0,2+10,4*0,45+6,2*0,1+10,1*0,325)*0,15 |  | 1.749 | [12 empty] | VV | 2 | 2 | True | 0 | ROZPOCET
| VV |  | "v.č. 406 -konstrukce propojovacího krčku, TZ" | [14 empty] | VV | 2 | 1 | True | 0 | ROZPOCET
| VV |  | 3*0,45*0,25 |  | 0.338 | [12 empty] | VV | 2 | 2 | True | 0 | ROZPOCET
| VV |  | Součet |  | 54.147 | [12 empty] | VV | 2 | 4 | True | 1 | ROZPOCET
109 | K | 417321515 | Ztužující pásy a věnce z betonu železového (bez výztuže) tř. C 25/30 | m3 | 1.469 |  | 0 | CS ÚRS 2025 01 |  | základní |  | 0 | 2.502 | 3.6754 | 0 | 0 | 4 | K | 2 |  |  |  | ROZPOCET |  |  |  |  | 0 | 0 | 0 | 0 | 0 | 1 | 0 | 4 | 1928957726
| Online PSC |  | https://podminky.urs.cz/item/CS_URS_2025_01/417321515 | [14 empty] | Online PSC | 2
| VV |  | "v.č. 403 -skladba stropu 2.NP, TZ" | [14 empty] | VV | 2 | 1 | True | 0 | ROZPOCET
| VV |  | (11*2+18,225*2-1,5*7)*0,5*0,05 |  | 1.199 | [12 empty] | VV | 2 | 2 | True | 0 | ROZPOCET
| VV |  | (23,01+0,5*2-1,2*11)*0,5*0,05 |  | 0.27 | [12 empty] | VV | 2 | 2 | True | 0 | ROZPOCET
| VV |  | Součet |  | 1.469 | [12 empty] | VV | 2 | 4 | True | 1 | ROZPOCET
110 | K | 417351115 | Bednění bočnic ztužujících pásů a věnců včetně vzpěr zřízení | m2 | 313.488 |  | 0 | CS ÚRS 2025 01 |  | základní |  | 0 | 0.01117 | 3.5017 | 0 | 0 | 4 | K | 2 |  |  |  | ROZPOCET |  |  |  |  | 0 | 0 | 0 | 0 | 0 | 1 | 0 | 4 | -684258150
| Online PSC |  | https://podminky.urs.cz/item/CS_URS_2025_01/417351115 | [14 empty] | Online PSC | 2
| VV |  | "v.č. 403 -skladba stropu 2.NP, TZ" | [14 empty] | VV | 2 | 1 | True | 0 | ROZPOCET
| VV |  | (11*2+18,225*2-1,5*7)*0,05*2 |  | 4.795 | [12 empty] | VV | 2 | 2 | True | 0 | ROZPOCET
| VV |  | (23,01+0,5*2-1,2*11)*0,05*2 |  | 1.081 | [12 empty] | VV | 2 | 2 | True | 0 | ROZPOCET
| VV |  | "v.č. 406 -konstrukce propojovacího krčku, TZ" | [14 empty] | VV | 2 | 1 | True | 0 | ROZPOCET
| VV |  | 3*0,25*2 |  | 1.5 | [12 empty] | VV | 2 | 2 | True | 0 | ROZPOCET
| VV |  | "v.č. 408 -výztuž V1, TZ" | [14 empty] | VV | 2 | 1 | True | 0 | ROZPOCET
| VV |  | (34,8+43+19,9+22,1)*0,32*2 |  | 76.672 | [12 empty] | VV | 2 | 2 | True | 0 | ROZPOCET
| VV |  | "v.č. 409 -výztuž V2 - 1. část, TZ" | [14 empty] | VV | 2 | 1 | True | 0 | ROZPOCET
| VV |  | (46,2+124,5+12,3+3,1+11,4+47,7+10,9+3,8+7,1+15,1)*0,25*2 |  | 141.05 | [12 empty] | VV | 2 | 2 | True | 0 | ROZPOCET
| VV |  | (10,5+1,5+2,4+23,1)*0,25*2 |  | 18.75 | [12 empty] | VV | 2 | 2 | True | 0 | ROZPOCET
| VV |  | "v.č. 410 -výztuž V2 - 2. část, TZ" | [14 empty] | VV | 2 | 1 | True | 0 | ROZPOCET
| VV |  | (1,4+5+19,9+1,6+12,6+6,2)*0,25*2 |  | 23.35 | [12 empty] | VV | 2 | 2 | True | 0 | ROZPOCET
| VV |  | "v.č. 411 -výztuž V3 - 7, TZ" | [14 empty] | VV | 2 | 1 | True | 0 | ROZPOCET
| VV |  | (68,3+6,1+6+12,4+19,4+15,4+10,4+6,2+10,1)*0,15*2 |  | 46.29 | [12 empty] | VV | 2 | 2 | True | 0 | ROZPOCET
| VV | bed5 | Součet |  | 313.488 | [12 empty] | VV | 2 | 4 | True | 1 | ROZPOCET
111 | K | 417351116 | Bednění bočnic ztužujících pásů a věnců včetně vzpěr odstranění | m2 | 313.488 |  | 0 | CS ÚRS 2025 01 |  | základní |  | 0 | 0 | 0 | 0 | 0 | 4 | K | 2 |  |  |  | ROZPOCET |  |  |  |  | 0 | 0 | 0 | 0 | 0 | 1 | 0 | 4 | -1486938518
| Online PSC |  | https://podminky.urs.cz/item/CS_URS_2025_01/417351116 | [14 empty] | Online PSC | 2
| VV |  | bed5 |  | 313.488 | [12 empty] | VV | 2 | 2 | True | 1 | ROZPOCET
112 | K | 417361821 | Výztuž ztužujících pásů a věnců z betonářské oceli 10 505 (R) nebo BSt 500 | t | 4.011 |  | 0 | CS ÚRS 2025 01 |  | základní |  | 0 | 1.0529 | 4.2232 | 0 | 0 | 4 | K | 2 |  |  |  | ROZPOCET |  |  |  |  | 0 | 0 | 0 | 0 | 0 | 1 | 0 | 4 | 1460453911
| Online PSC |  | https://podminky.urs.cz/item/CS_URS_2025_01/417361821 | [14 empty] | Online PSC | 2
| VV |  | "rozpiska betonářské oceli" | [14 empty] | VV | 2 | 1 | True | 0 | ROZPOCET
| VV |  | 824*1,3*0,001 |  | 1.071 | [12 empty] | VV | 2 | 2 | True | 0 | ROZPOCET
| VV |  | 1704,5*1,3*0,001 |  | 2.216 | [12 empty] | VV | 2 | 2 | True | 0 | ROZPOCET
| VV |  | 556,7*1,3*0,001 |  | 0.724 | [12 empty] | VV | 2 | 2 | True | 0 | ROZPOCET
| VV |  | Součet |  | 4.011 | [12 empty] | VV | 2 | 4 | True | 1 | ROZPOCET
113 | K | 430321313 | Schodišťové konstrukce a rampy z betonu železového (bez výztuže) stupně, schodnice, ramena, podesty s nosníky tř. C 16/20 | m3 | 7.54 |  | 0 | CS ÚRS 2025 01 |  | základní |  | 0 | 2.3011 | 17.3503 | 0 | 0 | 4 | K | 2 |  |  |  | ROZPOCET |  |  |  |  | 0 | 0 | 0 | 0 | 0 | 1 | 0 | 4 | 388500971
| Online PSC |  | https://podminky.urs.cz/item/CS_URS_2025_01/430321313 | [14 empty] | Online PSC | 2
| VV |  | "v.č. 401 -skladba stropu 1.PP, TZ" | [14 empty] | VV | 2 | 1 | True | 0 | ROZPOCET
| VV |  | 1,5*0,171*0,285*0,5*16+1,5*0,688*0,285*0,5*16 |  | 2.938 | [12 empty] | VV | 2 | 2 | True | 0 | ROZPOCET
| VV |  | "v.č. 402 -skladba stropu 1.NP, TZ" | [14 empty] | VV | 2 | 1 | True | 0 | ROZPOCET
| VV |  | 1,5*0,1806*0,285*0,5*24 |  | 0.926 | [12 empty] | VV | 2 | 2 | True | 0 | ROZPOCET
| VV |  | "v.č. 403 -skladba stropu 2.NP, TZ" | [14 empty] | VV | 2 | 1 | True | 0 | ROZPOCET
| VV |  | 1,5*0,1769*0,285*0,5*26*2 |  | 1.966 | [12 empty] | VV | 2 | 2 | True | 0 | ROZPOCET
| VV |  | "v.č. 404 -skladba stropu 3.NP, TZ" | [14 empty] | VV | 2 | 1 | True | 0 | ROZPOCET
| VV |  | 1,5*0,1818*0,285*0,5*22*2 |  | 1.71 | [12 empty] | VV | 2 | 2 | True | 0 | ROZPOCET
| VV |  | Součet |  | 7.54 | [12 empty] | VV | 2 | 4 | True | 1 | ROZPOCET
114 | K | 430321515 | Schodišťové konstrukce a rampy z betonu železového (bez výztuže) stupně, schodnice, ramena, podesty s nosníky tř. C 20/25 | m3 | 17.514 |  | 0 | CS ÚRS 2025 01 |  | základní |  | 0 | 2.5019 | 43.8192 | 0 | 0 | 4 | K | 2 |  |  |  | ROZPOCET |  |  |  |  | 0 | 0 | 0 | 0 | 0 | 1 | 0 | 4 | 1520253754
| Online PSC |  | https://podminky.urs.cz/item/CS_URS_2025_01/430321515 | [14 empty] | Online PSC | 2
| VV |  | "v.č. 401 -skladba stropu 1.PP, TZ" | [14 empty] | VV | 2 | 1 | True | 0 | ROZPOCET
| VV |  | 31,4*0,14 |  | 4.396 | [12 empty] | VV | 2 | 2 | True | 0 | ROZPOCET
| VV |  | "v.č. 402 -skladba stropu 1.NP, TZ" | [14 empty] | VV | 2 | 1 | True | 0 | ROZPOCET
| VV |  | 18,7*0,14 |  | 2.618 | [12 empty] | VV | 2 | 2 | True | 0 | ROZPOCET
| VV |  | "v.č. 403 -skladba stropu 2.NP, TZ" | [14 empty] | VV | 2 | 1 | True | 0 | ROZPOCET
| VV |  | 38,7*0,14 |  | 5.418 | [12 empty] | VV | 2 | 2 | True | 0 | ROZPOCET
| VV |  | "v.č. 404 -skladba stropu 3.NP, TZ" | [14 empty] | VV | 2 | 1 | True | 0 | ROZPOCET
| VV |  | 36,3*0,14 |  | 5.082 | [12 empty] | VV | 2 | 2 | True | 0 | ROZPOCET
| VV |  | Součet |  | 17.514 | [12 empty] | VV | 2 | 4 | True | 1 | ROZPOCET
115 | K | 430362021 | Výztuž schodišťových konstrukcí a ramp stupňů, schodnic, ramen, podest s nosníky ze svařovaných sítí z drátů typu KARI | t | 0.808 |  | 0 | CS ÚRS 2025 01 |  | základní |  | 0 | 1.0628 | 0.85872 | 0 | 0 | 4 | K | 2 |  |  |  | ROZPOCET |  |  |  |  | 0 | 0 | 0 | 0 | 0 | 1 | 0 | 4 | -239753544
| Online PSC |  | https://podminky.urs.cz/item/CS_URS_2025_01/430362021 | [14 empty] | Online PSC | 2
| VV |  | "v.č. 401 -skladba stropu 1.PP, TZ" | [14 empty] | VV | 2 | 1 | True | 0 | ROZPOCET
| VV |  | 31,4*4,968*1,3*0,001 |  | 0.203 | [12 empty] | VV | 2 | 2 | True | 0 | ROZPOCET
| VV |  | "v.č. 402 -skladba stropu 1.NP, TZ" | [14 empty] | VV | 2 | 1 | True | 0 | ROZPOCET
| VV |  | 18,7*4,968*1,3*0,001 |  | 0.121 | [12 empty] | VV | 2 | 2 | True | 0 | ROZPOCET
| VV |  | "v.č. 403 -skladba stropu 2.NP, TZ" | [14 empty] | VV | 2 | 1 | True | 0 | ROZPOCET
| VV |  | 38,7*4,968*1,3*0,001 |  | 0.25 | [12 empty] | VV | 2 | 2 | True | 0 | ROZPOCET
| VV |  | "v.č. 404 -skladba stropu 3.NP, TZ" | [14 empty] | VV | 2 | 1 | True | 0 | ROZPOCET
| VV |  | 36,3*4,968*1,3*0,001 |  | 0.234 | [12 empty] | VV | 2 | 2 | True | 0 | ROZPOCET
| VV |  | Součet |  | 0.808 | [12 empty] | VV | 2 | 4 | True | 1 | ROZPOCET
116 | K | 431351121 | Bednění podest, podstupňových desek a ramp včetně podpěrné konstrukce výšky do 4 m půdorysně přímočarých zřízení | m2 | 137.22 |  | 0 | CS ÚRS 2025 01 |  | základní |  | 0 | 0.01296 | 1.7784 | 0 | 0 | 4 | K | 2 |  |  |  | ROZPOCET |  |  |  |  | 0 | 0 | 0 | 0 | 0 | 1 | 0 | 4 | 1321178171
| Online PSC |  | https://podminky.urs.cz/item/CS_URS_2025_01/431351121 | [14 empty] | Online PSC | 2
| VV |  | "v.č. 401 -skladba stropu 1.PP, TZ" | [14 empty] | VV | 2 | 1 | True | 0 | ROZPOCET
| VV |  | 31,4 |  | 31.4 | [12 empty] | VV | 2 | 2 | True | 0 | ROZPOCET
| VV |  | (2+2,8+1)*0,2+2,5*2*0,2 |  | 2.16 | [12 empty] | VV | 2 | 2 | True | 0 | ROZPOCET
| VV |  | "v.č. 402 -skladba stropu 1.NP, TZ" | [14 empty] | VV | 2 | 1 | True | 0 | ROZPOCET
| VV |  | 18,7 |  | 18.7 | [12 empty] | VV | 2 | 2 | True | 0 | ROZPOCET
| VV |  | 4,4*0,2*2 |  | 1.76 | [12 empty] | VV | 2 | 2 | True | 0 | ROZPOCET
| VV |  | "v.č. 403 -skladba stropu 2.NP, TZ" | [14 empty] | VV | 2 | 1 | True | 0 | ROZPOCET
| VV |  | 38,7 |  | 38.7 | [12 empty] | VV | 2 | 2 | True | 0 | ROZPOCET
| VV |  | 4,4*0,2*2 |  | 1.76 | [12 empty] | VV | 2 | 2 | True | 0 | ROZPOCET
| VV |  | "v.č. 404 -skladba stropu 3.NP, TZ" | [14 empty] | VV | 2 | 1 | True | 0 | ROZPOCET
| VV |  | 36,3 |  | 36.3 | [12 empty] | VV | 2 | 2 | True | 0 | ROZPOCET
| VV |  | (3,75+4,3)*0,2*4 |  | 6.44 | [12 empty] | VV | 2 | 2 | True | 0 | ROZPOCET
| VV | bed41 | Součet |  | 137.22 | [12 empty] | VV | 2 | 4 | True | 1 | ROZPOCET
117 | K | 431351122 | Bednění podest, podstupňových desek a ramp včetně podpěrné konstrukce výšky do 4 m půdorysně přímočarých odstranění | m2 | 137.22 |  | 0 | CS ÚRS 2025 01 |  | základní |  | 0 | 0 | 0 | 0 | 0 | 4 | K | 2 |  |  |  | ROZPOCET |  |  |  |  | 0 | 0 | 0 | 0 | 0 | 1 | 0 | 4 | 126790039
| Online PSC |  | https://podminky.urs.cz/item/CS_URS_2025_01/431351122 | [14 empty] | Online PSC | 2
| VV |  | bed41 |  | 137.22 | [12 empty] | VV | 2 | 2 | True | 1 | ROZPOCET
118 | K | 434351141 | Bednění stupňů betonovaných na podstupňové desce nebo na terénu půdorysně přímočarých zřízení | m2 | 53.513 |  | 0 | CS ÚRS 2025 01 |  | základní |  | 0 | 0.00792 | 0.42382 | 0 | 0 | 4 | K | 2 |  |  |  | ROZPOCET |  |  |  |  | 0 | 0 | 0 | 0 | 0 | 1 | 0 | 4 | -1385500557
| Online PSC |  | https://podminky.urs.cz/item/CS_URS_2025_01/434351141 | [14 empty] | Online PSC | 2
| VV |  | "v.č. 401 -skladba stropu 1.PP, TZ" | [14 empty] | VV | 2 | 1 | True | 0 | ROZPOCET
| VV |  | 1,5*0,1719*16+1,5*0,1688*15 |  | 7.924 | [12 empty] | VV | 2 | 2 | True | 0 | ROZPOCET
| VV |  | (2+2,8)*0,2+2,5*2*0,2 |  | 1.96 | [12 empty] | VV | 2 | 2 | True | 0 | ROZPOCET
| VV |  | "v.č. 402 -skladba stropu 1.NP, TZ" | [14 empty] | VV | 2 | 1 | True | 0 | ROZPOCET
| VV |  | 1,5*0,1806*24 |  | 6.502 | [12 empty] | VV | 2 | 2 | True | 0 | ROZPOCET
| VV |  | 4,4*0,2*2 |  | 1.76 | [12 empty] | VV | 2 | 2 | True | 0 | ROZPOCET
| VV |  | "v.č. 403 -skladba stropu 2.NP, TZ" | [14 empty] | VV | 2 | 1 | True | 0 | ROZPOCET
| VV |  | 1,5*0,1719*26*2 |  | 13.408 | [12 empty] | VV | 2 | 2 | True | 0 | ROZPOCET
| VV |  | 4,4*0,2*2*2 |  | 3.52 | [12 empty] | VV | 2 | 2 | True | 0 | ROZPOCET
| VV |  | "v.č. 404 -skladba stropu 3.NP, TZ" | [14 empty] | VV | 2 | 1 | True | 0 | ROZPOCET
| VV |  | 1,5*0,1818*22*2 |  | 11.999 | [12 empty] | VV | 2 | 2 | True | 0 | ROZPOCET
| VV |  | (3,75+4,3)*0,2*4 |  | 6.44 | [12 empty] | VV | 2 | 2 | True | 0 | ROZPOCET
| VV | bed42 | Součet |  | 53.513 | [12 empty] | VV | 2 | 4 | True | 1 | ROZPOCET
119 | K | 434351142 | Bednění stupňů betonovaných na podstupňové desce nebo na terénu půdorysně přímočarých odstranění | m2 | 53.513 |  | 0 | CS ÚRS 2025 01 |  | základní |  | 0 | 0 | 0 | 0 | 0 | 4 | K | 2 |  |  |  | ROZPOCET |  |  |  |  | 0 | 0 | 0 | 0 | 0 | 1 | 0 | 4 | -1841359537
| Online PSC |  | https://podminky.urs.cz/item/CS_URS_2025_01/434351142 | [14 empty] | Online PSC | 2
| VV |  | bed42 |  | 53.513 | [12 empty] | VV | 2 | 2 | True | 1 | ROZPOCET
| D | 6 | Úpravy povrchů, podlahy a osazování výplní |  |  |  | 0 |  |  |  |  | 0 |  | 941.2516 |  | 0.0073028 | 1 | D | 1 |  |  |  | ROZPOCET | [10 empty] | 0
120 | K | 611131101 | Podkladní a spojovací vrstva vnitřních omítaných ploch cementový postřik nanášený ručně celoplošně stropů | m2 | 1241.45 |  | 0 | CS ÚRS 2025 01 |  | základní |  | 0 | 0.00735 | 9.1247 | 0 | 0 | 4 | K | 2 |  |  |  | ROZPOCET |  |  |  |  | 0 | 0 | 0 | 0 | 0 | 1 | 0 | 4 | -593394617
| Online PSC |  | https://podminky.urs.cz/item/CS_URS_2025_01/611131101 | [14 empty] | Online PSC | 2
| VV |  | "v.č. 1 - půdorys 1.PP, TZ" | [14 empty] | VV | 2 | 1 | True | 0 | ROZPOCET
| VV |  | 24,1+3+10,15+12,5+38,35+5+86,95+10,95+5,1+14,25 |  | 210.35 | [12 empty] | VV | 2 | 2 | True | 0 | ROZPOCET
| VV |  | 14,45+19,8+4,65 |  | 38.9 | [12 empty] | VV | 2 | 2 | True | 0 | ROZPOCET
| VV | om81 | Mezisoučet |  | 249.25 | [12 empty] | VV | 2 | 3 | True | 0 | ROZPOCET
| VV |  | "v.č. 2 - půdorys 1.NP, TZ" | [14 empty] | VV | 2 | 1 | True | 0 | ROZPOCET
| VV |  | 24,3+3+2,1*2+3*1 |  | 34.5 | [12 empty] | VV | 2 | 2 | True | 0 | ROZPOCET
| VV | om82 | Mezisoučet |  | 34.5 | [12 empty] | VV | 2 | 3 | True | 0 | ROZPOCET
| VV |  | "v.č. 3 - půdorys 2.NP, TZ" | [14 empty] | VV | 2 | 1 | True | 0 | ROZPOCET
| VV |  | 24,3+3+21+2,1*1 |  | 50.4 | [12 empty] | VV | 2 | 2 | True | 0 | ROZPOCET
| VV | om83 | Mezisoučet |  | 50.4 | [12 empty] | VV | 2 | 3 | True | 0 | ROZPOCET
| VV |  | "v.č. 4 - půdorys 3.NP, TZ" | [14 empty] | VV | 2 | 1 | True | 0 | ROZPOCET
| VV |  | 24,3+3+92,45+20,85+83,1+25,6+4,7+18,8+2,05 |  | 274.85 | [12 empty] | VV | 2 | 2 | True | 0 | ROZPOCET
| VV |  | 100,5+17,75+11,1+12,1*4 |  | 177.75 | [12 empty] | VV | 2 | 2 | True | 0 | ROZPOCET
| VV | om84 | Mezisoučet |  | 452.6 | [12 empty] | VV | 2 | 3 | True | 0 | ROZPOCET
| VV |  | "v.č. 5 - půdorys 4.NP, TZ" | [14 empty] | VV | 2 | 1 | True | 0 | ROZPOCET
| VV |  | 24,3+3+69,5+11,7+64,45*2+20,8+3,9+90,7+84,8+17,1 |  | 454.7 | [12 empty] | VV | 2 | 2 | True | 0 | ROZPOCET
| VV | om85 | Mezisoučet |  | 454.7 | [12 empty] | VV | 2 | 3 | True | 0 | ROZPOCET
| VV | om8 | Součet |  | 1241.45 | [12 empty] | VV | 2 | 4 | True | 1 | ROZPOCET
121 | K | 611131105 | Podkladní a spojovací vrstva vnitřních omítaných ploch cementový postřik nanášený ručně celoplošně schodišťových konstrukcí | m2 | 132.17 |  | 0 | CS ÚRS 2025 01 |  | základní |  | 0 | 0.00735 | 0.97145 | 0 | 0 | 4 | K | 2 |  |  |  | ROZPOCET |  |  |  |  | 0 | 0 | 0 | 0 | 0 | 1 | 0 | 4 | -79003622
| Online PSC |  | https://podminky.urs.cz/item/CS_URS_2025_01/611131105 | [14 empty] | Online PSC | 2
| VV |  | "v.č. 1 - půdorys 1.PP, TZ" | [14 empty] | VV | 2 | 1 | True | 0 | ROZPOCET
| VV |  | 3,05*3+1,5*2+1,5*3+(2+3)*0,4 |  | 18.65 | [12 empty] | VV | 2 | 2 | True | 0 | ROZPOCET
| VV | om21 | Mezisoučet |  | 18.65 | [12 empty] | VV | 2 | 3 | True | 0 | ROZPOCET
| VV |  | "v.č. 2 - půdorys 1.NP, TZ" | [14 empty] | VV | 2 | 1 | True | 0 | ROZPOCET
| VV |  | 4,05*1,5+4,35*1,5+(4,05+4,35)*0,4+3,05*1,6 |  | 20.84 | [12 empty] | VV | 2 | 2 | True | 0 | ROZPOCET
| VV | om22 | Mezisoučet |  | 20.84 | [12 empty] | VV | 2 | 3 | True | 0 | ROZPOCET
| VV |  | "v.č. 3 - půdorys 2.NP, TZ" | [14 empty] | VV | 2 | 1 | True | 0 | ROZPOCET
| VV |  | 4,4*1,5*2*2+3,05*1,6*2+4,4*0,4*4*2 |  | 50.24 | [12 empty] | VV | 2 | 2 | True | 0 | ROZPOCET
| VV | om23 | Mezisoučet |  | 50.24 | [12 empty] | VV | 2 | 3 | True | 0 | ROZPOCET
| VV |  | "v.č. 4 - půdorys 3.NP, TZ" | [14 empty] | VV | 2 | 1 | True | 0 | ROZPOCET
| VV |  | 4,3*1,5*4+3,05*1,6*2+4,3*0,4*4 |  | 42.44 | [12 empty] | VV | 2 | 2 | True | 0 | ROZPOCET
| VV | om24 | Mezisoučet |  | 42.44 | [12 empty] | VV | 2 | 3 | True | 0 | ROZPOCET
| VV | om2 | Součet |  | 132.17 | [12 empty] | VV | 2 | 4 | True | 1 | ROZPOCET
122 | K | 611311141 | Omítka vápenná vnitřních ploch nanášená ručně dvouvrstvá štuková, tloušťky jádrové omítky do 10 mm a tloušťky štuku do 3 mm vodorovných konstrukcí stropů rovných | m2 | 1241.45 |  | 0 | CS ÚRS 2025 01 |  | základní |  | 0 | 0.01733 | 21.5143 | 0 | 0 | 4 | K | 2 |  |  |  | ROZPOCET |  |  |  |  | 0 | 0 | 0 | 0 | 0 | 1 | 0 | 4 | 1516355004
| Online PSC |  | https://podminky.urs.cz/item/CS_URS_2025_01/611311141 | [14 empty] | Online PSC | 2
| VV |  | om8 |  | 1241.45 | [12 empty] | VV | 2 | 2 | True | 1 | ROZPOCET
123 | K | 611311145 | Omítka vápenná vnitřních ploch nanášená ručně dvouvrstvá štuková, tloušťky jádrové omítky do 10 mm a tloušťky štuku do 3 mm schodišťových konstrukcí stropů, stěn, ramen nebo nosníků | m2 | 132.17 |  | 0 | CS ÚRS 2025 01 |  | základní |  | 0 | 0.01733 | 2.2905 | 0 | 0 | 4 | K | 2 |  |  |  | ROZPOCET |  |  |  |  | 0 | 0 | 0 | 0 | 0 | 1 | 0 | 4 | -1169802651
| Online PSC |  | https://podminky.urs.cz/item/CS_URS_2025_01/611311145 | [14 empty] | Online PSC | 2
| VV |  | om2 |  | 132.17 | [12 empty] | VV | 2 | 2 | True | 1 | ROZPOCET
124 | K | 611311191 | Omítka vápenná vnitřních ploch nanášená ručně Příplatek k cenám za každých dalších i započatých 5 mm tloušťky jádrové omítky přes 10 mm stropů | m2 | 1241.45 |  | 0 | CS ÚRS 2025 01 |  | základní |  | 0 | 0.00735 | 9.1247 | 0 | 0 | 4 | K | 2 |  |  |  | ROZPOCET |  |  |  |  | 0 | 0 | 0 | 0 | 0 | 1 | 0 | 4 | 582354646
| Online PSC |  | https://podminky.urs.cz/item/CS_URS_2025_01/611311191 | [14 empty] | Online PSC | 2
| VV |  | om8 |  | 1241.45 | [12 empty] | VV | 2 | 2 | True | 1 | ROZPOCET
125 | K | 611311195 | Omítka vápenná vnitřních ploch nanášená ručně Příplatek k cenám za každých dalších i započatých 5 mm tloušťky jádrové omítky přes 10 mm schodišťových konstrukcí | m2 | 132.17 |  | 0 | CS ÚRS 2025 01 |  | základní |  | 0 | 0.00735 | 0.97145 | 0 | 0 | 4 | K | 2 |  |  |  | ROZPOCET |  |  |  |  | 0 | 0 | 0 | 0 | 0 | 1 | 0 | 4 | -1250710635
| Online PSC |  | https://podminky.urs.cz/item/CS_URS_2025_01/611311195 | [14 empty] | Online PSC | 2
| VV |  | om2 |  | 132.17 | [12 empty] | VV | 2 | 2 | True | 1 | ROZPOCET
126 | K | 612131101 | Podkladní a spojovací vrstva vnitřních omítaných ploch cementový postřik nanášený ručně celoplošně stěn | m2 | 3303.078 |  | 0 | CS ÚRS 2025 01 |  | základní |  | 0 | 0.00735 | 24.2776 | 0 | 0 | 4 | K | 2 |  |  |  | ROZPOCET |  |  |  |  | 0 | 0 | 0 | 0 | 0 | 1 | 0 | 4 | -799220509
| Online PSC |  | https://podminky.urs.cz/item/CS_URS_2025_01/612131101 | [14 empty] | Online PSC | 2
| VV |  | "v.č. 1 - půdorys 1.PP, TZ" | [14 empty] | VV | 2 | 1 | True | 0 | ROZPOCET
| VV |  | (2,865*2+3,135*2+1,6*2+3,05*2+2,51*2+6,6*8)*2,65 |  | 209.668 | [12 empty] | VV | 2 | 2 | True | 0 | ROZPOCET
| VV |  | (2,2*2+0,8*2+1,05*2+0,9*2+1,85*2+0,4*2+7,4*2)*2,65 |  | 77.38 | [12 empty] | VV | 2 | 2 | True | 0 | ROZPOCET
| VV |  | (14,35*2-0,5*2+3*2+2,1*10+5*2*2+2*2+6,7*2+6,5*2)*2,65 |  | 278.515 | [12 empty] | VV | 2 | 2 | True | 0 | ROZPOCET
| VV |  | -(1,5*2,15+0,5*1,25+1,25*1+1,75*1+1,5*2,15) |  | -10.075 | [12 empty] | VV | 2 | 2 | True | 0 | ROZPOCET
| VV |  | (1,65*2+2,15*4+0,5*2+1,25*2+1,25*2+1*2+1,75*2+1*2)*0,3 |  | 7.62 | [12 empty] | VV | 2 | 2 | True | 0 | ROZPOCET
| VV |  | -1,2*2,25-1,6*2*2-0,8*2*2-1,1*2*2-0,7*2-0,9*2*6 |  | -28.9 | [12 empty] | VV | 2 | 2 | True | 0 | ROZPOCET
| VV |  | (1,2+2,25*2)*0,2 |  | 1.14 | [12 empty] | VV | 2 | 2 | True | 0 | ROZPOCET
| VV |  | (1,6*2+2,1*4+1,25*2+2,1*6+1,1+1,2*4+2,1*2*4)*0,4 |  | 19.76 | [12 empty] | VV | 2 | 2 | True | 0 | ROZPOCET
| VV |  | (1,71+1,5)*1,205*2 |  | 7.736 | [12 empty] | VV | 2 | 2 | True | 0 | ROZPOCET
| VV | om41 | Mezisoučet |  | 562.844 | [12 empty] | VV | 2 | 3 | True | 0 | ROZPOCET
| VV |  | "v.č. 2 - půdorys 1.NP, TZ" | [14 empty] | VV | 2 | 1 | True | 0 | ROZPOCET
| VV |  | (7,6*2+3,05*2+2,45*2+3+1,2*2+2,1+1*2)*4,325 |  | 154.403 | [12 empty] | VV | 2 | 2 | True | 0 | ROZPOCET
| VV |  | -1*3*3-1,25*2,25 |  | -11.813 | [12 empty] | VV | 2 | 2 | True | 0 | ROZPOCET
| VV |  | (1*2*3+3*2*3+1,2+2,25*2)*0,3 |  | 8.91 | [12 empty] | VV | 2 | 2 | True | 0 | ROZPOCET
| VV |  | -1,6*2-1,2*2,25-0,8*2*2 |  | -9.1 | [12 empty] | VV | 2 | 2 | True | 0 | ROZPOCET
| VV |  | (1,6+2*2)*0,4+(1,2+2,25*2)*0,2 |  | 3.38 | [12 empty] | VV | 2 | 2 | True | 0 | ROZPOCET
| VV | om42 | Mezisoučet |  | 145.78 | [12 empty] | VV | 2 | 3 | True | 0 | ROZPOCET
| VV |  | "v.č. 3 - půdorys 2.NP, TZ" | [14 empty] | VV | 2 | 1 | True | 0 | ROZPOCET
| VV |  | (7,6*2+3,05*2+2,15*2+3+1,2*2+2,1*+1*2)*4,2 |  | 147.84 | [12 empty] | VV | 2 | 2 | True | 0 | ROZPOCET
| VV |  | -1*3*3+(1*2*3+3*3*3)*0,3 |  | 0.9 | [12 empty] | VV | 2 | 2 | True | 0 | ROZPOCET
| VV |  | -1,6*2-1,2*2,25-0,8*2*2 |  | -9.1 | [12 empty] | VV | 2 | 2 | True | 0 | ROZPOCET
| VV |  | (1,6+2*2)*0,4+(1,2+2,25*2)*0,2 |  | 3.38 | [12 empty] | VV | 2 | 2 | True | 0 | ROZPOCET
| VV |  | (3+1,6*2+3,42*2+1,58*2+0,5*2)*4,2 |  | 72.24 | [12 empty] | VV | 2 | 2 | True | 0 | ROZPOCET
| VV | om43 | Mezisoučet |  | 215.26 | [12 empty] | VV | 2 | 3 | True | 0 | ROZPOCET
| VV |  | "v.č. 4 - půdorys 3.NP, TZ" | [14 empty] | VV | 2 | 1 | True | 0 | ROZPOCET
| VV |  | (3,05*2+7,6*2+1,2*2+2,45*2+6,75*6+9,675*3)*3,75 |  | 367.969 | [12 empty] | VV | 2 | 2 | True | 0 | ROZPOCET
| VV |  | (12,1*2+4,71*4+1*2+1,66*2+1,8+0,15+4,63*2+1,97*2)*3,75 |  | 238.163 | [12 empty] | VV | 2 | 2 | True | 0 | ROZPOCET
| VV |  | (1*3+0,925*2+0,3+3,75*2+2,85*3+1,8*4+0,15*3)*3,75 |  | 108.188 | [12 empty] | VV | 2 | 2 | True | 0 | ROZPOCET
| VV |  | (1,35*4+10,25*3+23,71*2+13,7*2+0,325+2,5)*3,75 |  | 426.731 | [12 empty] | VV | 2 | 2 | True | 0 | ROZPOCET
| VV |  | (2,35+2,55*2+2,45*8+4,85*10)*3,75 |  | 283.313 | [12 empty] | VV | 2 | 2 | True | 0 | ROZPOCET
| VV |  | -1*3*31-0,4*1,25 |  | -93.5 | [12 empty] | VV | 2 | 2 | True | 0 | ROZPOCET
| VV |  | (1+3*2)*0,3*31+(0,4*2+1,25*2)*0,45 |  | 66.585 | [12 empty] | VV | 2 | 2 | True | 0 | ROZPOCET
| VV |  | -1,2*2,25-1,6*2-0,9*2*4*2-0,8*2*9*2 |  | -49.1 | [12 empty] | VV | 2 | 2 | True | 0 | ROZPOCET
| VV |  | (1,6+2*2)*0,4+(1,2+2,25*2)*0,2+(1,2+2,1*2)*0,2*4 |  | 7.7 | [12 empty] | VV | 2 | 2 | True | 0 | ROZPOCET
| VV |  | (2,5+3,55*2)*0,45*2 |  | 8.64 | [12 empty] | VV | 2 | 2 | True | 0 | ROZPOCET
| VV | om44 | Mezisoučet |  | 1364.689 | [12 empty] | VV | 2 | 3 | True | 0 | ROZPOCET
| VV |  | "v.č. 5 - půdorys 4.NP, TZ" | [14 empty] | VV | 2 | 1 | True | 0 | ROZPOCET
| VV |  | (3,15*2+2,85*2+1,6*2+3,05*2+6,75*8+0,3*2+9,4*4)*3,75 |  | 425.625 | [12 empty] | VV | 2 | 2 | True | 0 | ROZPOCET
| VV |  | (2,56*4+1,2*4+2,85*2+3+10,25*2+8,85*2)*3,75 |  | 232.275 | [12 empty] | VV | 2 | 2 | True | 0 | ROZPOCET
| VV |  | (23,71*2+2,5*2+0,45+2,25*3+5,175*2+10,25*2+8,275*2)*3,75 |  | 401.325 | [12 empty] | VV | 2 | 2 | True | 0 | ROZPOCET
| VV |  | -1*3*34+(1+3*2)*0,3*34 |  | -30.6 | [12 empty] | VV | 2 | 2 | True | 0 | ROZPOCET
| VV |  | -1,6*2*2-0,9*2*5-0,8*2*4-1,2*2,25 |  | -24.5 | [12 empty] | VV | 2 | 2 | True | 0 | ROZPOCET
| VV |  | (1,2+2,1*2)*0,2*7+(1,6+2*2)*0,3+(1,2+2,25*2)*0,2 |  | 10.38 | [12 empty] | VV | 2 | 2 | True | 0 | ROZPOCET
| VV | om45 | Mezisoučet |  | 1014.505 | [12 empty] | VV | 2 | 3 | True | 0 | ROZPOCET
| VV | om4 | Součet |  | 3303.078 | [12 empty] | VV | 2 | 4 | True | 1 | ROZPOCET
127 | K | 612135101 | Hrubá výplň rýh maltou jakékoli šířky rýhy ve stěnách | m2 | 31 |  | 0 | CS ÚRS 2025 01 |  | základní |  | 0 | 0.056 | 1.736 | 0 | 0 | 4 | K | 2 |  |  |  | ROZPOCET |  |  |  |  | 0 | 0 | 0 | 0 | 0 | 1 | 0 | 4 | -556449634
| Online PSC |  | https://podminky.urs.cz/item/CS_URS_2025_01/612135101 | [14 empty] | Online PSC | 2
| VV |  | rý1*0,15 |  | 12 | [12 empty] | VV | 2 | 2 | True | 0 | ROZPOCET
| VV |  | rý2*0,1 |  | 3 | [12 empty] | VV | 2 | 2 | True | 0 | ROZPOCET
| VV |  | rý3*0,2 |  | 16 | [12 empty] | VV | 2 | 2 | True | 0 | ROZPOCET
| VV |  | Součet |  | 31 | [12 empty] | VV | 2 | 4 | True | 1 | ROZPOCET
128 | K | 612311141 | Omítka vápenná vnitřních ploch nanášená ručně dvouvrstvá štuková, tloušťky jádrové omítky do 10 mm a tloušťky štuku do 3 mm svislých konstrukcí stěn | m2 | 3005.125 |  | 0 | CS ÚRS 2025 01 |  | základní |  | 0 | 0.01733 | 52.0788 | 0 | 0 | 4 | K | 2 |  |  |  | ROZPOCET |  |  |  |  | 0 | 0 | 0 | 0 | 0 | 1 | 0 | 4 | -1155144754
| Online PSC |  | https://podminky.urs.cz/item/CS_URS_2025_01/612311141 | [14 empty] | Online PSC | 2
| VV |  | om4 |  | 3303.078 | [12 empty] | VV | 2 | 2 | True | 0 | ROZPOCET
| VV |  | -om6 |  | -297.953 | [12 empty] | VV | 2 | 2 | True | 0 | ROZPOCET
| VV | om7 | Součet |  | 3005.125 | [12 empty] | VV | 2 | 4 | True | 1 | ROZPOCET
129 | K | 612311191 | Omítka vápenná vnitřních ploch nanášená ručně Příplatek k cenám za každých dalších i započatých 5 mm tloušťky jádrové omítky přes 10 mm stěn | m2 | 3005.125 |  | 0 | CS ÚRS 2025 01 |  | základní |  | 0 | 0.00735 | 22.0877 | 0 | 0 | 4 | K | 2 |  |  |  | ROZPOCET |  |  |  |  | 0 | 0 | 0 | 0 | 0 | 1 | 0 | 4 | 853005366
| Online PSC |  | https://podminky.urs.cz/item/CS_URS_2025_01/612311191 | [14 empty] | Online PSC | 2
| VV |  | om7 |  | 3005.125 | [12 empty] | VV | 2 | 2 | True | 1 | ROZPOCET
130 | K | 612315302 | Vápenná omítka ostění nebo nadpraží štuková dvouvrstvá | m2 | 16 |  | 0 | CS ÚRS 2025 01 |  | základní |  | 0 | 0.03273 | 0.52368 | 0 | 0 | 4 | K | 2 |  |  |  | ROZPOCET |  |  |  |  | 0 | 0 | 0 | 0 | 0 | 1 | 0 | 4 | -363485206
| Online PSC |  | https://podminky.urs.cz/item/CS_URS_2025_01/612315302 | [14 empty] | Online PSC | 2
| VV |  | "v.č. 2 - půdorys 1.NP, TZ" | [14 empty] | VV | 2 | 1 | True | 0 | ROZPOCET
| VV |  | 4*0,5*4 |  | 8 | [12 empty] | VV | 2 | 2 | True | 0 | ROZPOCET
| VV |  | "v.č. 3 - půdorys 2.NP, TZ" | [14 empty] | VV | 2 | 1 | True | 0 | ROZPOCET
| VV |  | 4*0,5*4 |  | 8 | [12 empty] | VV | 2 | 2 | True | 0 | ROZPOCET
| VV |  | Součet |  | 16 | [12 empty] | VV | 2 | 4 | True | 1 | ROZPOCET
131 | K | 612321111 | Omítka vápenocementová vnitřních ploch nanášená ručně jednovrstvá, tloušťky do 10 mm hrubá zatřená svislých konstrukcí stěn | m2 | 297.953 |  | 0 | CS ÚRS 2025 01 |  | základní |  | 0 | 0.01575 | 4.6928 | 0 | 0 | 4 | K | 2 |  |  |  | ROZPOCET |  |  |  |  | 0 | 0 | 0 | 0 | 0 | 1 | 0 | 4 | 1502125452
| Online PSC |  | https://podminky.urs.cz/item/CS_URS_2025_01/612321111 | [14 empty] | Online PSC | 2
| VV |  | "v.č. 1 - půdorys 1.PP, TZ" | [14 empty] | VV | 2 | 1 | True | 0 | ROZPOCET
| VV |  | (1,85*2+0,8*2)*2,45 |  | 12.985 | [12 empty] | VV | 2 | 2 | True | 0 | ROZPOCET
| VV |  | (1,85*4+1,05*2+0,9*2+2,51*2+1,2*2)*2 |  | 37.44 | [12 empty] | VV | 2 | 2 | True | 0 | ROZPOCET
| VV |  | (2+0,6*2)*1,5 |  | 4.8 | [12 empty] | VV | 2 | 2 | True | 0 | ROZPOCET
| VV |  | -0,7*2*5-0,8*2 |  | -8.6 | [12 empty] | VV | 2 | 2 | True | 0 | ROZPOCET
| VV |  | 1,2*0,15 |  | 0.18 | [12 empty] | VV | 2 | 2 | True | 0 | ROZPOCET
| VV | om61 | Mezisoučet |  | 46.805 | [12 empty] | VV | 2 | 3 | True | 0 | ROZPOCET
| VV |  | "v.č. 2 - půdorys 1.NP, TZ" | [14 empty] | VV | 2 | 1 | True | 0 | ROZPOCET
| VV |  | (2,45*2+1,2*2)*2 |  | 14.6 | [12 empty] | VV | 2 | 2 | True | 0 | ROZPOCET
| VV |  | -0,8*2+1,2*0,15 |  | -1.42 | [12 empty] | VV | 2 | 2 | True | 0 | ROZPOCET
| VV | om62 | Mezisoučet |  | 13.18 | [12 empty] | VV | 2 | 3 | True | 0 | ROZPOCET
| VV |  | "v.č. 3 - půdorys 2.NP, TZ" | [14 empty] | VV | 2 | 1 | True | 0 | ROZPOCET
| VV |  | (2,45*2+1,2*2)*2 |  | 14.6 | [12 empty] | VV | 2 | 2 | True | 0 | ROZPOCET
| VV |  | -0,8*2+1,2*0,15 |  | -1.42 | [12 empty] | VV | 2 | 2 | True | 0 | ROZPOCET
| VV | om63 | Mezisoučet |  | 13.18 | [12 empty] | VV | 2 | 3 | True | 0 | ROZPOCET
| VV |  | "v.č. 4 - půdorys 3.NP, TZ" | [14 empty] | VV | 2 | 1 | True | 0 | ROZPOCET
| VV |  | (1,2*2+2,45*2+6,75*2+4,71*4+1*2*2+1,66*2+1,8*2)*2 |  | 101.12 | [12 empty] | VV | 2 | 2 | True | 0 | ROZPOCET
| VV |  | (0,15+6,75*2+1,8*3+1,35*3+0,15)*2 |  | 46.5 | [12 empty] | VV | 2 | 2 | True | 0 | ROZPOCET
| VV |  | -1*3*3+2*0,3*2*3 |  | -5.4 | [12 empty] | VV | 2 | 2 | True | 0 | ROZPOCET
| VV |  | -0,8*2*7-0,9*2 |  | -13 | [12 empty] | VV | 2 | 2 | True | 0 | ROZPOCET
| VV |  | (0,925*2+6,75-1,65)*0,15 |  | 1.043 | [12 empty] | VV | 2 | 2 | True | 0 | ROZPOCET
| VV |  | 2*1,5*2 |  | 6 | [12 empty] | VV | 2 | 2 | True | 0 | ROZPOCET
| VV | om64 | Mezisoučet |  | 136.263 | [12 empty] | VV | 2 | 3 | True | 0 | ROZPOCET
| VV |  | "v.č. 5 - půdorys 4.NP, TZ" | [14 empty] | VV | 2 | 1 | True | 0 | ROZPOCET
| VV |  | (1,2*2+2,5*2+2,56*4+1,2*4+6,75*2+2,85*2)*2 |  | 83.28 | [12 empty] | VV | 2 | 2 | True | 0 | ROZPOCET
| VV |  | -0,8*2*3-0,9*2-1*2 |  | -8.6 | [12 empty] | VV | 2 | 2 | True | 0 | ROZPOCET
| VV |  | 4,3*0,15+2*0,3*2+2*1,5*4 |  | 13.845 | [12 empty] | VV | 2 | 2 | True | 0 | ROZPOCET
| VV | om65 | Mezisoučet |  | 88.525 | [12 empty] | VV | 2 | 3 | True | 0 | ROZPOCET
| VV | om6 | Součet |  | 297.953 | [12 empty] | VV | 2 | 4 | True | 1 | ROZPOCET
132 | K | 612325417 | Oprava vápenocementové omítky vnitřních ploch hladké, tl. do 20 mm, s celoplošným přeštukováním, tl. štuku do 3 mm stěn, v rozsahu opravované plochy přes 10 do 30% | m2 | 116.645 |  | 0 | CS ÚRS 2025 01 |  | základní |  | 0 | 0.0206 | 2.4029 | 0 | 0 | 4 | K | 2 |  |  |  | ROZPOCET |  |  |  |  | 0 | 0 | 0 | 0 | 0 | 1 | 0 | 4 | -1515891874
| Online PSC |  | https://podminky.urs.cz/item/CS_URS_2025_01/612325417 | [14 empty] | Online PSC | 2
| VV |  | bom2 |  | 116.645 | [12 empty] | VV | 2 | 2 | True | 1 | ROZPOCET
133 | K | 612325419 | Oprava vápenocementové omítky vnitřních ploch hladké, tl. do 20 mm, s celoplošným přeštukováním, tl. štuku do 3 mm stěn, v rozsahu opravované plochy přes 30 do 50% | m2 | 124.27 |  | 0 | CS ÚRS 2025 01 |  | základní |  | 0 | 0.0318 | 3.9518 | 0 | 0 | 4 | K | 2 |  |  |  | ROZPOCET |  |  |  |  | 0 | 0 | 0 | 0 | 0 | 1 | 0 | 4 | -432254162
| Online PSC |  | https://podminky.urs.cz/item/CS_URS_2025_01/612325419 | [14 empty] | Online PSC | 2
| VV |  | bom1 |  | 124.27 | [12 empty] | VV | 2 | 2 | True | 1 | ROZPOCET
134 | K | 613131101 | Podkladní a spojovací vrstva vnitřních omítaných ploch cementový postřik nanášený ručně celoplošně pilířů nebo sloupů | m2 | 44.52 |  | 0 | CS ÚRS 2025 01 |  | základní |  | 0 | 0.00735 | 0.32722 | 0 | 0 | 4 | K | 2 |  |  |  | ROZPOCET |  |  |  |  | 0 | 0 | 0 | 0 | 0 | 1 | 0 | 4 | 264123084
| Online PSC |  | https://podminky.urs.cz/item/CS_URS_2025_01/613131101 | [14 empty] | Online PSC | 2
| VV |  | "v.č. 1 - půdorys 1.PP, TZ" | [14 empty] | VV | 2 | 1 | True | 0 | ROZPOCET
| VV |  | 0,7*4*2,65*6 |  | 44.52 | [12 empty] | VV | 2 | 2 | True | 0 | ROZPOCET
| VV | om5 | Součet |  | 44.52 | [12 empty] | VV | 2 | 4 | True | 1 | ROZPOCET
135 | K | 613311141 | Omítka vápenná vnitřních ploch nanášená ručně dvouvrstvá štuková, tloušťky jádrové omítky do 10 mm a tloušťky štuku do 3 mm svislých konstrukcí pilířů nebo sloupů | m2 | 44.52 |  | 0 | CS ÚRS 2025 01 |  | základní |  | 0 | 0.01733 | 0.77153 | 0 | 0 | 4 | K | 2 |  |  |  | ROZPOCET |  |  |  |  | 0 | 0 | 0 | 0 | 0 | 1 | 0 | 4 | 1420614673
| Online PSC |  | https://podminky.urs.cz/item/CS_URS_2025_01/613311141 | [14 empty] | Online PSC | 2
| VV |  | om5 |  | 44.52 | [12 empty] | VV | 2 | 2 | True | 1 | ROZPOCET
136 | K | 615142012 | Pletivo vnitřních ploch v ploše nebo pruzích, na plném podkladu rabicové provizorně přichycené nosníků | m2 | 57.108 |  | 0 | CS ÚRS 2025 01 |  | základní |  | 0 | 0.00085 | 0.048542 | 0 | 0 | 4 | K | 2 |  |  |  | ROZPOCET |  |  |  |  | 0 | 0 | 0 | 0 | 0 | 1 | 0 | 4 | -1140598169
| Online PSC |  | https://podminky.urs.cz/item/CS_URS_2025_01/615142012 | [14 empty] | Online PSC | 2
| VV |  | "výpis prvků" | [14 empty] | VV | 2 | 1 | True | 0 | ROZPOCET
| VV |  | 0,7*0,3*2*4+0,5*0,5*4+1,2*0,3*2*2+0,8*0,5*2 |  | 4.92 | [12 empty] | VV | 2 | 2 | True | 0 | ROZPOCET
| VV |  | 1,5*0,3*2+1,1*0,5+2,15*0,3*2+1,65*0,5 |  | 3.565 | [12 empty] | VV | 2 | 2 | True | 0 | ROZPOCET
| VV |  | "v.č. 401 -skladba stropu 1.PP, TZ" | [14 empty] | VV | 2 | 1 | True | 0 | ROZPOCET
| VV |  | 1,3*0,3*2+0,95*0,5+1,4*0,3*2+1*0,5 |  | 2.595 | [12 empty] | VV | 2 | 2 | True | 0 | ROZPOCET
| VV |  | 1,5*0,3*2*2+1,1*0,5*2+1,6*0,3*2*4+1,25*0,5*4 |  | 9.24 | [12 empty] | VV | 2 | 2 | True | 0 | ROZPOCET
| VV |  | 2,15*0,3*2*2+1,75*2+1,75*0,75+2,2*0,3*2+1,8*0,5 |  | 9.613 | [12 empty] | VV | 2 | 2 | True | 0 | ROZPOCET
| VV |  | "v.č. 402 -skladba stropu 1.NP, TZ" | [14 empty] | VV | 2 | 1 | True | 0 | ROZPOCET
| VV |  | 2,15*0,3*2+1,8*0,5 |  | 2.19 | [12 empty] | VV | 2 | 2 | True | 0 | ROZPOCET
| VV |  | "v.č. 403 -skladba stropu 2.NP, TZ" | [14 empty] | VV | 2 | 1 | True | 0 | ROZPOCET
| VV |  | (2,15+2,55+3,3)*0,3*2+(1,75+3+2,2)*0,5 |  | 8.275 | [12 empty] | VV | 2 | 2 | True | 0 | ROZPOCET
| VV |  | "v.č. 404 -skladba stropu 3.NP, TZ" | [14 empty] | VV | 2 | 1 | True | 0 | ROZPOCET
| VV |  | (2,55+2,9+3,3+2,75+2,9)*0,3*2 |  | 8.64 | [12 empty] | VV | 2 | 2 | True | 0 | ROZPOCET
| VV |  | (3,3+2,55+2,35)*0,3+2,5*0,45+2,5*0,3 |  | 4.335 | [12 empty] | VV | 2 | 2 | True | 0 | ROZPOCET
| VV |  | "v.č. 405 -skladba stropu 4.NP, TZ" | [14 empty] | VV | 2 | 1 | True | 0 | ROZPOCET
| VV |  | (2,55+0,3)*0,3*2+3*0,3+2,25*0,5 |  | 3.735 | [12 empty] | VV | 2 | 2 | True | 0 | ROZPOCET
| VV |  | Součet |  | 57.108 | [12 empty] | VV | 2 | 4 | True | 1 | ROZPOCET
137 | K | 617131101 | Podkladní a spojovací vrstva vnitřních omítaných ploch cementový postřik nanášený ručně celoplošně světlíků nebo výtahových šachet | m2 | 158.167 |  | 0 | CS ÚRS 2025 01 |  | základní |  | 0 | 0.00735 | 1.1625 | 0 | 0 | 4 | K | 2 |  |  |  | ROZPOCET |  |  |  |  | 0 | 0 | 0 | 0 | 0 | 1 | 0 | 4 | 907204914
| Online PSC |  | https://podminky.urs.cz/item/CS_URS_2025_01/617131101 | [14 empty] | Online PSC | 2
| VV |  | "1.PP - 4.NP" | [14 empty] | VV | 2 | 1 | True | 0 | ROZPOCET
| VV |  | (1,65*2+2,45*2)*(15,01+5,725+0,2) |  | 171.667 | [12 empty] | VV | 2 | 2 | True | 0 | ROZPOCET
| VV |  | -1,2*2,25*5 |  | -13.5 | [12 empty] | VV | 2 | 2 | True | 0 | ROZPOCET
| VV | om3 | Součet |  | 158.167 | [12 empty] | VV | 2 | 4 | True | 1 | ROZPOCET
138 | K | 617311141 | Omítka vápenná vnitřních ploch nanášená ručně dvouvrstvá štuková, tloušťky jádrové omítky do 10 mm a tloušťky štuku do 3 mm uzavřených nebo omezených prostor světlíků nebo výtahových šachet | m2 | 158.167 |  | 0 | CS ÚRS 2025 01 |  | základní |  | 0 | 0.01733 | 2.741 | 0 | 0 | 4 | K | 2 |  |  |  | ROZPOCET |  |  |  |  | 0 | 0 | 0 | 0 | 0 | 1 | 0 | 4 | -687301087
| Online PSC |  | https://podminky.urs.cz/item/CS_URS_2025_01/617311141 | [14 empty] | Online PSC | 2
| VV |  | om3 |  | 158.167 | [12 empty] | VV | 2 | 2 | True | 1 | ROZPOCET
139 | K | 617311191 | Omítka vápenná vnitřních ploch nanášená ručně Příplatek k cenám za každých dalších i započatých 5 mm tloušťky jádrové omítky přes 10 mm světlíků nebo výtahových šachet | m2 | 158.167 |  | 0 | CS ÚRS 2025 01 |  | základní |  | 0 | 0.00735 | 1.1625 | 0 | 0 | 4 | K | 2 |  |  |  | ROZPOCET |  |  |  |  | 0 | 0 | 0 | 0 | 0 | 1 | 0 | 4 | 1022244054
| Online PSC |  | https://podminky.urs.cz/item/CS_URS_2025_01/617311191 | [14 empty] | Online PSC | 2
| VV |  | om3 |  | 158.167 | [12 empty] | VV | 2 | 2 | True | 1 | ROZPOCET
140 | K | 621142001 | Pletivo vnějších ploch v ploše nebo pruzích, na plném podkladu sklovláknité vtlačené do tmelu podhledů | m2 | 61.875 |  | 0 | CS ÚRS 2025 01 |  | základní |  | 0 | 0.00438 | 0.27101 | 0 | 0 | 4 | K | 2 |  |  |  | ROZPOCET |  |  |  |  | 0 | 0 | 0 | 0 | 0 | 1 | 0 | 4 | -1182111390
| Online PSC |  | https://podminky.urs.cz/item/CS_URS_2025_01/621142001 | [14 empty] | Online PSC | 2
| VV |  | ti27*3 |  | 61.875 | [12 empty] | VV | 2 | 2 | True | 1 | ROZPOCET
141 | K | 621211021 | Montáž kontaktního zateplení lepením a mechanickým kotvením z polystyrenových desek (dodávka ve specifikaci) na vnější podhledy, na podklad betonový nebo z lehčeného betonu nebo keramický, tloušťky desek přes 80 do 120 mm | m2 | 219.748 |  | 0 | CS ÚRS 2025 01 |  | základní |  | 0 | 0.0086 | 1.8898 | 0 | 0 | 4 | K | 2 |  |  |  | ROZPOCET |  |  |  |  | 0 | 0 | 0 | 0 | 0 | 1 | 0 | 4 | 1118284419
| Online PSC |  | https://podminky.urs.cz/item/CS_URS_2025_01/621211021 | [14 empty] | Online PSC | 2
| VV |  | "v.č. 14 - pohledy severní, jižní a západní - navrh. stav, TZ" | [14 empty] | VV | 2 | 1 | True | 0 | ROZPOCET
| VV |  | "v.č. 15 - pohledvýchodní - navrh. stav, TZ" | [14 empty] | VV | 2 | 1 | True | 0 | ROZPOCET
| VV |  | zd21 |  | 219.748 | [12 empty] | VV | 2 | 2 | True | 0 | ROZPOCET
| VV | kzs1 | Součet |  | 219.748 | [12 empty] | VV | 2 | 4 | True | 1 | ROZPOCET
142 | M | 28375938 | deska EPS 70 fasádní λ=0,039 tl 100mm | m2 | 230.735 |  | 0 | CS ÚRS 2025 01 |  | základní |  | 0 | 0.0014 | 0.32303 | 0 | 0 | 8 | M | 2 |  |  |  | ROZPOCET |  |  |  |  | 0 | 0 | 0 | 0 | 0 | 1 | 0 | 4 | 838538927
| VV |  | kzs1*1,05 |  | 230.735 | [12 empty] | VV | 2 | 2 | True | 1 | ROZPOCET
143 | K | 622131101 | Podkladní a spojovací vrstva vnějších omítaných ploch cementový postřik nanášený ručně celoplošně stěn | m2 | 2755.559 |  | 0 | CS ÚRS 2025 01 |  | základní |  | 0 | 0.00735 | 20.2534 | 0 | 0 | 4 | K | 2 |  |  |  | ROZPOCET |  |  |  |  | 0 | 0 | 0 | 0 | 0 | 1 | 0 | 4 | -1131301389
| Online PSC |  | https://podminky.urs.cz/item/CS_URS_2025_01/622131101 | [14 empty] | Online PSC | 2
| VV |  | kzs1*2 |  | 439.496 | [12 empty] | VV | 2 | 2 | True | 0 | ROZPOCET
| VV |  | Mezisoučet |  | 439.496 | [12 empty] | VV | 2 | 3 | True | 0 | ROZPOCET
| VV |  | bom5 |  | 784.306 | [12 empty] | VV | 2 | 2 | True | 0 | ROZPOCET
| VV |  | 1,35*1,9*4 |  | 10.26 | [12 empty] | VV | 2 | 2 | True | 0 | ROZPOCET
| VV | om91 | Mezisoučet |  | 794.566 | [12 empty] | VV | 2 | 3 | True | 0 | ROZPOCET
| VV |  | kzs2*10,5 |  | 1318.485 | [12 empty] | VV | 2 | 2 | True | 0 | ROZPOCET
| VV |  | -1*3*(3*2+31+34)-1,65*2,25-1,25*1-1,75*1 |  | -219.713 | [12 empty] | VV | 2 | 2 | True | 0 | ROZPOCET
| VV |  | (1*2*71+3*2*71+1,65+2,25*2+1,25*2+1*2+1,75*2+1*2)*0,3 |  | 175.245 | [12 empty] | VV | 2 | 2 | True | 0 | ROZPOCET
| VV |  | (3,5*2+1,9+11,5+2,6)*(7,26+3,5) |  | 247.48 | [12 empty] | VV | 2 | 2 | True | 0 | ROZPOCET
| VV | om92 | Mezisoučet |  | 1521.497 | [12 empty] | VV | 2 | 3 | True | 0 | ROZPOCET
| VV | om9 | Součet |  | 2755.559 | [12 empty] | VV | 2 | 4 | True | 1 | ROZPOCET
144 | K | 622142001 | Pletivo vnějších ploch v ploše nebo pruzích, na plném podkladu sklovláknité vtlačené do tmelu stěn | m2 | 963.883 |  | 0 | CS ÚRS 2025 01 |  | základní |  | 0 | 0.00438 | 4.2218 | 0 | 0 | 4 | K | 2 |  |  |  | ROZPOCET |  |  |  |  | 0 | 0 | 0 | 0 | 0 | 1 | 0 | 4 | -520309078
| Online PSC |  | https://podminky.urs.cz/item/CS_URS_2025_01/622142001 | [14 empty] | Online PSC | 2
| VV |  | ti22*3 |  | 633.885 | [12 empty] | VV | 2 | 2 | True | 0 | ROZPOCET
| VV |  | ti24*3 |  | 110.25 | [12 empty] | VV | 2 | 2 | True | 0 | ROZPOCET
| VV |  | kzs1 |  | 219.748 | [12 empty] | VV | 2 | 2 | True | 0 | ROZPOCET
| VV |  | Součet |  | 963.883 | [12 empty] | VV | 2 | 4 | True | 1 | ROZPOCET
145 | K | 622143003 | Montáž omítkových profilů plastových, pozinkovaných nebo dřevěných upevněných vtlačením do podkladní vrstvy nebo přibitím rohových s tkaninou | m | 2243.085 |  | 0 | CS ÚRS 2025 01 |  | základní |  | 0 | 0 | 0 | 0 | 0 | 4 | K | 2 |  |  |  | ROZPOCET |  |  |  |  | 0 | 0 | 0 | 0 | 0 | 1 | 0 | 4 | 2109857046
| Online PSC |  | https://podminky.urs.cz/item/CS_URS_2025_01/622143003 | [14 empty] | Online PSC | 2
| VV |  | om71*0,5 |  | 800.225 | [12 empty] | VV | 2 | 2 | True | 0 | ROZPOCET
| VV |  | "v.č. 1 - půdorys 1.PP, TZ" | [14 empty] | VV | 2 | 1 | True | 0 | ROZPOCET
| VV |  | 2,65*4+2*2*10+2,65*4*4+2,65*2*2 |  | 103.6 | [12 empty] | VV | 2 | 2 | True | 0 | ROZPOCET
| VV |  | "v.č. 2 - půdorys 1.NP, TZ" | [14 empty] | VV | 2 | 1 | True | 0 | ROZPOCET
| VV |  | 4,235+2*2+2,25*4+1,2+1,6 |  | 20.035 | [12 empty] | VV | 2 | 2 | True | 0 | ROZPOCET
| VV |  | "v.č. 3 - půdorys 2.NP, TZ" | [14 empty] | VV | 2 | 1 | True | 0 | ROZPOCET
| VV |  | 4,2+2*2+1,6+1,2+2,25*4 |  | 20 | [12 empty] | VV | 2 | 2 | True | 0 | ROZPOCET
| VV |  | "v.č. 4 - půdorys 3.NP, TZ" | [14 empty] | VV | 2 | 1 | True | 0 | ROZPOCET
| VV |  | 3,75*8+1,6+2*2+2,25*4+2,1*2*2+1,2*2 |  | 55.4 | [12 empty] | VV | 2 | 2 | True | 0 | ROZPOCET
| VV |  | "v.č. 5 - půdorys 4.NP, TZ" | [14 empty] | VV | 2 | 1 | True | 0 | ROZPOCET
| VV |  | 3,75*2+1,6+2*2+2,07*2*6+1,1*6 |  | 44.54 | [12 empty] | VV | 2 | 2 | True | 0 | ROZPOCET
| VV | om74 | Mezisoučet |  | 1043.8 | [12 empty] | VV | 2 | 3 | True | 0 | ROZPOCET
| VV |  | "v.č. 14 - pohledy severní, jižní a západní - navrh. stav, TZ" | [14 empty] | VV | 2 | 1 | True | 0 | ROZPOCET
| VV |  | "v.č. 15 - pohledvýchodní - navrh. stav, TZ" | [14 empty] | VV | 2 | 1 | True | 0 | ROZPOCET
| VV |  | (16,76+3,5)*11 |  | 222.86 | [12 empty] | VV | 2 | 2 | True | 0 | ROZPOCET
| VV |  | om71*0,5 |  | 800.225 | [12 empty] | VV | 2 | 2 | True | 0 | ROZPOCET
| VV |  | 1,1*22+1,8*2*22+1,2*14+2*2*14 |  | 176.2 | [12 empty] | VV | 2 | 2 | True | 0 | ROZPOCET
| VV | om73 | Mezisoučet |  | 1199.285 | [12 empty] | VV | 2 | 3 | True | 0 | ROZPOCET
| VV | om72 | Součet |  | 2243.085 | [12 empty] | VV | 2 | 4 | True | 1 | ROZPOCET
146 | M | 55343R0023 | profil rohový pro vnitřní omítky | m | 1095.99 |  | 0 |  |  | základní |  | 0 | 0.0001 | 0.1096 | 0 | 0 | 8 | M | 2 |  |  |  | ROZPOCET |  |  |  |  | 0 | 0 | 0 | 0 | 0 | 1 | 0 | 4 | 919394745
| VV |  | om74*1,05 |  | 1095.99 | [12 empty] | VV | 2 | 2 | True | 1 | ROZPOCET
147 | M | 55343R00231 | profil rohový pro vnější omítky | m | 1259.249 |  | 0 |  |  | základní |  | 0 | 0.0001 | 0.12592 | 0 | 0 | 8 | M | 2 |  |  |  | ROZPOCET |  |  |  |  | 0 | 0 | 0 | 0 | 0 | 1 | 0 | 4 | 476765620
| VV |  | om73*1,05 |  | 1259.249 | [12 empty] | VV | 2 | 2 | True | 1 | ROZPOCET
148 | K | 622143004 | Montáž omítkových profilů plastových, pozinkovaných nebo dřevěných upevněných vtlačením do podkladní vrstvy nebo přibitím začišťovacích samolepících pro vytvoření dilatujícího spoje s okenním rámem | m | 1600.45 |  | 0 | CS ÚRS 2025 01 |  | základní |  | 0 | 0 | 0 | 0 | 0 | 4 | K | 2 |  |  |  | ROZPOCET |  |  |  |  | 0 | 0 | 0 | 0 | 0 | 1 | 0 | 4 | -807702961
| Online PSC |  | https://podminky.urs.cz/item/CS_URS_2025_01/622143004 | [14 empty] | Online PSC | 2
| VV |  | "v.č. 1 - půdorys 1.PP, TZ" | [14 empty] | VV | 2 | 1 | True | 0 | ROZPOCET
| VV |  | (1,5*2+2,15*41,75*2+1*4+1,25)*2 |  | 375.55 | [12 empty] | VV | 2 | 2 | True | 0 | ROZPOCET
| VV |  | "v.č. 2 - půdorys 1.NP, TZ" | [14 empty] | VV | 2 | 1 | True | 0 | ROZPOCET
| VV |  | (1*2*3+3*2*3)*2 |  | 48 | [12 empty] | VV | 2 | 2 | True | 0 | ROZPOCET
| VV |  | "v.č. 3 - půdorys 2.NP, TZ" | [14 empty] | VV | 2 | 1 | True | 0 | ROZPOCET
| VV |  | (1*2*3+3*2*3)*2 |  | 48 | [12 empty] | VV | 2 | 2 | True | 0 | ROZPOCET
| VV |  | "v.č. 4 - půdorys 3.NP, TZ" | [14 empty] | VV | 2 | 1 | True | 0 | ROZPOCET
| VV |  | (1*2*31+3*2*31)*2+(3,5*4+2,5+2,35+1,6*2+2*2*2)*2 |  | 556.1 | [12 empty] | VV | 2 | 2 | True | 0 | ROZPOCET
| VV |  | "v.č. 5 - půdorys 4.NP, TZ" | [14 empty] | VV | 2 | 1 | True | 0 | ROZPOCET
| VV |  | (1*2+3*2)*34*2+3,6*4*2 |  | 572.8 | [12 empty] | VV | 2 | 2 | True | 0 | ROZPOCET
| VV | om71 | Součet |  | 1600.45 | [12 empty] | VV | 2 | 4 | True | 1 | ROZPOCET
149 | M | 59051R05162 | profil začišťovací PVC pro ostění vnitřních omítek | m | 840.236 |  | 0 |  |  | základní |  | 0 | 0.0003 | 0.25207 | 0 | 0 | 8 | M | 2 |  |  |  | ROZPOCET |  |  |  |  | 0 | 0 | 0 | 0 | 0 | 1 | 0 | 4 | 606353642
| VV |  | om71*0,5*1,05 |  | 840.236 | [12 empty] | VV | 2 | 2 | True | 1 | ROZPOCET
150 | M | 59051R0516 | profil začišťovací PVC pro ostění vnějších omítek | m | 840.236 |  | 0 |  |  | základní |  | 0 | 0.0003 | 0.25207 | 0 | 0 | 8 | M | 2 |  |  |  | ROZPOCET |  |  |  |  | 0 | 0 | 0 | 0 | 0 | 1 | 0 | 4 | 892106963
| VV |  | om71*0,5*1,05 |  | 840.236 | [12 empty] | VV | 2 | 2 | True | 1 | ROZPOCET
151 | K | 622252001 | Montáž profilů kontaktního zateplení zakládacích soklových připevněných hmoždinkami | m | 125.57 |  | 0 | CS ÚRS 2025 01 |  | základní |  | 0 | 0.0001 | 0.012557 | 0 | 0 | 4 | K | 2 |  |  |  | ROZPOCET |  |  |  |  | 0 | 0 | 0 | 0 | 0 | 1 | 0 | 4 | -1836415693
| Online PSC |  | https://podminky.urs.cz/item/CS_URS_2025_01/622252001 | [14 empty] | Online PSC | 2
| VV |  | 11,5+1,9+2,7+27,66+11+2,8+18,225+13,7+5,375 |  | 94.86 | [12 empty] | VV | 2 | 2 | True | 0 | ROZPOCET
| VV |  | 0,45+23,71+2,6+3,95 |  | 30.71 | [12 empty] | VV | 2 | 2 | True | 0 | ROZPOCET
| VV | kzs2 | Součet |  | 125.57 | [12 empty] | VV | 2 | 4 | True | 1 | ROZPOCET
152 | M | 59051647 | profil zakládací Al tl 0,7mm pro ETICS pro izolant tl 100mm | m | 131.849 |  | 0 | CS ÚRS 2025 01 |  | základní |  | 0 | 0.00032 | 0.042192 | 0 | 0 | 8 | M | 2 |  |  |  | ROZPOCET |  |  |  |  | 0 | 0 | 0 | 0 | 0 | 1 | 0 | 4 | -1507366687
| VV |  | kzs2*1,05 |  | 131.849 | [12 empty] | VV | 2 | 2 | True | 1 | ROZPOCET
153 | K | 622252002 | Montáž profilů kontaktního zateplení ostatních stěnových, dilatačních apod. lepených do tmelu | m | 19.25 |  | 0 | CS ÚRS 2025 01 |  | základní |  | 0 | 0 | 0 | 0 | 0 | 4 | K | 2 |  |  |  | ROZPOCET |  |  |  |  | 0 | 0 | 0 | 0 | 0 | 1 | 0 | 4 | -819224231
| Online PSC |  | https://podminky.urs.cz/item/CS_URS_2025_01/622252002 | [14 empty] | Online PSC | 2
| VV |  | "v.č. 14 - pohledy severní, jižní a západní - navrh. stav, TZ" | [14 empty] | VV | 2 | 1 | True | 0 | ROZPOCET
| VV |  | "v.č. 15 - pohledvýchodní - navrh. stav, TZ" | [14 empty] | VV | 2 | 1 | True | 0 | ROZPOCET
| VV |  | 1,75*11 |  | 19.25 | [12 empty] | VV | 2 | 2 | True | 0 | ROZPOCET
| VV | kzs3 | Součet |  | 19.25 | [12 empty] | VV | 2 | 4 | True | 1 | ROZPOCET
154 | M | 63127R0464 | profil pro KZS | m | 20.213 |  | 0 |  |  | základní |  | 0 | 0.0001 | 0.0020213 | 0 | 0 | 8 | M | 2 |  |  |  | ROZPOCET |  |  |  |  | 0 | 0 | 0 | 0 | 0 | 1 | 0 | 4 | -1610909671
| VV |  | kzs3*1,05 |  | 20.213 | [12 empty] | VV | 2 | 2 | True | 1 | ROZPOCET
155 | K | 622321111 | Omítka vápenocementová vnějších ploch nanášená ručně jednovrstvá, tloušťky do 15 mm hrubá zatřená stěn | m2 | 219.748 |  | 0 | CS ÚRS 2025 01 |  | základní |  | 0 | 0.02363 | 5.1926 | 0 | 0 | 4 | K | 2 |  |  |  | ROZPOCET |  |  |  |  | 0 | 0 | 0 | 0 | 0 | 1 | 0 | 4 | 849624899
| Online PSC |  | https://podminky.urs.cz/item/CS_URS_2025_01/622321111 | [14 empty] | Online PSC | 2
| VV |  | kzs1 |  | 219.748 | [12 empty] | VV | 2 | 2 | True | 1 | ROZPOCET
156 | K | 622321141 | Omítka vápenocementová vnějších ploch nanášená ručně dvouvrstvá, tloušťky jádrové omítky do 15 mm a tloušťky štuku do 3 mm štuková stěn | m2 | 1014.314 |  | 0 | CS ÚRS 2025 01 |  | základní |  | 0 | 0.02636 | 26.7373 | 0 | 0 | 4 | K | 2 |  |  |  | ROZPOCET |  |  |  |  | 0 | 0 | 0 | 0 | 0 | 1 | 0 | 4 | -1283301156
| Online PSC |  | https://podminky.urs.cz/item/CS_URS_2025_01/622321141 | [14 empty] | Online PSC | 2
| VV |  | kzs1 |  | 219.748 | [12 empty] | VV | 2 | 2 | True | 0 | ROZPOCET
| VV |  | om91 |  | 794.566 | [12 empty] | VV | 2 | 2 | True | 0 | ROZPOCET
| VV | om93 | Součet |  | 1014.314 | [12 empty] | VV | 2 | 4 | True | 1 | ROZPOCET
157 | K | 622321191 | Omítka vápenocementová vnějších ploch nanášená ručně Příplatek k cenám za každých dalších i započatých 5 mm tloušťky omítky přes 15 mm stěn | m2 | 2028.628 |  | 0 | CS ÚRS 2025 01 |  | základní |  | 0 | 0.0079 | 16.0262 | 0 | 0 | 4 | K | 2 |  |  |  | ROZPOCET |  |  |  |  | 0 | 0 | 0 | 0 | 0 | 1 | 0 | 4 | -203146962
| Online PSC |  | https://podminky.urs.cz/item/CS_URS_2025_01/622321191 | [14 empty] | Online PSC | 2
| VV |  | om93*2 |  | 2028.628 | [12 empty] | VV | 2 | 2 | True | 1 | ROZPOCET
158 | K | 622324R0111 | Omítka vápenocementová strukturální vnějších ploch nanášená ručně škrábaná stěn tl.5 mm D+M | m2 | 1105.194 |  | 0 |  |  | základní |  | 0 | 0.0125 | 13.8149 | 0 | 0 | 4 | K | 2 |  |  |  | ROZPOCET |  |  |  |  | 0 | 0 | 0 | 0 | 0 | 1 | 0 | 4 | -2102749726
| VV |  | om93 |  | 1014.314 | [12 empty] | VV | 2 | 2 | True | 0 | ROZPOCET
| VV |  | (0,07*2+0,02)*(1*2+3*2)*71 |  | 90.88 | [12 empty] | VV | 2 | 2 | True | 0 | ROZPOCET
| VV |  | Součet |  | 1105.194 | [12 empty] | VV | 2 | 4 | True | 1 | ROZPOCET
159 | K | 622331121 | Omítka cementová vnějších ploch nanášená ručně jednovrstvá, tloušťky do 15 mm hladká stěn | m2 | 125.719 |  | 0 | CS ÚRS 2025 01 |  | základní |  | 0 | 0.0315 | 3.9601 | 0 | 0 | 4 | K | 2 |  |  |  | ROZPOCET |  |  |  |  | 0 | 0 | 0 | 0 | 0 | 1 | 0 | 4 | 1573637298
| Online PSC |  | https://podminky.urs.cz/item/CS_URS_2025_01/622331121 | [14 empty] | Online PSC | 2
| VV |  | "v.č. 1 - půdorys 1.PP, TZ" | [14 empty] | VV | 2 | 1 | True | 0 | ROZPOCET
| VV |  | (1,65*2+2,45*2)*1,3 |  | 10.66 | [12 empty] | VV | 2 | 2 | True | 0 | ROZPOCET
| VV | om11 | Mezisoučet |  | 10.66 | [12 empty] | VV | 2 | 3 | True | 0 | ROZPOCET
| VV |  | (3,45+2,35+0,35+4,25+3,55+0,6+0,4+2,75)*2,505 |  | 44.339 | [12 empty] | VV | 2 | 2 | True | 0 | ROZPOCET
| VV |  | (0,5+3,1+0,75+2,7+2,25)*1,725 |  | 16.043 | [12 empty] | VV | 2 | 2 | True | 0 | ROZPOCET
| VV |  | (0,9+26,41+2,3)*1,725 |  | 51.077 | [12 empty] | VV | 2 | 2 | True | 0 | ROZPOCET
| VV |  | 12*0,3 |  | 3.6 | [12 empty] | VV | 2 | 2 | True | 0 | ROZPOCET
| VV | om12 | Mezisoučet |  | 115.059 | [12 empty] | VV | 2 | 3 | True | 0 | ROZPOCET
| VV | om1 | Součet |  | 125.719 | [12 empty] | VV | 2 | 4 | True | 1 | ROZPOCET
160 | K | 622811003 | Omítka tepelně izolační vnějších ploch stěn prováděná ručně v 1 vrstvě, tloušťky přes 30 do 40 mm | m2 | 1014.314 |  | 0 | CS ÚRS 2025 01 |  | základní |  | 0 | 0.025 | 25.3578 | 0 | 0 | 4 | K | 2 |  |  |  | ROZPOCET |  |  |  |  | 0 | 0 | 0 | 0 | 0 | 1 | 0 | 4 | -1788741324
| Online PSC |  | https://podminky.urs.cz/item/CS_URS_2025_01/622811003 | [14 empty] | Online PSC | 2
| VV |  | om93 |  | 1014.314 | [12 empty] | VV | 2 | 2 | True | 1 | ROZPOCET
161 | K | 629135101 | Vyrovnávací vrstva z cementové malty pod klempířskými prvky šířky do 150 mm | m | 3 |  | 0 | CS ÚRS 2025 01 |  | základní |  | 0 | 0.01032 | 0.03096 | 0 | 0 | 4 | K | 2 |  |  |  | ROZPOCET |  |  |  |  | 0 | 0 | 0 | 0 | 0 | 1 | 0 | 4 | -1704763144
| Online PSC |  | https://podminky.urs.cz/item/CS_URS_2025_01/629135101 | [14 empty] | Online PSC | 2
| VV |  | "v.č. 1 - půdorys 1.PP, TZ" | [14 empty] | VV | 2 | 1 | True | 0 | ROZPOCET
| VV |  | 1,25+1,75 |  | 3 | [12 empty] | VV | 2 | 2 | True | 1 | ROZPOCET
162 | K | 629135102 | Vyrovnávací vrstva z cementové malty pod klempířskými prvky šířky přes 150 do 300 mm | m | 3 |  | 0 | CS ÚRS 2025 01 |  | základní |  | 0 | 0.02065 | 0.06195 | 0 | 0 | 4 | K | 2 |  |  |  | ROZPOCET |  |  |  |  | 0 | 0 | 0 | 0 | 0 | 1 | 0 | 4 | 260814631
| Online PSC |  | https://podminky.urs.cz/item/CS_URS_2025_01/629135102 | [14 empty] | Online PSC | 2
| VV |  | "v.č. 1 - půdorys 1.PP, TZ" | [14 empty] | VV | 2 | 1 | True | 0 | ROZPOCET
| VV |  | 1,25+1,75 |  | 3 | [12 empty] | VV | 2 | 2 | True | 1 | ROZPOCET
163 | K | 629991001 | Zakrytí vnějších ploch před znečištěním včetně pozdějšího odkrytí ploch podélných rovných (např. chodníků) fólií položenou volně | m2 | 12.3 |  | 0 | CS ÚRS 2025 01 |  | základní |  | 0 | 2e-05 | 0.000246 | 6e-05 | 0.000738 | 4 | K | 2 |  |  |  | ROZPOCET |  |  |  |  | 0 | 0 | 0 | 0 | 0 | 1 | 0 | 4 | 1657477365
| Online PSC |  | https://podminky.urs.cz/item/CS_URS_2025_01/629991001 | [14 empty] | Online PSC | 2
| VV |  | "parapety stávajících oken" | [14 empty] | VV | 2 | 1 | True | 0 | ROZPOCET
| VV |  | (1,1*22+1,2*14)*0,3 |  | 12.3 | [12 empty] | VV | 2 | 2 | True | 1 | ROZPOCET
164 | K | 629991011 | Zakrytí vnějších ploch před znečištěním včetně pozdějšího odkrytí výplní otvorů a svislých ploch fólií přilepenou lepící páskou | m2 | 656.48 |  | 0 | CS ÚRS 2025 01 |  | základní |  | 0 | 2e-05 | 0.01313 | 1e-05 | 0.0065648 | 4 | K | 2 |  |  |  | ROZPOCET |  |  |  |  | 0 | 0 | 0 | 0 | 0 | 1 | 0 | 4 | -1560815847
| Online PSC |  | https://podminky.urs.cz/item/CS_URS_2025_01/629991011 | [14 empty] | Online PSC | 2
| VV |  | "v.č. 1 - půdorys 1.PP, TZ" | [14 empty] | VV | 2 | 1 | True | 0 | ROZPOCET
| VV |  | (1,25*1+1,75*2+1,5*2,15*2)*2 |  | 22.4 | [12 empty] | VV | 2 | 2 | True | 0 | ROZPOCET
| VV |  | "v.č. 2 - půdorys 1.NP, TZ" | [14 empty] | VV | 2 | 1 | True | 0 | ROZPOCET
| VV |  | 1*3*3*2+1,6*2*2*2 |  | 30.8 | [12 empty] | VV | 2 | 2 | True | 0 | ROZPOCET
| VV |  | "v.č. 3 - půdorys 2.NP, TZ" | [14 empty] | VV | 2 | 1 | True | 0 | ROZPOCET
| VV |  | 1*3*3*2+1,6*2*2*2 |  | 30.8 | [12 empty] | VV | 2 | 2 | True | 0 | ROZPOCET
| VV |  | "v.č. 4 - půdorys 3.NP, TZ" | [14 empty] | VV | 2 | 1 | True | 0 | ROZPOCET
| VV |  | 1*3*31*2+1,6*2*2+2,5*3,6*4+2,35*3,6*2 |  | 245.32 | [12 empty] | VV | 2 | 2 | True | 0 | ROZPOCET
| VV |  | "v.č. 5 - půdorys 4.NP, TZ" | [14 empty] | VV | 2 | 1 | True | 0 | ROZPOCET
| VV |  | 1*3*34*2+1,6*2*2+5,5*3,6*2 |  | 250 | [12 empty] | VV | 2 | 2 | True | 0 | ROZPOCET
| VV |  | "stávající okna" | [14 empty] | VV | 2 | 1 | True | 0 | ROZPOCET
| VV |  | 1,1*1,8*22+1,2*2*14 |  | 77.16 | [12 empty] | VV | 2 | 2 | True | 0 | ROZPOCET
| VV |  | Součet |  | 656.48 | [12 empty] | VV | 2 | 4 | True | 1 | ROZPOCET
165 | K | 631311115 | Mazanina z betonu prostého bez zvýšených nároků na prostředí tl. přes 50 do 80 mm tř. C 20/25 | m3 | 10.578 |  | 0 | CS ÚRS 2025 01 |  | základní |  | 0 | 2.5019 | 26.4648 | 0 | 0 | 4 | K | 2 |  |  |  | ROZPOCET |  |  |  |  | 0 | 0 | 0 | 0 | 0 | 1 | 0 | 4 | -920441967
| Online PSC |  | https://podminky.urs.cz/item/CS_URS_2025_01/631311115 | [14 empty] | Online PSC | 2
| VV |  | "v.č. 1 - půdorys 1.PP, TZ" | [14 empty] | VV | 2 | 1 | True | 0 | ROZPOCET
| VV |  | pvc12*0,05 |  | 8.94 | [12 empty] | VV | 2 | 2 | True | 0 | ROZPOCET
| VV |  | 3,05*1,6*0,06 |  | 0.293 | [12 empty] | VV | 2 | 2 | True | 0 | ROZPOCET
| VV |  | "v.č. 2 - půdorys 1.NP, TZ" | [14 empty] | VV | 2 | 1 | True | 0 | ROZPOCET
| VV |  | 3,05*2,45*0,06 |  | 0.448 | [12 empty] | VV | 2 | 2 | True | 0 | ROZPOCET
| VV |  | "v.č. 3 - půdorys 2.NP, TZ" | [14 empty] | VV | 2 | 1 | True | 0 | ROZPOCET
| VV |  | 3,05*2,45*0,06*2 |  | 0.897 | [12 empty] | VV | 2 | 2 | True | 0 | ROZPOCET
| VV | maz5 | Součet |  | 10.578 | [12 empty] | VV | 2 | 4 | True | 1 | ROZPOCET
166 | K | 631311124 | Mazanina z betonu prostého bez zvýšených nároků na prostředí tl. přes 80 do 120 mm tř. C 16/20 | m3 | 0.2 |  | 0 | CS ÚRS 2025 01 |  | základní |  | 0 | 2.301 | 0.4602 | 0 | 0 | 4 | K | 2 |  |  |  | ROZPOCET |  |  |  |  | 0 | 0 | 0 | 0 | 0 | 1 | 0 | 4 | 1822982908
| Online PSC |  | https://podminky.urs.cz/item/CS_URS_2025_01/631311124 | [14 empty] | Online PSC | 2
| VV |  | "v.č. 31 - vzduchotecnický kanál 1. PP, TZ" | [14 empty] | VV | 2 | 1 | True | 0 | ROZPOCET
| VV |  | 1,35*1,35*0,11 |  | 0.2 | [12 empty] | VV | 2 | 2 | True | 0 | ROZPOCET
| VV | maz51 | Mezisoučet |  | 0.2 | [12 empty] | VV | 2 | 3 | True | 0 | ROZPOCET
| VV |  | Součet |  | 0.2 | [12 empty] | VV | 2 | 4 | True | 1 | ROZPOCET
167 | K | 631311125 | Mazanina z betonu prostého bez zvýšených nároků na prostředí tl. přes 80 do 120 mm tř. C 20/25 | m3 | 0.486 |  | 0 | CS ÚRS 2025 01 |  | základní |  | 0 | 2.5019 | 1.2159 | 0 | 0 | 4 | K | 2 |  |  |  | ROZPOCET |  |  |  |  | 0 | 0 | 0 | 0 | 0 | 1 | 0 | 4 | -298249257
| Online PSC |  | https://podminky.urs.cz/item/CS_URS_2025_01/631311125 | [14 empty] | Online PSC | 2
| VV |  | "v.č. 1 - půdorys 1.PP, TZ" | [14 empty] | VV | 2 | 1 | True | 0 | ROZPOCET
| VV |  | 4,05*0,12 |  | 0.486 | [12 empty] | VV | 2 | 2 | True | 0 | ROZPOCET
| VV | maz6 | Součet |  | 0.486 | [12 empty] | VV | 2 | 4 | True | 1 | ROZPOCET
168 | K | 631311134 | Mazanina z betonu prostého bez zvýšených nároků na prostředí tl. přes 120 do 240 mm tř. C 16/20 | m3 | 37.858 |  | 0 | CS ÚRS 2025 01 |  | základní |  | 0 | 2.301 | 87.112 | 0 | 0 | 4 | K | 2 |  |  |  | ROZPOCET |  |  |  |  | 0 | 0 | 0 | 0 | 0 | 1 | 0 | 4 | 1429448501
| Online PSC |  | https://podminky.urs.cz/item/CS_URS_2025_01/631311134 | [14 empty] | Online PSC | 2
| VV |  | "v.č. 6 - půdorys základů, TZ" | [14 empty] | VV | 2 | 1 | True | 0 | ROZPOCET
| VV |  | (22,06+0,35*2)*(5,6+0,45*2)*0,15 |  | 22.191 | [12 empty] | VV | 2 | 2 | True | 0 | ROZPOCET
| VV |  | (9,465+13,225)*2,05*0,15 |  | 6.977 | [12 empty] | VV | 2 | 2 | True | 0 | ROZPOCET
| VV |  | 1,92*2,25*0,15 |  | 0.648 | [12 empty] | VV | 2 | 2 | True | 0 | ROZPOCET
| VV |  | (2,1+0,35+0,45)*(5,6*0,45*2)*0,15 |  | 2.192 | [12 empty] | VV | 2 | 2 | True | 0 | ROZPOCET
| VV |  | 10,2*0,15 |  | 1.53 | [12 empty] | VV | 2 | 2 | True | 0 | ROZPOCET
| VV | maz11 | Mezisoučet |  | 33.538 | [12 empty] | VV | 2 | 3 | True | 0 | ROZPOCET
| VV |  | "v.č. 1 - půdorys 1.PP, TZ" | [14 empty] | VV | 2 | 1 | True | 0 | ROZPOCET
| VV |  | 3*1,6*0,15 |  | 0.72 | [12 empty] | VV | 2 | 2 | True | 0 | ROZPOCET
| VV |  | "v.č. 2 - půdorys 1.NP, TZ" | [14 empty] | VV | 2 | 1 | True | 0 | ROZPOCET
| VV |  | 3*1,6*0,15 |  | 0.72 | [12 empty] | VV | 2 | 2 | True | 0 | ROZPOCET
| VV |  | "v.č. 3 - půdorys 2.NP, TZ" | [14 empty] | VV | 2 | 1 | True | 0 | ROZPOCET
| VV |  | 3*1,6*0,15*2 |  | 1.44 | [12 empty] | VV | 2 | 2 | True | 0 | ROZPOCET
| VV |  | "v.č. 4 - půdorys 3.NP, TZ" | [14 empty] | VV | 2 | 1 | True | 0 | ROZPOCET
| VV |  | 3*1,6*0,15*2 |  | 1.44 | [12 empty] | VV | 2 | 2 | True | 0 | ROZPOCET
| VV | maz12 | Mezisoučet |  | 4.32 | [12 empty] | VV | 2 | 3 | True | 0 | ROZPOCET
| VV |  | Součet |  | 37.858 | [12 empty] | VV | 2 | 4 | True | 1 | ROZPOCET
169 | K | 631311R0115 | zálivka stropních panelů betonem tř. C 20/25 D+M | m3 | 44.196 |  | 0 |  |  | základní |  | 0 | 2.5019 | 110.5726 | 0 | 0 | 4 | K | 2 |  |  |  | ROZPOCET |  |  |  |  | 0 | 0 | 0 | 0 | 0 | 1 | 0 | 4 | -2005132948
| VV |  | "v.č. 403 -skladba stropu 2.NP, TZ" | [14 empty] | VV | 2 | 1 | True | 0 | ROZPOCET
| VV |  | 23,01*(6,6+0,175*2)*0,05 |  | 7.996 | [12 empty] | VV | 2 | 2 | True | 0 | ROZPOCET
| VV |  | 10,35*18,225*0,05 |  | 9.431 | [12 empty] | VV | 2 | 2 | True | 0 | ROZPOCET
| VV |  | "v.č. 404 -skladba stropu 3.NP, TZ" | [14 empty] | VV | 2 | 1 | True | 0 | ROZPOCET
| VV |  | (12,1+0,2+10,81)*7,05*0,05 |  | 8.146 | [12 empty] | VV | 2 | 2 | True | 0 | ROZPOCET
| VV |  | (9,675+0,25+2,35+0,2+4,85)*0,05 |  | 0.866 | [12 empty] | VV | 2 | 2 | True | 0 | ROZPOCET
| VV |  | "v.č. 405 -skladba stropu 4.NP, TZ" | [14 empty] | VV | 2 | 1 | True | 0 | ROZPOCET
| VV |  | (9,4*2+0,2*2+3,91)*7,05*0,05 |  | 8.146 | [12 empty] | VV | 2 | 2 | True | 0 | ROZPOCET
| VV |  | 10,55*18,22*0,05 |  | 9.611 | [12 empty] | VV | 2 | 2 | True | 0 | ROZPOCET
| VV |  | Součet |  | 44.196 | [12 empty] | VV | 2 | 4 | True | 1 | ROZPOCET
170 | K | 631319011 | Příplatek k cenám mazanin za úpravu povrchu mazaniny přehlazením, mazanina tl. přes 50 do 80 mm | m3 | 10.578 |  | 0 | CS ÚRS 2025 01 |  | základní |  | 0 | 0 | 0 | 0 | 0 | 4 | K | 2 |  |  |  | ROZPOCET |  |  |  |  | 0 | 0 | 0 | 0 | 0 | 1 | 0 | 4 | -520744755
| Online PSC |  | https://podminky.urs.cz/item/CS_URS_2025_01/631319011 | [14 empty] | Online PSC | 2
| VV |  | maz5 |  | 10.578 | [12 empty] | VV | 2 | 2 | True | 1 | ROZPOCET
171 | K | 631319012 | Příplatek k cenám mazanin za úpravu povrchu mazaniny přehlazením, mazanina tl. přes 80 do 120 mm | m3 | 0.686 |  | 0 | CS ÚRS 2025 01 |  | základní |  | 0 | 0 | 0 | 0 | 0 | 4 | K | 2 |  |  |  | ROZPOCET |  |  |  |  | 0 | 0 | 0 | 0 | 0 | 1 | 0 | 4 | 1642335955
| Online PSC |  | https://podminky.urs.cz/item/CS_URS_2025_01/631319012 | [14 empty] | Online PSC | 2
| VV |  | maz51 |  | 0.2 | [12 empty] | VV | 2 | 2 | True | 0 | ROZPOCET
| VV |  | maz6 |  | 0.486 | [12 empty] | VV | 2 | 2 | True | 0 | ROZPOCET
| VV |  | Součet |  | 0.686 | [12 empty] | VV | 2 | 4 | True | 1 | ROZPOCET
172 | K | 631319013 | Příplatek k cenám mazanin za úpravu povrchu mazaniny přehlazením, mazanina tl. přes 120 do 240 mm | m3 | 37.858 |  | 0 | CS ÚRS 2025 01 |  | základní |  | 0 | 0 | 0 | 0 | 0 | 4 | K | 2 |  |  |  | ROZPOCET |  |  |  |  | 0 | 0 | 0 | 0 | 0 | 1 | 0 | 4 | -61115616
| Online PSC |  | https://podminky.urs.cz/item/CS_URS_2025_01/631319013 | [14 empty] | Online PSC | 2
| VV |  | maz11 |  | 33.538 | [12 empty] | VV | 2 | 2 | True | 0 | ROZPOCET
| VV |  | maz12 |  | 4.32 | [12 empty] | VV | 2 | 2 | True | 0 | ROZPOCET
| VV |  | Součet |  | 37.858 | [12 empty] | VV | 2 | 4 | True | 1 | ROZPOCET
173 | K | 631319173 | Příplatek k cenám mazanin za stržení povrchu spodní vrstvy mazaniny latí před vložením výztuže nebo pletiva pro tl. obou vrstev mazaniny přes 80 do 120 mm | m3 | 0.486 |  | 0 | CS ÚRS 2025 01 |  | základní |  | 0 | 0 | 0 | 0 | 0 | 4 | K | 2 |  |  |  | ROZPOCET |  |  |  |  | 0 | 0 | 0 | 0 | 0 | 1 | 0 | 4 | -501432587
| Online PSC |  | https://podminky.urs.cz/item/CS_URS_2025_01/631319173 | [14 empty] | Online PSC | 2
| VV |  | maz6 |  | 0.486 | [12 empty] | VV | 2 | 2 | True | 1 | ROZPOCET
174 | K | 631319175 | Příplatek k cenám mazanin za stržení povrchu spodní vrstvy mazaniny latí před vložením výztuže nebo pletiva pro tl. obou vrstev mazaniny přes 120 do 240 mm | m3 | 33.538 |  | 0 | CS ÚRS 2025 01 |  | základní |  | 0 | 0 | 0 | 0 | 0 | 4 | K | 2 |  |  |  | ROZPOCET |  |  |  |  | 0 | 0 | 0 | 0 | 0 | 1 | 0 | 4 | 2098769920
| Online PSC |  | https://podminky.urs.cz/item/CS_URS_2025_01/631319175 | [14 empty] | Online PSC | 2
| VV |  | maz11 |  | 33.538 | [12 empty] | VV | 2 | 2 | True | 1 | ROZPOCET
175 | K | 631319183 | Příplatek k cenám mazanin za sklon přes 15° do 35° od vodorovné roviny, mazanina tl. přes 80 do 120 mm | m3 | 0.2 |  | 0 | CS ÚRS 2025 01 |  | základní |  | 0 | 0 | 0 | 0 | 0 | 4 | K | 2 |  |  |  | ROZPOCET |  |  |  |  | 0 | 0 | 0 | 0 | 0 | 1 | 0 | 4 | -1952419816
| Online PSC |  | https://podminky.urs.cz/item/CS_URS_2025_01/631319183 | [14 empty] | Online PSC | 2
| VV |  | maz51 |  | 0.2 | [12 empty] | VV | 2 | 2 | True | 1 | ROZPOCET
176 | K | 631341115 | Mazanina z lehkého keramického betonu tl. přes 50 do 80 mm tř. LC 25/28 | m3 | 24.728 |  | 0 | CS ÚRS 2025 01 |  | základní |  | 0 | 2.06 | 50.9397 | 0 | 0 | 4 | K | 2 |  |  |  | ROZPOCET |  |  |  |  | 0 | 0 | 0 | 0 | 0 | 1 | 0 | 4 | -537608539
| Online PSC |  | https://podminky.urs.cz/item/CS_URS_2025_01/631341115 | [14 empty] | Online PSC | 2
| VV |  | "v.č. 4 - půdorys 3.NP, TZ" | [14 empty] | VV | 2 | 1 | True | 0 | ROZPOCET
| VV |  | (100,5+17,75+11,1+12,1*4)*0,07 |  | 12.443 | [12 empty] | VV | 2 | 2 | True | 0 | ROZPOCET
| VV |  | "v.č. 5 - půdorys 4.NP, TZ" | [14 empty] | VV | 2 | 1 | True | 0 | ROZPOCET
| VV |  | (90,7+84,8)*0,07 |  | 12.285 | [12 empty] | VV | 2 | 2 | True | 0 | ROZPOCET
| VV |  | Součet |  | 24.728 | [12 empty] | VV | 2 | 4 | True | 1 | ROZPOCET
177 | K | 631341135 | Mazanina z lehkého keramického betonu tl. přes 120 do 240 mm tř. LC 25/28 | m3 | 75.133 |  | 0 | CS ÚRS 2025 01 |  | základní |  | 0 | 2.06 | 154.774 | 0 | 0 | 4 | K | 2 |  |  |  | ROZPOCET |  |  |  |  | 0 | 0 | 0 | 0 | 0 | 1 | 0 | 4 | 1941983407
| Online PSC |  | https://podminky.urs.cz/item/CS_URS_2025_01/631341135 | [14 empty] | Online PSC | 2
| VV |  | "v.č. 4 - půdorys 3.NP, TZ" | [14 empty] | VV | 2 | 1 | True | 0 | ROZPOCET
| VV |  | ti71*0,14 |  | 60.93 | [12 empty] | VV | 2 | 2 | True | 0 | ROZPOCET
| VV |  | -(100,5+17,75+11,1+12,1*4)*0,14 |  | -24.885 | [12 empty] | VV | 2 | 2 | True | 0 | ROZPOCET
| VV |  | "v.č. 5 - půdorys 4.NP, TZ" | [14 empty] | VV | 2 | 1 | True | 0 | ROZPOCET
| VV |  | ti72*0,14 |  | 63.658 | [12 empty] | VV | 2 | 2 | True | 0 | ROZPOCET
| VV |  | -(90,7+84,8)*0,14 |  | -24.57 | [12 empty] | VV | 2 | 2 | True | 0 | ROZPOCET
| VV |  | Součet |  | 75.133 | [12 empty] | VV | 2 | 4 | True | 1 | ROZPOCET
178 | K | 631351101 | Bednění v podlahách rýh a hran zřízení | m2 | 0.594 |  | 0 | CS ÚRS 2025 01 |  | základní |  | 0 | 0.01607 | 0.0095456 | 0 | 0 | 4 | K | 2 |  |  |  | ROZPOCET |  |  |  |  | 0 | 0 | 0 | 0 | 0 | 1 | 0 | 4 | -1453198196
| Online PSC |  | https://podminky.urs.cz/item/CS_URS_2025_01/631351101 | [14 empty] | Online PSC | 2
| VV |  | "v.č. 31 - vzduchotecnický kanál 1. PP, TZ" | [14 empty] | VV | 2 | 1 | True | 0 | ROZPOCET
| VV |  | 1,35*0,11*4 |  | 0.594 | [12 empty] | VV | 2 | 2 | True | 1 | ROZPOCET
179 | K | 631351102 | Bednění v podlahách rýh a hran odstranění | m2 | 0.594 |  | 0 | CS ÚRS 2025 01 |  | základní |  | 0 | 0 | 0 | 0 | 0 | 4 | K | 2 |  |  |  | ROZPOCET |  |  |  |  | 0 | 0 | 0 | 0 | 0 | 1 | 0 | 4 | -579931296
| Online PSC |  | https://podminky.urs.cz/item/CS_URS_2025_01/631351102 | [14 empty] | Online PSC | 2
| VV |  | "v.č. 31 - vzduchotecnický kanál 1. PP, TZ" | [14 empty] | VV | 2 | 1 | True | 0 | ROZPOCET
| VV |  | 1,35*0,11*4 |  | 0.594 | [12 empty] | VV | 2 | 2 | True | 1 | ROZPOCET
180 | K | 631362021 | Výztuž mazanin ze svařovaných sítí z drátů typu KARI | t | 5.514 |  | 0 | CS ÚRS 2025 01 |  | základní |  | 0 | 1.0628 | 5.8601 | 0 | 0 | 4 | K | 2 |  |  |  | ROZPOCET |  |  |  |  | 0 | 0 | 0 | 0 | 0 | 1 | 0 | 4 | -1203779584
| Online PSC |  | https://podminky.urs.cz/item/CS_URS_2025_01/631362021 | [14 empty] | Online PSC | 2
| VV |  | "v.č. 6 - půdorys základů, TZ" | [14 empty] | VV | 2 | 1 | True | 0 | ROZPOCET
| VV |  | (22,06+0,35*2)*(5,6+0,45*2)*3,014*1,3*0,001 |  | 0.58 | [12 empty] | VV | 2 | 2 | True | 0 | ROZPOCET
| VV |  | (9,465+13,225)*2,05*3,014*1,3*0,001 |  | 0.182 | [12 empty] | VV | 2 | 2 | True | 0 | ROZPOCET
| VV |  | 1,92*2,25*3,014*1,3*0,001 |  | 0.017 | [12 empty] | VV | 2 | 2 | True | 0 | ROZPOCET
| VV |  | (2,1+0,35+0,45)*(5,6*0,45*2)*3,014*1,3*0,001 |  | 0.057 | [12 empty] | VV | 2 | 2 | True | 0 | ROZPOCET
| VV |  | 10,2*3,014*1,3*0,001 |  | 0.04 | [12 empty] | VV | 2 | 2 | True | 0 | ROZPOCET
| VV |  | 4,05*0,12*1,999*1,3*0,001 |  | 0.001 | [12 empty] | VV | 2 | 2 | True | 0 | ROZPOCET
| VV |  | "v.č. 1 - půdorys 1.PP, TZ" | [14 empty] | VV | 2 | 1 | True | 0 | ROZPOCET
| VV |  | dl2*3,014*1,3*0,001 |  | 0.06 | [12 empty] | VV | 2 | 2 | True | 0 | ROZPOCET
| VV |  | pvc11*3,014*1,3*0,001 |  | 0.15 | [12 empty] | VV | 2 | 2 | True | 0 | ROZPOCET
| VV |  | pvc12*3,014*1,3*0,001 |  | 0.701 | [12 empty] | VV | 2 | 2 | True | 0 | ROZPOCET
| VV |  | pvc14*3,014*1,3*0,001 |  | 0.075 | [12 empty] | VV | 2 | 2 | True | 0 | ROZPOCET
| VV |  | 3,05*1,6*3,014*1,3*0,001 |  | 0.019 | [12 empty] | VV | 2 | 2 | True | 0 | ROZPOCET
| VV |  | "v.č. 2 - půdorys 1.NP, TZ" | [14 empty] | VV | 2 | 1 | True | 0 | ROZPOCET
| VV |  | 3,05*(1,6+2,45)*3,014*1,3*0,001 |  | 0.048 | [12 empty] | VV | 2 | 2 | True | 0 | ROZPOCET
| VV |  | "v.č. 3 - půdorys 2.NP, TZ" | [14 empty] | VV | 2 | 1 | True | 0 | ROZPOCET
| VV |  | 3,05*(1,6+2,45)*2*3,014*1,3*0,001 |  | 0.097 | [12 empty] | VV | 2 | 2 | True | 0 | ROZPOCET
| VV |  | "v.č. 4 - půdorys 3.NP, TZ" | [14 empty] | VV | 2 | 1 | True | 0 | ROZPOCET
| VV |  | ti71*3,014*1,3*0,001 |  | 1.705 | [12 empty] | VV | 2 | 2 | True | 0 | ROZPOCET
| VV |  | "v.č. 5 - půdorys 4.NP, TZ" | [14 empty] | VV | 2 | 1 | True | 0 | ROZPOCET
| VV |  | ti72*3,014*1,3*0,001 |  | 1.782 | [12 empty] | VV | 2 | 2 | True | 0 | ROZPOCET
| VV |  | Součet |  | 5.514 | [12 empty] | VV | 2 | 4 | True | 1 | ROZPOCET
181 | K | 632451034 | Potěr cementový vyrovnávací z malty (MC-15) v ploše o průměrné (střední) tl. přes 40 do 50 mm | m2 | 265.694 |  | 0 | CS ÚRS 2025 01 |  | základní |  | 0 | 0.1231 | 32.7069 | 0 | 0 | 4 | K | 2 |  |  |  | ROZPOCET |  |  |  |  | 0 | 0 | 0 | 0 | 0 | 1 | 0 | 4 | 65939634
| Online PSC |  | https://podminky.urs.cz/item/CS_URS_2025_01/632451034 | [14 empty] | Online PSC | 2
| VV |  | "v.č. 6 - půdorys základů, TZ" | [14 empty] | VV | 2 | 1 | True | 0 | ROZPOCET
| VV |  | (22,06+0,35*2)*(5,6+0,45*2) |  | 147.94 | [12 empty] | VV | 2 | 2 | True | 0 | ROZPOCET
| VV |  | (9,465+13,225)*2,05 |  | 46.515 | [12 empty] | VV | 2 | 2 | True | 0 | ROZPOCET
| VV |  | 1,92*2,25 |  | 4.32 | [12 empty] | VV | 2 | 2 | True | 0 | ROZPOCET
| VV |  | (2,1+0,35+0,45)*(5,6*0,45*2) |  | 14.616 | [12 empty] | VV | 2 | 2 | True | 0 | ROZPOCET
| VV |  | 10,2 |  | 10.2 | [12 empty] | VV | 2 | 2 | True | 0 | ROZPOCET
| VV |  | 3,05*3,55 |  | 10.828 | [12 empty] | VV | 2 | 2 | True | 0 | ROZPOCET
| VV |  | (2,5+0,75+0,35)*(2,75+1) |  | 13.5 | [12 empty] | VV | 2 | 2 | True | 0 | ROZPOCET
| VV |  | (2,5+0,75+0,3)*(3,1+0,5+0,75) |  | 15.443 | [12 empty] | VV | 2 | 2 | True | 0 | ROZPOCET
| VV |  | 1,2*0,69 |  | 0.828 | [12 empty] | VV | 2 | 2 | True | 0 | ROZPOCET
| VV |  | (0,75+0,19)*1,6 |  | 1.504 | [12 empty] | VV | 2 | 2 | True | 0 | ROZPOCET
| VV |  | Součet |  | 265.694 | [12 empty] | VV | 2 | 4 | True | 1 | ROZPOCET
182 | K | 632451234 | Potěr cementový samonivelační litý tř. C 25, tl. přes 45 do 50 mm | m2 | 1183.523 |  | 0 | CS ÚRS 2025 01 |  | základní |  | 0 | 0.11 | 130.1875 | 0 | 0 | 4 | K | 2 |  |  |  | ROZPOCET |  |  |  |  | 0 | 0 | 0 | 0 | 0 | 1 | 0 | 4 | 2018536254
| Online PSC |  | https://podminky.urs.cz/item/CS_URS_2025_01/632451234 | [14 empty] | Online PSC | 2
| VV |  | "v.č. 1 - půdorys 1.PP, TZ" | [14 empty] | VV | 2 | 1 | True | 0 | ROZPOCET
| VV |  | dl2 |  | 15.3 | [12 empty] | VV | 2 | 2 | True | 0 | ROZPOCET
| VV |  | pvc11 |  | 38.35 | [12 empty] | VV | 2 | 2 | True | 0 | ROZPOCET
| VV |  | pvc12 |  | 178.8 | [12 empty] | VV | 2 | 2 | True | 0 | ROZPOCET
| VV |  | pvc14 |  | 19.22 | [12 empty] | VV | 2 | 2 | True | 0 | ROZPOCET
| VV |  | 3,05*1,6 |  | 4.88 | [12 empty] | VV | 2 | 2 | True | 0 | ROZPOCET
| VV |  | "v.č. 2 - půdorys 1.NP, TZ" | [14 empty] | VV | 2 | 1 | True | 0 | ROZPOCET
| VV |  | 3,05*(1,6+2,45) |  | 12.353 | [12 empty] | VV | 2 | 2 | True | 0 | ROZPOCET
| VV |  | "v.č. 3 - půdorys 2.NP, TZ" | [14 empty] | VV | 2 | 1 | True | 0 | ROZPOCET
| VV |  | 3,05*(1,6+2,45)*2 |  | 24.705 | [12 empty] | VV | 2 | 2 | True | 0 | ROZPOCET
| VV |  | "v.č. 4 - půdorys 3.NP, TZ" | [14 empty] | VV | 2 | 1 | True | 0 | ROZPOCET
| VV |  | ti71 |  | 435.215 | [12 empty] | VV | 2 | 2 | True | 0 | ROZPOCET
| VV |  | "v.č. 5 - půdorys 4.NP, TZ" | [14 empty] | VV | 2 | 1 | True | 0 | ROZPOCET
| VV |  | ti72 |  | 454.7 | [12 empty] | VV | 2 | 2 | True | 0 | ROZPOCET
| VV |  | Součet |  | 1183.523 | [12 empty] | VV | 2 | 4 | True | 1 | ROZPOCET
183 | K | 633991111 | Povrchová úprava betonových podlah nástřik proti odpařování vody | m2 | 62.464 |  | 0 | CS ÚRS 2025 01 |  | základní |  | 0 | 0.00022 | 0.013742 | 0 | 0 | 4 | K | 2 |  |  |  | ROZPOCET |  |  |  |  | 0 | 0 | 0 | 0 | 0 | 1 | 0 | 4 | -709274418
| Online PSC |  | https://podminky.urs.cz/item/CS_URS_2025_01/633991111 | [14 empty] | Online PSC | 2
| VV |  | "v.č. 6 - půdorys základů, TZ" | [14 empty] | VV | 2 | 1 | True | 0 | ROZPOCET
| VV |  | 3,05*3,55 |  | 10.828 | [12 empty] | VV | 2 | 2 | True | 0 | ROZPOCET
| VV |  | (2,5+0,75+0,35)*(2,75+1) |  | 13.5 | [12 empty] | VV | 2 | 2 | True | 0 | ROZPOCET
| VV |  | (2,5+0,75+0,3)*(3,1+0,5+0,75) |  | 15.443 | [12 empty] | VV | 2 | 2 | True | 0 | ROZPOCET
| VV |  | 1,2*0,69 |  | 0.828 | [12 empty] | VV | 2 | 2 | True | 0 | ROZPOCET
| VV |  | (0,75+0,19)*1,6 |  | 1.504 | [12 empty] | VV | 2 | 2 | True | 0 | ROZPOCET
| VV |  | bed21 |  | 7.259 | [12 empty] | VV | 2 | 2 | True | 0 | ROZPOCET
| VV |  | "v.č. 31 - vzduchotecnický kanál 1. PP, TZ" | [14 empty] | VV | 2 | 1 | True | 0 | ROZPOCET
| VV |  | 3,85*(1,15+0,1) |  | 4.813 | [12 empty] | VV | 2 | 2 | True | 0 | ROZPOCET
| VV |  | (1,65+0,1)*(1,65+0,1) |  | 3.063 | [12 empty] | VV | 2 | 2 | True | 0 | ROZPOCET
| VV |  | bed22 |  | 5.226 | [12 empty] | VV | 2 | 2 | True | 0 | ROZPOCET
| VV |  | Součet |  | 62.464 | [12 empty] | VV | 2 | 4 | True | 1 | ROZPOCET
184 | K | 635111242 | Násyp ze štěrkopísku, písku nebo kameniva pod podlahy se zhutněním z kameniva hrubého 16-32 | m3 | 27.788 |  | 0 | CS ÚRS 2025 01 |  | základní |  | 0 | 2.16 | 60.0221 | 0 | 0 | 4 | K | 2 |  |  |  | ROZPOCET |  |  |  |  | 0 | 0 | 0 | 0 | 0 | 1 | 0 | 4 | 164629581
| Online PSC |  | https://podminky.urs.cz/item/CS_URS_2025_01/635111242 | [14 empty] | Online PSC | 2
| VV |  | "v.č. 6 - půdorys základů, TZ" | [14 empty] | VV | 2 | 1 | True | 0 | ROZPOCET
| VV |  | (22,06*5,6+2,1*5,6+9,465*1,6+1,92*1,8+13,225*1,6+10,2)*0,15 |  | 27.788 | [12 empty] | VV | 2 | 2 | True | 0 | ROZPOCET
| VV |  | Součet |  | 27.788 | [12 empty] | VV | 2 | 4 | True | 1 | ROZPOCET
| D | 8 | Vedení trubní dálková a přípojná |  |  |  | 0 |  |  |  |  | 0 |  | 0.0075 |  | 0 | 1 | D | 1 |  |  |  | ROZPOCET | [10 empty] | 0
185 | K | 877260341 | Montáž tvarovek na kanalizačním plastovém potrubí z PP nebo PVC-U hladkého plnostěnného lapačů střešních splavenin DN 100 | kus | 5 |  | 0 | CS ÚRS 2025 01 |  | základní |  | 0 | 0 | 0 | 0 | 0 | 4 | K | 2 |  |  |  | ROZPOCET |  |  |  |  | 0 | 0 | 0 | 0 | 0 | 1 | 0 | 4 | -106182571
| Online PSC |  | https://podminky.urs.cz/item/CS_URS_2025_01/877260341 | [14 empty] | Online PSC | 2
| VV |  | "výpis prvků ozn. K4" | [14 empty] | VV | 2 | 1 | True | 0 | ROZPOCET
| VV |  | 5 |  | 5 | [12 empty] | VV | 2 | 2 | True | 1 | ROZPOCET
186 | M | 56231R0163 | lapač střešních splavenin se zápachovou klapkou a lapacím košem | kus | 5 |  | 0 |  |  | základní |  | 0 | 0.0015 | 0.0075 | 0 | 0 | 8 | M | 2 |  |  |  | ROZPOCET |  |  |  |  | 0 | 0 | 0 | 0 | 0 | 1 | 0 | 4 | -1792261637
| VV |  | "výpis prvků ozn. K4" | [14 empty] | VV | 2 | 1 | True | 0 | ROZPOCET
| VV |  | 5 |  | 5 | [12 empty] | VV | 2 | 2 | True | 1 | ROZPOCET
| D | 94 | Lešení a stavební výtahy |  |  |  | 0 |  |  |  |  | 0 |  | 0 |  | 0 | 1 | D | 1 |  |  |  | ROZPOCET | [10 empty] | 0
187 | K | 941111132 | Lešení řadové trubkové lehké pracovní s podlahami s provozním zatížením tř. 3 do 200 kg/m2 šířky tř. W12 od 1,2 do 1,5 m, výšky výšky přes 10 do 25 m montáž | m2 | 3388.281 |  | 0 | CS ÚRS 2025 01 |  | základní |  | 0 | 0 | 0 | 0 | 0 | 4 | K | 2 |  |  |  | ROZPOCET |  |  |  |  | 0 | 0 | 0 | 0 | 0 | 1 | 0 | 4 | 1549314031
| Online PSC |  | https://podminky.urs.cz/item/CS_URS_2025_01/941111132 | [14 empty] | Online PSC | 2
| VV |  | kzs2*(16,76+3,5) |  | 2544.048 | [12 empty] | VV | 2 | 2 | True | 0 | ROZPOCET
| VV |  | 1,5*8*(16,76+3,5)*2 |  | 486.24 | [12 empty] | VV | 2 | 2 | True | 0 | ROZPOCET
| VV |  | 10,09*(11,26+3,5)+10,09*(3,1+7,26)*2 |  | 357.993 | [12 empty] | VV | 2 | 2 | True | 0 | ROZPOCET
| VV | leš2 | Součet |  | 3388.281 | [12 empty] | VV | 2 | 4 | True | 1 | ROZPOCET
188 | K | 941111232 | Lešení řadové trubkové lehké pracovní s podlahami s provozním zatížením tř. 3 do 200 kg/m2 šířky tř. W12 od 1,2 do 1,5 m, výšky výšky přes 10 do 25 m příplatek k ceně za každý den použití | m2 | 304945.29 |  | 0 | CS ÚRS 2025 01 |  | základní |  | 0 | 0 | 0 | 0 | 0 | 4 | K | 2 |  |  |  | ROZPOCET |  |  |  |  | 0 | 0 | 0 | 0 | 0 | 1 | 0 | 4 | 689109162
| Online PSC |  | https://podminky.urs.cz/item/CS_URS_2025_01/941111232 | [14 empty] | Online PSC | 2
| VV |  | leš2*90 |  | 304945.29 | [12 empty] | VV | 2 | 2 | True | 1 | ROZPOCET
189 | K | 941111832 | Lešení řadové trubkové lehké pracovní s podlahami s provozním zatížením tř. 3 do 200 kg/m2 šířky tř. W12 od 1,2 do 1,5 m, výšky výšky přes 10 do 25 m demontáž | m2 | 3388.281 |  | 0 | CS ÚRS 2025 01 |  | základní |  | 0 | 0 | 0 | 0 | 0 | 4 | K | 2 |  |  |  | ROZPOCET |  |  |  |  | 0 | 0 | 0 | 0 | 0 | 1 | 0 | 4 | -2143533714
| Online PSC |  | https://podminky.urs.cz/item/CS_URS_2025_01/941111832 | [14 empty] | Online PSC | 2
| VV |  | leš2 |  | 3388.281 | [12 empty] | VV | 2 | 2 | True | 1 | ROZPOCET
190 | K | 94111R833 | příplatek k lešení řadovému 10 - 25 m přes střechu sousední budovy vč. zajištění střechy proti poškození | m2 | 438.9 |  | 0 |  |  | základní |  | 0 | 0 | 0 | 0 | 0 | 4 | K | 2 |  |  |  | ROZPOCET |  |  |  |  | 0 | 0 | 0 | 0 | 0 | 1 | 0 | 4 | 1682201243
| VV |  | (9+10)*14,1 |  | 267.9 | [12 empty] | VV | 2 | 2 | True | 0 | ROZPOCET
| VV |  | (12+6)*9,5 |  | 171 | [12 empty] | VV | 2 | 2 | True | 0 | ROZPOCET
| VV |  | Součet |  | 438.9 | [12 empty] | VV | 2 | 4 | True | 1 | ROZPOCET
191 | K | 944511111 | Síť ochranná zavěšená na konstrukci lešení z textilie z umělých vláken montáž | m2 | 3388.281 |  | 0 | CS ÚRS 2025 01 |  | základní |  | 0 | 0 | 0 | 0 | 0 | 4 | K | 2 |  |  |  | ROZPOCET |  |  |  |  | 0 | 0 | 0 | 0 | 0 | 1 | 0 | 4 | 381645867
| Online PSC |  | https://podminky.urs.cz/item/CS_URS_2025_01/944511111 | [14 empty] | Online PSC | 2
| VV |  | leš2 |  | 3388.281 | [12 empty] | VV | 2 | 2 | True | 1 | ROZPOCET
192 | K | 944511211 | Síť ochranná zavěšená na konstrukci lešení z textilie z umělých vláken příplatek k ceně za každý den použití | m2 | 304945.29 |  | 0 | CS ÚRS 2025 01 |  | základní |  | 0 | 0 | 0 | 0 | 0 | 4 | K | 2 |  |  |  | ROZPOCET |  |  |  |  | 0 | 0 | 0 | 0 | 0 | 1 | 0 | 4 | -1979906124
| Online PSC |  | https://podminky.urs.cz/item/CS_URS_2025_01/944511211 | [14 empty] | Online PSC | 2
| VV |  | leš2*90 |  | 304945.29 | [12 empty] | VV | 2 | 2 | True | 1 | ROZPOCET
193 | K | 944511811 | Síť ochranná zavěšená na konstrukci lešení z textilie z umělých vláken demontáž | m2 | 3388.281 |  | 0 | CS ÚRS 2025 01 |  | základní |  | 0 | 0 | 0 | 0 | 0 | 4 | K | 2 |  |  |  | ROZPOCET |  |  |  |  | 0 | 0 | 0 | 0 | 0 | 1 | 0 | 4 | 1484185588
| Online PSC |  | https://podminky.urs.cz/item/CS_URS_2025_01/944511811 | [14 empty] | Online PSC | 2
| VV |  | leš2 |  | 3388.281 | [12 empty] | VV | 2 | 2 | True | 1 | ROZPOCET
194 | K | 949101111 | Lešení pomocné pracovní pro objekty pozemních staveb pro zatížení do 150 kg/m2, o výšce lešeňové podlahy do 1,9 m | m2 | 1101.065 |  | 0 | CS ÚRS 2025 01 |  | základní |  | 0 | 0 | 0 | 0 | 0 | 4 | K | 2 |  |  |  | ROZPOCET |  |  |  |  | 0 | 0 | 0 | 0 | 0 | 1 | 0 | 4 | -725758874
| Online PSC |  | https://podminky.urs.cz/item/CS_URS_2025_01/949101111 | [14 empty] | Online PSC | 2
| VV |  | "v.č. 1 - půdorys 1.PP, TZ" | [14 empty] | VV | 2 | 1 | True | 0 | ROZPOCET
| VV |  | 24,1+3+10,15+12,5+38,35+5+86,95+10,95+5,1+14,25 |  | 210.35 | [12 empty] | VV | 2 | 2 | True | 0 | ROZPOCET
| VV |  | 14,45+19,8+4,65 |  | 38.9 | [12 empty] | VV | 2 | 2 | True | 0 | ROZPOCET
| VV |  | "v.č. 4 - půdorys 3.NP, TZ" | [14 empty] | VV | 2 | 1 | True | 0 | ROZPOCET
| VV |  | ti71 |  | 435.215 | [12 empty] | VV | 2 | 2 | True | 0 | ROZPOCET
| VV |  | -24,3-20,85 |  | -45.15 | [12 empty] | VV | 2 | 2 | True | 0 | ROZPOCET
| VV |  | "v.č. 5 - půdorys 4.NP, TZ" | [14 empty] | VV | 2 | 1 | True | 0 | ROZPOCET
| VV |  | ti72 |  | 454.7 | [12 empty] | VV | 2 | 2 | True | 0 | ROZPOCET
| VV |  | -(2,85+1,6)*3-5*3 |  | -28.35 | [12 empty] | VV | 2 | 2 | True | 0 | ROZPOCET
| VV |  | "v.č. 41 - propojovací krček - půdorys, příčný řez P1 - P1, TZ" | [14 empty] | VV | 2 | 1 | True | 0 | ROZPOCET
| VV |  | 11,8*3 |  | 35.4 | [12 empty] | VV | 2 | 2 | True | 0 | ROZPOCET
| VV | leš1 | Součet |  | 1101.065 | [12 empty] | VV | 2 | 4 | True | 1 | ROZPOCET
195 | K | 949101112 | Lešení pomocné pracovní pro objekty pozemních staveb pro zatížení do 150 kg/m2, o výšce lešeňové podlahy přes 1,9 do 3,5 m | m2 | 176.208 |  | 0 | CS ÚRS 2025 01 |  | základní |  | 0 | 0 | 0 | 0 | 0 | 4 | K | 2 |  |  |  | ROZPOCET |  |  |  |  | 0 | 0 | 0 | 0 | 0 | 1 | 0 | 4 | 669266248
| Online PSC |  | https://podminky.urs.cz/item/CS_URS_2025_01/949101112 | [14 empty] | Online PSC | 2
| VV |  | "v.č. 1 - půdorys 1.PP, TZ" | [14 empty] | VV | 2 | 1 | True | 0 | ROZPOCET
| VV |  | 3,05*4+3*(1,6+1,995) |  | 22.985 | [12 empty] | VV | 2 | 2 | True | 0 | ROZPOCET
| VV |  | "v.č. 2 - půdorys 1.NP, TZ" | [14 empty] | VV | 2 | 1 | True | 0 | ROZPOCET
| VV |  | 24,3+3*1,6 |  | 29.1 | [12 empty] | VV | 2 | 2 | True | 0 | ROZPOCET
| VV |  | "v.č. 3 - půdorys 2.NP, TZ" | [14 empty] | VV | 2 | 1 | True | 0 | ROZPOCET
| VV |  | 24,3+3+2,1*1+21 |  | 50.4 | [12 empty] | VV | 2 | 2 | True | 0 | ROZPOCET
| VV |  | "v.č. 4 - půdorys 3.NP, TZ" | [14 empty] | VV | 2 | 1 | True | 0 | ROZPOCET
| VV |  | 24,3+20,85 |  | 45.15 | [12 empty] | VV | 2 | 2 | True | 0 | ROZPOCET
| VV |  | "v.č. 5 - půdorys 4.NP, TZ" | [14 empty] | VV | 2 | 1 | True | 0 | ROZPOCET
| VV |  | (2,85+1,6)*3,05+5*3 |  | 28.573 | [12 empty] | VV | 2 | 2 | True | 0 | ROZPOCET
| VV | leš31 | Součet |  | 176.208 | [12 empty] | VV | 2 | 4 | True | 1 | ROZPOCET
196 | K | 949211131 | Lešeňová podlaha pro trubková lešení z fošen, prken nebo dřevěných sbíjených lešeňových dílců ve světlíku nebo šachtě o půdorysné ploše do 6 m2 s příčníky nebo podélníky montáž | m2 | 52.65 |  | 0 | CS ÚRS 2025 01 |  | základní |  | 0 | 0 | 0 | 0 | 0 | 4 | K | 2 |  |  |  | ROZPOCET |  |  |  |  | 0 | 0 | 0 | 0 | 0 | 1 | 0 | 4 | 2004503342
| Online PSC |  | https://podminky.urs.cz/item/CS_URS_2025_01/949211131 | [14 empty] | Online PSC | 2
| VV |  | "1.PP - 4. NP" | [14 empty] | VV | 2 | 1 | True | 0 | ROZPOCET
| VV |  | 4,05*13 |  | 52.65 | [12 empty] | VV | 2 | 2 | True | 0 | ROZPOCET
| VV | leš6 | Součet |  | 52.65 | [12 empty] | VV | 2 | 4 | True | 1 | ROZPOCET
197 | K | 949211231 | Lešeňová podlaha pro trubková lešení z fošen, prken nebo dřevěných sbíjených lešeňových dílců ve světlíku nebo šachtě o půdorysné ploše do 6 m2 s příčníky nebo podélníky příplatek k ceně za každý den použití | m2 | 3159 |  | 0 | CS ÚRS 2025 01 |  | základní |  | 0 | 0 | 0 | 0 | 0 | 4 | K | 2 |  |  |  | ROZPOCET |  |  |  |  | 0 | 0 | 0 | 0 | 0 | 1 | 0 | 4 | 2014332425
| Online PSC |  | https://podminky.urs.cz/item/CS_URS_2025_01/949211231 | [14 empty] | Online PSC | 2
| VV |  | leš6*60 |  | 3159 | [12 empty] | VV | 2 | 2 | True | 1 | ROZPOCET
198 | K | 949211831 | Lešeňová podlaha pro trubková lešení z fošen, prken nebo dřevěných sbíjených lešeňových dílců ve světlíku nebo šachtě o půdorysné ploše do 6 m2 s příčníky nebo podélníky demontáž | m2 | 52.65 |  | 0 | CS ÚRS 2025 01 |  | základní |  | 0 | 0 | 0 | 0 | 0 | 4 | K | 2 |  |  |  | ROZPOCET |  |  |  |  | 0 | 0 | 0 | 0 | 0 | 1 | 0 | 4 | 1058360241
| Online PSC |  | https://podminky.urs.cz/item/CS_URS_2025_01/949211831 | [14 empty] | Online PSC | 2
| VV |  | leš6 |  | 52.65 | [12 empty] | VV | 2 | 2 | True | 1 | ROZPOCET
199 | K | 949311112 | Lešení trubkové do šachet (výtahových, potrubních) o půdorysné ploše do 6 m2, výšky přes 10 do 20 m montáž | m | 19.795 |  | 0 | CS ÚRS 2025 01 |  | základní |  | 0 | 0 | 0 | 0 | 0 | 4 | K | 2 |  |  |  | ROZPOCET |  |  |  |  | 0 | 0 | 0 | 0 | 0 | 1 | 0 | 4 | -1904463766
| Online PSC |  | https://podminky.urs.cz/item/CS_URS_2025_01/949311112 | [14 empty] | Online PSC | 2
| VV |  | "1.PP - 4. NP" | [14 empty] | VV | 2 | 1 | True | 0 | ROZPOCET
| VV |  | 15,37+4,425 |  | 19.795 | [12 empty] | VV | 2 | 2 | True | 0 | ROZPOCET
| VV | leš5 | Součet |  | 19.795 | [12 empty] | VV | 2 | 4 | True | 1 | ROZPOCET
200 | K | 949311212 | Lešení trubkové do šachet (výtahových, potrubních) o půdorysné ploše do 6 m2, výšky přes 10 do 20 m příplatek k ceně za každý den použití | m | 1187.7 |  | 0 | CS ÚRS 2025 01 |  | základní |  | 0 | 0 | 0 | 0 | 0 | 4 | K | 2 |  |  |  | ROZPOCET |  |  |  |  | 0 | 0 | 0 | 0 | 0 | 1 | 0 | 4 | 2015305633
| Online PSC |  | https://podminky.urs.cz/item/CS_URS_2025_01/949311212 | [14 empty] | Online PSC | 2
| VV |  | leš5*60 |  | 1187.7 | [12 empty] | VV | 2 | 2 | True | 1 | ROZPOCET
201 | K | 949311812 | Lešení trubkové do šachet (výtahových, potrubních) o půdorysné ploše do 6 m2, výšky přes 10 do 20 m demontáž | m | 19.795 |  | 0 | CS ÚRS 2025 01 |  | základní |  | 0 | 0 | 0 | 0 | 0 | 4 | K | 2 |  |  |  | ROZPOCET |  |  |  |  | 0 | 0 | 0 | 0 | 0 | 1 | 0 | 4 | -1326232868
| Online PSC |  | https://podminky.urs.cz/item/CS_URS_2025_01/949311812 | [14 empty] | Online PSC | 2
| VV |  | leš5 |  | 19.795 | [12 empty] | VV | 2 | 2 | True | 1 | ROZPOCET
| D | 96 | Bourání konstrukcí |  |  |  | 0 |  |  |  |  | 0 |  | 9.1142 |  | 747.6458 | 1 | D | 1 |  |  |  | ROZPOCET | [10 empty] | 0
202 | K | 962032231 | Bourání zdiva nadzákladového z cihel pálených plných nebo lícových nebo vápenopískových na maltu vápennou nebo vápenocementovou, objemu přes 1 m3 | m3 | 62.512 |  | 0 | CS ÚRS 2025 01 |  | základní |  | 0 | 0 | 0 | 1.8 | 112.5216 | 4 | K | 2 |  |  |  | ROZPOCET |  |  |  |  | 0 | 0 | 0 | 0 | 0 | 1 | 0 | 4 | 1820195861
| Online PSC |  | https://podminky.urs.cz/item/CS_URS_2025_01/962032231 | [14 empty] | Online PSC | 2
| VV |  | "v.č. 1 - půdorys 1.PP, TZ" | [14 empty] | VV | 2 | 1 | True | 0 | ROZPOCET
| VV |  | (1,1+0,2+12,59+1,905+1+1,34+0,2)*1,6*0,2 |  | 5.867 | [12 empty] | VV | 2 | 2 | True | 0 | ROZPOCET
| VV |  | "v.č. 3 - půdorys 2.NP, TZ" | [14 empty] | VV | 2 | 1 | True | 0 | ROZPOCET
| VV |  | (10,42+13+26,86)*1*0,325 |  | 16.341 | [12 empty] | VV | 2 | 2 | True | 0 | ROZPOCET
| VV |  | 10,97*2*1,1*0,33*1+(10,42+13+26,8)*0,5*0,5 |  | 20.519 | [12 empty] | VV | 2 | 2 | True | 0 | ROZPOCET
| VV |  | 10,97*2*0,5*0,5+18,1*2*0,5*0,5 |  | 14.535 | [12 empty] | VV | 2 | 2 | True | 0 | ROZPOCET
| VV |  | "v.č. 4 - půdorys 3.NP, TZ" | [14 empty] | VV | 2 | 1 | True | 0 | ROZPOCET
| VV |  | 2,5*3*0,7 |  | 5.25 | [12 empty] | VV | 2 | 2 | True | 0 | ROZPOCET
| VV |  | Součet |  | 62.512 | [12 empty] | VV | 2 | 4 | True | 1 | ROZPOCET
203 | K | 962081141 | Bourání příček nebo přizdívek ze skleněných tvárnic, tl. přes 100 do 150 mm | m2 | 12.705 |  | 0 | CS ÚRS 2025 01 |  | základní |  | 0 | 0 | 0 | 0.15 | 1.9058 | 4 | K | 2 |  |  |  | ROZPOCET |  |  |  |  | 0 | 0 | 0 | 0 | 0 | 1 | 0 | 4 | 1524035026
| Online PSC |  | https://podminky.urs.cz/item/CS_URS_2025_01/962081141 | [14 empty] | Online PSC | 2
| VV |  | "v.č. 2 - půdorys 1.NP, TZ" | [14 empty] | VV | 2 | 1 | True | 0 | ROZPOCET
| VV |  | 3*4,235 |  | 12.705 | [12 empty] | VV | 2 | 2 | True | 1 | ROZPOCET
204 | K | 963051113 | Bourání železobetonových stropů deskových, tl. přes 80 mm | m3 | 7.892 |  | 0 | CS ÚRS 2025 01 |  | základní |  | 0 | 0 | 0 | 2.4 | 18.9408 | 4 | K | 2 |  |  |  | ROZPOCET |  |  |  |  | 0 | 0 | 0 | 0 | 0 | 1 | 0 | 4 | 1237031324
| Online PSC |  | https://podminky.urs.cz/item/CS_URS_2025_01/963051113 | [14 empty] | Online PSC | 2
| VV |  | "v.č. 1 - půdorys 1.PP, TZ" | [14 empty] | VV | 2 | 1 | True | 0 | ROZPOCET
| VV |  | 5*3*0,25 |  | 3.75 | [12 empty] | VV | 2 | 2 | True | 0 | ROZPOCET
| VV |  | "v.č. 3 - půdorys 2.NP, TZ" | [14 empty] | VV | 2 | 1 | True | 0 | ROZPOCET
| VV |  | (1,6+3,42)*3,3*0,25 |  | 4.142 | [12 empty] | VV | 2 | 2 | True | 0 | ROZPOCET
| VV |  | Součet |  | 7.892 | [12 empty] | VV | 2 | 4 | True | 1 | ROZPOCET
205 | K | 965042241 | Bourání mazanin betonových nebo z litého asfaltu tl. přes 100 mm, plochy přes 4 m2 | m3 | 56.246 |  | 0 | CS ÚRS 2025 01 |  | základní |  | 0 | 0 | 0 | 2.2 | 123.7412 | 4 | K | 2 |  |  |  | ROZPOCET |  |  |  |  | 0 | 0 | 0 | 0 | 0 | 1 | 0 | 4 | 111587833
| Online PSC |  | https://podminky.urs.cz/item/CS_URS_2025_01/965042241 | [14 empty] | Online PSC | 2
| VV |  | "v.č. 1 - půdorys 1.PP, TZ" | [14 empty] | VV | 2 | 1 | True | 0 | ROZPOCET
| VV |  | 25,86*(6,6+2,1)*0,25 |  | 56.246 | [12 empty] | VV | 2 | 2 | True | 1 | ROZPOCET
206 | K | 965049112 | Bourání mazanin Příplatek k cenám za bourání mazanin betonových se svařovanou sítí, tl. přes 100 mm | m3 | 56.246 |  | 0 | CS ÚRS 2025 01 |  | základní |  | 0 | 0 | 0 | 0.029 | 1.6311 | 4 | K | 2 |  |  |  | ROZPOCET |  |  |  |  | 0 | 0 | 0 | 0 | 0 | 1 | 0 | 4 | 2007186585
| Online PSC |  | https://podminky.urs.cz/item/CS_URS_2025_01/965049112 | [14 empty] | Online PSC | 2
| VV |  | "v.č. 1 - půdorys 1.PP, TZ" | [14 empty] | VV | 2 | 1 | True | 0 | ROZPOCET
| VV |  | 25,86*(6,6+2,1)*0,25 |  | 56.246 | [12 empty] | VV | 2 | 2 | True | 1 | ROZPOCET
207 | K | 965081223 | Bourání podlah z dlaždic bez podkladního lože nebo mazaniny, s jakoukoliv výplní spár keramických nebo xylolitových tl. přes 10 mm plochy přes 1 m2 | m2 | 15 |  | 0 | CS ÚRS 2025 01 |  | základní |  | 0 | 0 | 0 | 0.057 | 0.855 | 4 | K | 2 |  |  |  | ROZPOCET |  |  |  |  | 0 | 0 | 0 | 0 | 0 | 1 | 0 | 4 | 976340276
| Online PSC |  | https://podminky.urs.cz/item/CS_URS_2025_01/965081223 | [14 empty] | Online PSC | 2
| VV |  | "v.č. 1 - půdorys 1.PP, TZ" | [14 empty] | VV | 2 | 1 | True | 0 | ROZPOCET
| VV |  | 5*3 |  | 15 | [12 empty] | VV | 2 | 2 | True | 1 | ROZPOCET
208 | K | 965081333 | Bourání podlah z dlaždic bez podkladního lože nebo mazaniny, s jakoukoliv výplní spár betonových, teracových nebo čedičových tl. do 30 mm, plochy přes 1 m2 | m2 | 4.2 |  | 0 | CS ÚRS 2025 01 |  | základní |  | 0 | 0 | 0 | 0.09 | 0.378 | 4 | K | 2 |  |  |  | ROZPOCET |  |  |  |  | 0 | 0 | 0 | 0 | 0 | 1 | 0 | 4 | 2137435945
| Online PSC |  | https://podminky.urs.cz/item/CS_URS_2025_01/965081333 | [14 empty] | Online PSC | 2
| VV |  | "v.č. 2 - půdorys 1.NP, TZ" | [14 empty] | VV | 2 | 1 | True | 0 | ROZPOCET
| VV |  | 1*2,1 |  | 2.1 | [12 empty] | VV | 2 | 2 | True | 0 | ROZPOCET
| VV |  | "v.č. 3 - půdorys 2.NP, TZ" | [14 empty] | VV | 2 | 1 | True | 0 | ROZPOCET
| VV |  | 1*2,1 |  | 2.1 | [12 empty] | VV | 2 | 2 | True | 0 | ROZPOCET
| VV |  | Součet |  | 4.2 | [12 empty] | VV | 2 | 4 | True | 1 | ROZPOCET
209 | K | 965082941 | Odstranění násypu pod podlahami nebo ochranného násypu na střechách tl. přes 200 mm jakékoliv plochy | m3 | 239.35 |  | 0 | CS ÚRS 2025 01 |  | základní |  | 0 | 0 | 0 | 1.4 | 335.09 | 4 | K | 2 |  |  |  | ROZPOCET |  |  |  |  | 0 | 0 | 0 | 0 | 0 | 1 | 0 | 4 | -511348615
| Online PSC |  | https://podminky.urs.cz/item/CS_URS_2025_01/965082941 | [14 empty] | Online PSC | 2
| VV |  | bst2*0,5 |  | 239.35 | [12 empty] | VV | 2 | 2 | True | 1 | ROZPOCET
210 | K | 966031314 | Vybourání částí říms z cihel vyložených do 250 mm tl. přes 300 mm | m | 81.345 |  | 0 | CS ÚRS 2025 01 |  | základní |  | 0 | 0 | 0 | 0.11 | 8.948 | 4 | K | 2 |  |  |  | ROZPOCET |  |  |  |  | 0 | 0 | 0 | 0 | 0 | 1 | 0 | 4 | -1717582072
| Online PSC |  | https://podminky.urs.cz/item/CS_URS_2025_01/966031314 | [14 empty] | Online PSC | 2
| VV |  | "v.č. 3 - půdorys 2.NP, TZ" | [14 empty] | VV | 2 | 1 | True | 0 | ROZPOCET
| VV |  | 26,885+4+10,42+10,97*2+18,1 |  | 81.345 | [12 empty] | VV | 2 | 2 | True | 1 | ROZPOCET
211 | K | 967031132 | Přisekání (špicování) plošné nebo rovných ostění zdiva z cihel pálených rovných ostění, bez odstupu, po hrubém vybourání otvorů, na maltu vápennou nebo vápenocementovou | m2 | 25.295 |  | 0 | CS ÚRS 2025 01 |  | základní |  | 0 | 0 | 0 | 0.055 | 1.3912 | 4 | K | 2 |  |  |  | ROZPOCET |  |  |  |  | 0 | 0 | 0 | 0 | 0 | 1 | 0 | 4 | -83589874
| Online PSC |  | https://podminky.urs.cz/item/CS_URS_2025_01/967031132 | [14 empty] | Online PSC | 2
| VV |  | "v.č. 1 - půdorys 1.PP, TZ" | [14 empty] | VV | 2 | 1 | True | 0 | ROZPOCET
| VV |  | (1,25+1*4+1,75)*0,5+2,07*9*0,5 |  | 12.815 | [12 empty] | VV | 2 | 2 | True | 0 | ROZPOCET
| VV |  | "v.č. 2 - půdorys 1.NP, TZ" | [14 empty] | VV | 2 | 1 | True | 0 | ROZPOCET
| VV |  | 2,07*2*2*0,5 |  | 4.14 | [12 empty] | VV | 2 | 2 | True | 0 | ROZPOCET
| VV |  | "v.č. 3 - půdorys 2.NP, TZ" | [14 empty] | VV | 2 | 1 | True | 0 | ROZPOCET
| VV |  | 2,07*2*2*0,5 |  | 4.14 | [12 empty] | VV | 2 | 2 | True | 0 | ROZPOCET
| VV |  | "v.č. 4 - půdorys 3.NP, TZ" | [14 empty] | VV | 2 | 1 | True | 0 | ROZPOCET
| VV |  | 3*0,7*2 |  | 4.2 | [12 empty] | VV | 2 | 2 | True | 0 | ROZPOCET
| VV |  | Součet |  | 25.295 | [12 empty] | VV | 2 | 4 | True | 1 | ROZPOCET
212 | K | 968072244 | Vybourání kovových rámů oken s křídly, dveřních zárubní, vrat, stěn, ostění nebo obkladů okenních rámů s křídly jednoduchých, plochy do 1 m2 | m2 | 1.44 |  | 0 | CS ÚRS 2025 01 |  | základní |  | 0 | 0 | 0 | 0.065 | 0.0936 | 4 | K | 2 |  |  |  | ROZPOCET |  |  |  |  | 0 | 0 | 0 | 0 | 0 | 1 | 0 | 4 | -1238406943
| Online PSC |  | https://podminky.urs.cz/item/CS_URS_2025_01/968072244 | [14 empty] | Online PSC | 2
| VV |  | "v.č. 2 - půdorys 1.NP, TZ" | [14 empty] | VV | 2 | 1 | True | 0 | ROZPOCET
| VV |  | 0,6*0,6*4 |  | 1.44 | [12 empty] | VV | 2 | 2 | True | 1 | ROZPOCET
213 | K | 968072455 | Vybourání kovových rámů oken s křídly, dveřních zárubní, vrat, stěn, ostění nebo obkladů dveřních zárubní, plochy do 2 m2 | m2 | 1.6 |  | 0 | CS ÚRS 2025 01 |  | základní |  | 0 | 0 | 0 | 0.076 | 0.1216 | 4 | K | 2 |  |  |  | ROZPOCET |  |  |  |  | 0 | 0 | 0 | 0 | 0 | 1 | 0 | 4 | 1264882865
| Online PSC |  | https://podminky.urs.cz/item/CS_URS_2025_01/968072455 | [14 empty] | Online PSC | 2
| VV |  | "v.č. 1 - půdorys 1.PP, TZ" | [14 empty] | VV | 2 | 1 | True | 0 | ROZPOCET
| VV |  | 0,8*2 |  | 1.6 | [12 empty] | VV | 2 | 2 | True | 1 | ROZPOCET
214 | K | 971033261 | Vybourání otvorů ve zdivu základovém nebo nadzákladovém z cihel, tvárnic, příčkovek z cihel pálených na maltu vápennou nebo vápenocementovou plochy do 0,0225 m2, tl. do 600 mm | kus | 6 |  | 0 | CS ÚRS 2025 01 |  | základní |  | 0 | 0 | 0 | 0.016 | 0.096 | 4 | K | 2 |  |  |  | ROZPOCET |  |  |  |  | 0 | 0 | 0 | 0 | 0 | 1 | 0 | 4 | 2027390735
| Online PSC |  | https://podminky.urs.cz/item/CS_URS_2025_01/971033261 | [14 empty] | Online PSC | 2
| VV |  | "výpis prvků" | [14 empty] | VV | 2 | 1 | True | 0 | ROZPOCET
| VV |  | "VZ-5" | [14 empty] | VV | 2 | 1 | True | 0 | ROZPOCET
| VV |  | 6 |  | 6 | [12 empty] | VV | 2 | 2 | True | 1 | ROZPOCET
215 | K | 971033361 | Vybourání otvorů ve zdivu základovém nebo nadzákladovém z cihel, tvárnic, příčkovek z cihel pálených na maltu vápennou nebo vápenocementovou plochy do 0,09 m2, tl. do 600 mm | kus | 3 |  | 0 | CS ÚRS 2025 01 |  | základní |  | 0 | 0 | 0 | 0.099 | 0.297 | 4 | K | 2 |  |  |  | ROZPOCET |  |  |  |  | 0 | 0 | 0 | 0 | 0 | 1 | 0 | 4 | 175529953
| Online PSC |  | https://podminky.urs.cz/item/CS_URS_2025_01/971033361 | [14 empty] | Online PSC | 2
| VV |  | "výpis prvků" | [14 empty] | VV | 2 | 1 | True | 0 | ROZPOCET
| VV |  | "VZ-4" | [14 empty] | VV | 2 | 1 | True | 0 | ROZPOCET
| VV |  | 3 |  | 3 | [12 empty] | VV | 2 | 2 | True | 1 | ROZPOCET
216 | K | 971033561 | Vybourání otvorů ve zdivu základovém nebo nadzákladovém z cihel, tvárnic, příčkovek z cihel pálených na maltu vápennou nebo vápenocementovou plochy do 1 m2, tl. do 600 mm | m3 | 0.64 |  | 0 | CS ÚRS 2025 01 |  | základní |  | 0 | 0 | 0 | 1.8 | 1.152 | 4 | K | 2 |  |  |  | ROZPOCET |  |  |  |  | 0 | 0 | 0 | 0 | 0 | 1 | 0 | 4 | 332653544
| Online PSC |  | https://podminky.urs.cz/item/CS_URS_2025_01/971033561 | [14 empty] | Online PSC | 2
| VV |  | "výpis prvků" | [14 empty] | VV | 2 | 1 | True | 0 | ROZPOCET
| VV |  | "ZT-1" | [14 empty] | VV | 2 | 1 | True | 0 | ROZPOCET
| VV |  | 0,8*0,8*0,5*2 |  | 0.64 | [12 empty] | VV | 2 | 2 | True | 1 | ROZPOCET
217 | K | 971033651 | Vybourání otvorů ve zdivu základovém nebo nadzákladovém z cihel, tvárnic, příčkovek z cihel pálených na maltu vápennou nebo vápenocementovou plochy do 4 m2, tl. do 600 mm | m3 | 15.632 |  | 0 | CS ÚRS 2025 01 |  | základní |  | 0 | 0 | 0 | 1.8 | 28.1376 | 4 | K | 2 |  |  |  | ROZPOCET |  |  |  |  | 0 | 0 | 0 | 0 | 0 | 1 | 0 | 4 | 203310860
| Online PSC |  | https://podminky.urs.cz/item/CS_URS_2025_01/971033651 | [14 empty] | Online PSC | 2
| VV |  | "v.č. 1 - půdorys 1.PP, TZ" | [14 empty] | VV | 2 | 1 | True | 0 | ROZPOCET
| VV |  | 1,25*1*0,5 |  | 0.625 | [12 empty] | VV | 2 | 2 | True | 0 | ROZPOCET
| VV |  | (1,25*2,07*2+0,95*2,07+1*2,07*4+1,75*2,07+1,8*2,07)*0,5 |  | 11.385 | [12 empty] | VV | 2 | 2 | True | 0 | ROZPOCET
| VV |  | "v.č. 2 - půdorys 1.NP, TZ" | [14 empty] | VV | 2 | 1 | True | 0 | ROZPOCET
| VV |  | 1,75*2,07*0,5 |  | 1.811 | [12 empty] | VV | 2 | 2 | True | 0 | ROZPOCET
| VV |  | "v.č. 3 - půdorys 2.NP, TZ" | [14 empty] | VV | 2 | 1 | True | 0 | ROZPOCET
| VV |  | 1,75*2,07*0,5 |  | 1.811 | [12 empty] | VV | 2 | 2 | True | 0 | ROZPOCET
| VV |  | Součet |  | 15.632 | [12 empty] | VV | 2 | 4 | True | 1 | ROZPOCET
218 | K | 971033681 | Vybourání otvorů ve zdivu základovém nebo nadzákladovém z cihel, tvárnic, příčkovek z cihel pálených na maltu vápennou nebo vápenocementovou plochy do 4 m2, tl. do 900 mm | m3 | 1.313 |  | 0 | CS ÚRS 2025 01 |  | základní |  | 0 | 0 | 0 | 1.8 | 2.3634 | 4 | K | 2 |  |  |  | ROZPOCET |  |  |  |  | 0 | 0 | 0 | 0 | 0 | 1 | 0 | 4 | 1249743940
| Online PSC |  | https://podminky.urs.cz/item/CS_URS_2025_01/971033681 | [14 empty] | Online PSC | 2
| VV |  | "v.č. 1 - půdorys 1.PP, TZ" | [14 empty] | VV | 2 | 1 | True | 0 | ROZPOCET
| VV |  | 1,75*1*0,75 |  | 1.313 | [12 empty] | VV | 2 | 2 | True | 1 | ROZPOCET
219 | K | 971042361 | Vybourání otvorů v betonových příčkách a zdech základových nebo nadzákladových plochy do 0,09 m2, tl. do 600 mm | kus | 5 |  | 0 | CS ÚRS 2025 01 |  | základní |  | 0 | 0 | 0 | 0.119 | 0.595 | 4 | K | 2 |  |  |  | ROZPOCET |  |  |  |  | 0 | 0 | 0 | 0 | 0 | 1 | 0 | 4 | 175380833
| Online PSC |  | https://podminky.urs.cz/item/CS_URS_2025_01/971042361 | [14 empty] | Online PSC | 2
| VV |  | "výpis prvků" | [14 empty] | VV | 2 | 1 | True | 0 | ROZPOCET
| VV |  | "ZT-11" | [14 empty] | VV | 2 | 1 | True | 0 | ROZPOCET
| VV |  | 5 |  | 5 | [12 empty] | VV | 2 | 2 | True | 1 | ROZPOCET
220 | K | 972054141 | Vybourání otvorů ve stropech nebo klenbách železobetonových bez odstranění podlahy a násypu, plochy do 0,0225 m2, tl. do 150 mm | kus | 8 |  | 0 | CS ÚRS 2025 01 |  | základní |  | 0 | 0 | 0 | 0.008 | 0.064 | 4 | K | 2 |  |  |  | ROZPOCET |  |  |  |  | 0 | 0 | 0 | 0 | 0 | 1 | 0 | 4 | -614329783
| Online PSC |  | https://podminky.urs.cz/item/CS_URS_2025_01/972054141 | [14 empty] | Online PSC | 2
| VV |  | "výpis prvků" | [14 empty] | VV | 2 | 1 | True | 0 | ROZPOCET
| VV |  | "ZT-13" | [14 empty] | VV | 2 | 1 | True | 0 | ROZPOCET
| VV |  | 2 |  | 2 | [12 empty] | VV | 2 | 2 | True | 0 | ROZPOCET
| VV |  | "FV-1" | [14 empty] | VV | 2 | 1 | True | 0 | ROZPOCET
| VV |  | 6 |  | 6 | [12 empty] | VV | 2 | 2 | True | 0 | ROZPOCET
| VV |  | Součet |  | 8 | [12 empty] | VV | 2 | 4 | True | 1 | ROZPOCET
221 | K | 973028121 | Vysekání výklenků nebo kapes ve zdivu z kamene kapes pro zavázání nových příček a zdí, tl. do 100 mm | m | 14.985 |  | 0 | CS ÚRS 2025 01 |  | základní |  | 0 | 0 | 0 | 0.009 | 0.13487 | 4 | K | 2 |  |  |  | ROZPOCET |  |  |  |  | 0 | 0 | 0 | 0 | 0 | 1 | 0 | 4 | 1793980899
| Online PSC |  | https://podminky.urs.cz/item/CS_URS_2025_01/973028121 | [14 empty] | Online PSC | 2
| VV |  | "v.č. 1 - půdorys 1.PP, TZ" | [14 empty] | VV | 2 | 1 | True | 0 | ROZPOCET
| VV |  | 2,2*2+2,65 |  | 7.05 | [12 empty] | VV | 2 | 2 | True | 0 | ROZPOCET
| VV |  | "v.č. 2 - půdorys 1.NP, TZ" | [14 empty] | VV | 2 | 1 | True | 0 | ROZPOCET
| VV |  | 4,235 |  | 4.235 | [12 empty] | VV | 2 | 2 | True | 0 | ROZPOCET
| VV |  | "v.č. 3 - půdorys 2.NP, TZ" | [14 empty] | VV | 2 | 1 | True | 0 | ROZPOCET
| VV |  | 3,7 |  | 3.7 | [12 empty] | VV | 2 | 2 | True | 0 | ROZPOCET
| VV |  | Součet |  | 14.985 | [12 empty] | VV | 2 | 4 | True | 1 | ROZPOCET
222 | K | 973028131 | Vysekání výklenků nebo kapes ve zdivu z kamene kapes pro zavázání nových příček a zdí, tl. do 150 mm | m | 30.135 |  | 0 | CS ÚRS 2025 01 |  | základní |  | 0 | 0 | 0 | 0.011 | 0.33148 | 4 | K | 2 |  |  |  | ROZPOCET |  |  |  |  | 0 | 0 | 0 | 0 | 0 | 1 | 0 | 4 | 263844047
| Online PSC |  | https://podminky.urs.cz/item/CS_URS_2025_01/973028131 | [14 empty] | Online PSC | 2
| VV |  | "v.č. 1 - půdorys 1.PP, TZ" | [14 empty] | VV | 2 | 1 | True | 0 | ROZPOCET
| VV |  | 2,6*7+2*2 |  | 22.2 | [12 empty] | VV | 2 | 2 | True | 0 | ROZPOCET
| VV |  | "v.č. 2 - půdorys 1.NP, TZ" | [14 empty] | VV | 2 | 1 | True | 0 | ROZPOCET
| VV |  | 4,235 |  | 4.235 | [12 empty] | VV | 2 | 2 | True | 0 | ROZPOCET
| VV |  | "v.č. 3 - půdorys 2.NP, TZ" | [14 empty] | VV | 2 | 1 | True | 0 | ROZPOCET
| VV |  | 3,7 |  | 3.7 | [12 empty] | VV | 2 | 2 | True | 0 | ROZPOCET
| VV |  | Součet |  | 30.135 | [12 empty] | VV | 2 | 4 | True | 1 | ROZPOCET
223 | K | 973028151 | Vysekání výklenků nebo kapes ve zdivu z kamene kapes pro zavázání nových příček a zdí, tl. do 450 mm | m | 40.075 |  | 0 | CS ÚRS 2025 01 |  | základní |  | 0 | 0 | 0 | 0.019 | 0.76143 | 4 | K | 2 |  |  |  | ROZPOCET |  |  |  |  | 0 | 0 | 0 | 0 | 0 | 1 | 0 | 4 | -466701948
| Online PSC |  | https://podminky.urs.cz/item/CS_URS_2025_01/973028151 | [14 empty] | Online PSC | 2
| VV |  | "v.č. 1 - půdorys 1.PP, TZ" | [14 empty] | VV | 2 | 1 | True | 0 | ROZPOCET
| VV |  | 2,6*3 |  | 7.8 | [12 empty] | VV | 2 | 2 | True | 0 | ROZPOCET
| VV |  | "v.č. 2 - půdorys 1.NP, TZ" | [14 empty] | VV | 2 | 1 | True | 0 | ROZPOCET
| VV |  | 4,235*5 |  | 21.175 | [12 empty] | VV | 2 | 2 | True | 0 | ROZPOCET
| VV |  | "v.č. 3 - půdorys 2.NP, TZ" | [14 empty] | VV | 2 | 1 | True | 0 | ROZPOCET
| VV |  | 3,7*3 |  | 11.1 | [12 empty] | VV | 2 | 2 | True | 0 | ROZPOCET
| VV |  | Součet |  | 40.075 | [12 empty] | VV | 2 | 4 | True | 1 | ROZPOCET
224 | K | 973028161 | Vysekání výklenků nebo kapes ve zdivu z kamene kapes pro zavázání nových příček a zdí, tl. do 600 mm | m | 5.2 |  | 0 | CS ÚRS 2025 01 |  | základní |  | 0 | 0 | 0 | 0.026 | 0.1352 | 4 | K | 2 |  |  |  | ROZPOCET |  |  |  |  | 0 | 0 | 0 | 0 | 0 | 1 | 0 | 4 | -1826947816
| Online PSC |  | https://podminky.urs.cz/item/CS_URS_2025_01/973028161 | [14 empty] | Online PSC | 2
| VV |  | "v.č. 2 - půdorys 1.NP, TZ" | [14 empty] | VV | 2 | 1 | True | 0 | ROZPOCET
| VV |  | 2,6*2 |  | 5.2 | [12 empty] | VV | 2 | 2 | True | 1 | ROZPOCET
225 | K | 973031151 | Vysekání výklenků nebo kapes ve zdivu z cihel na maltu vápennou nebo vápenocementovou výklenků, pohledové plochy přes 0,25 m2 | m3 | 1.227 |  | 0 | CS ÚRS 2025 01 |  | základní |  | 0 | 0 | 0 | 1.8 | 2.2086 | 4 | K | 2 |  |  |  | ROZPOCET |  |  |  |  | 0 | 0 | 0 | 0 | 0 | 1 | 0 | 4 | -139241158
| Online PSC |  | https://podminky.urs.cz/item/CS_URS_2025_01/973031151 | [14 empty] | Online PSC | 2
| VV |  | "výpis prvků" | [14 empty] | VV | 2 | 1 | True | 0 | ROZPOCET
| VV |  | "ZT-8" | [14 empty] | VV | 2 | 1 | True | 0 | ROZPOCET
| VV |  | 0,65*0,65*0,25*2 |  | 0.211 | [12 empty] | VV | 2 | 2 | True | 0 | ROZPOCET
| VV |  | "UV-3" | [14 empty] | VV | 2 | 1 | True | 0 | ROZPOCET
| VV |  | 0,75*0,885*0,175*5 |  | 0.581 | [12 empty] | VV | 2 | 2 | True | 0 | ROZPOCET
| VV |  | "UV-4" | [14 empty] | VV | 2 | 1 | True | 0 | ROZPOCET
| VV |  | 0,95*0,885*0,175 |  | 0.147 | [12 empty] | VV | 2 | 2 | True | 0 | ROZPOCET
| VV |  | "E-1" | [14 empty] | VV | 2 | 1 | True | 0 | ROZPOCET
| VV |  | 0,8*1,2*0,15 |  | 0.144 | [12 empty] | VV | 2 | 2 | True | 0 | ROZPOCET
| VV |  | "E-2" | [14 empty] | VV | 2 | 1 | True | 0 | ROZPOCET
| VV |  | 0,8*1,2*0,15 |  | 0.144 | [12 empty] | VV | 2 | 2 | True | 0 | ROZPOCET
| VV |  | Součet |  | 1.227 | [12 empty] | VV | 2 | 4 | True | 1 | ROZPOCET
226 | K | 973031334 | Vysekání výklenků nebo kapes ve zdivu z cihel na maltu vápennou nebo vápenocementovou kapes, plochy do 0,16 m2, hl. do 150 mm | kus | 16 |  | 0 | CS ÚRS 2025 01 |  | základní |  | 0 | 0 | 0 | 0.031 | 0.496 | 4 | K | 2 |  |  |  | ROZPOCET |  |  |  |  | 0 | 0 | 0 | 0 | 0 | 1 | 0 | 4 | 1954397405
| Online PSC |  | https://podminky.urs.cz/item/CS_URS_2025_01/973031334 | [14 empty] | Online PSC | 2
| VV |  | "v.č. 1 - půdorys 1.PP, TZ" | [14 empty] | VV | 2 | 1 | True | 0 | ROZPOCET
| VV |  | 4+1 |  | 5 | [12 empty] | VV | 2 | 2 | True | 0 | ROZPOCET
| VV |  | "v.č. 2 - půdorys 1.NP, TZ" | [14 empty] | VV | 2 | 1 | True | 0 | ROZPOCET
| VV |  | 4+1 |  | 5 | [12 empty] | VV | 2 | 2 | True | 0 | ROZPOCET
| VV |  | "v.č. 3 - půdorys 2.NP, TZ" | [14 empty] | VV | 2 | 1 | True | 0 | ROZPOCET
| VV |  | 5+1 |  | 6 | [12 empty] | VV | 2 | 2 | True | 0 | ROZPOCET
| VV |  | Součet |  | 16 | [12 empty] | VV | 2 | 4 | True | 1 | ROZPOCET
227 | K | 974031153 | Vysekání rýh ve zdivu cihelném na maltu vápennou nebo vápenocementovou do hl. 100 mm a šířky do 100 mm | m | 30 |  | 0 | CS ÚRS 2025 01 |  | základní |  | 0 | 0 | 0 | 0.018 | 0.54 | 4 | K | 2 |  |  |  | ROZPOCET |  |  |  |  | 0 | 0 | 0 | 0 | 0 | 1 | 0 | 4 | 1310897529
| Online PSC |  | https://podminky.urs.cz/item/CS_URS_2025_01/974031153 | [14 empty] | Online PSC | 2
| VV |  | "výpis prvků" | [14 empty] | VV | 2 | 1 | True | 0 | ROZPOCET
| VV |  | "ZT-2" | [14 empty] | VV | 2 | 1 | True | 0 | ROZPOCET
| VV |  | 6*3 |  | 18 | [12 empty] | VV | 2 | 2 | True | 0 | ROZPOCET
| VV |  | "ZT-6" | [14 empty] | VV | 2 | 1 | True | 0 | ROZPOCET
| VV |  | 6*2 |  | 12 | [12 empty] | VV | 2 | 2 | True | 0 | ROZPOCET
| VV | rý2 | Součet |  | 30 | [12 empty] | VV | 2 | 4 | True | 1 | ROZPOCET
228 | K | 974031155 | Vysekání rýh ve zdivu cihelném na maltu vápennou nebo vápenocementovou do hl. 100 mm a šířky do 200 mm | m | 80 |  | 0 | CS ÚRS 2025 01 |  | základní |  | 0 | 0 | 0 | 0.038 | 3.04 | 4 | K | 2 |  |  |  | ROZPOCET |  |  |  |  | 0 | 0 | 0 | 0 | 0 | 1 | 0 | 4 | -1620926754
| Online PSC |  | https://podminky.urs.cz/item/CS_URS_2025_01/974031155 | [14 empty] | Online PSC | 2
| VV |  | "výpis prvků" | [14 empty] | VV | 2 | 1 | True | 0 | ROZPOCET
| VV |  | "ZT-3" | [14 empty] | VV | 2 | 1 | True | 0 | ROZPOCET
| VV |  | 6*2*3 |  | 36 | [12 empty] | VV | 2 | 2 | True | 0 | ROZPOCET
| VV |  | "ZT-5" | [14 empty] | VV | 2 | 1 | True | 0 | ROZPOCET
| VV |  | 4*5 |  | 20 | [12 empty] | VV | 2 | 2 | True | 0 | ROZPOCET
| VV |  | "ZT-7" | [14 empty] | VV | 2 | 1 | True | 0 | ROZPOCET
| VV |  | 6*2*2 |  | 24 | [12 empty] | VV | 2 | 2 | True | 0 | ROZPOCET
| VV | rý3 | Součet |  | 80 | [12 empty] | VV | 2 | 4 | True | 1 | ROZPOCET
229 | K | 974031164 | Vysekání rýh ve zdivu cihelném na maltu vápennou nebo vápenocementovou do hl. 150 mm a šířky do 150 mm | m | 80 |  | 0 | CS ÚRS 2025 01 |  | základní |  | 0 | 0 | 0 | 0.04 | 3.2 | 4 | K | 2 |  |  |  | ROZPOCET |  |  |  |  | 0 | 0 | 0 | 0 | 0 | 1 | 0 | 4 | 2132679262
| Online PSC |  | https://podminky.urs.cz/item/CS_URS_2025_01/974031164 | [14 empty] | Online PSC | 2
| VV |  | "výpis prvků" | [14 empty] | VV | 2 | 1 | True | 0 | ROZPOCET
| VV |  | "ZT-1" | [14 empty] | VV | 2 | 1 | True | 0 | ROZPOCET
| VV |  | 4*3*3 |  | 36 | [12 empty] | VV | 2 | 2 | True | 0 | ROZPOCET
| VV |  | "ZT-4" | [14 empty] | VV | 2 | 1 | True | 0 | ROZPOCET
| VV |  | 4*11 |  | 44 | [12 empty] | VV | 2 | 2 | True | 0 | ROZPOCET
| VV | rý1 | Součet |  | 80 | [12 empty] | VV | 2 | 4 | True | 1 | ROZPOCET
230 | K | 974031664 | Vysekání rýh ve zdivu cihelném na maltu vápennou nebo vápenocementovou pro vtahování nosníků do zdí, před vybouráním otvoru do hl. 150 mm, při v. nosníku do 150 mm | m | 64 |  | 0 | CS ÚRS 2025 01 |  | základní |  | 0 | 0 | 0 | 0.042 | 2.688 | 4 | K | 2 |  |  |  | ROZPOCET |  |  |  |  | 0 | 0 | 0 | 0 | 0 | 1 | 0 | 4 | 2109045337
| Online PSC |  | https://podminky.urs.cz/item/CS_URS_2025_01/974031664 | [14 empty] | Online PSC | 2
| VV |  | "výpis prvků" | [14 empty] | VV | 2 | 1 | True | 0 | ROZPOCET
| VV |  | "Z-6" | [14 empty] | VV | 2 | 1 | True | 0 | ROZPOCET
| VV |  | 1,2*4*2 |  | 9.6 | [12 empty] | VV | 2 | 2 | True | 0 | ROZPOCET
| VV |  | "Z-5" | [14 empty] | VV | 2 | 1 | True | 0 | ROZPOCET
| VV |  | 1,5*4 |  | 6 | [12 empty] | VV | 2 | 2 | True | 0 | ROZPOCET
| VV |  | "v.č. 401 -skladba stropu 1.PP, TZ" | [14 empty] | VV | 2 | 1 | True | 0 | ROZPOCET
| VV |  | 1,6*4*4+1,5*4*2+1,3*4+1,4*4 |  | 48.4 | [12 empty] | VV | 2 | 2 | True | 0 | ROZPOCET
| VV |  | Součet |  | 64 | [12 empty] | VV | 2 | 4 | True | 1 | ROZPOCET
231 | K | 974031666 | Vysekání rýh ve zdivu cihelném na maltu vápennou nebo vápenocementovou pro vtahování nosníků do zdí, před vybouráním otvoru do hl. 150 mm, při v. nosníku do 250 mm | m | 72.1 |  | 0 | CS ÚRS 2025 01 |  | základní |  | 0 | 0 | 0 | 0.065 | 4.6865 | 4 | K | 2 |  |  |  | ROZPOCET |  |  |  |  | 0 | 0 | 0 | 0 | 0 | 1 | 0 | 4 | -304512348
| Online PSC |  | https://podminky.urs.cz/item/CS_URS_2025_01/974031666 | [14 empty] | Online PSC | 2
| VV |  | "v.č. 401 -skladba stropu 1.PP, TZ" | [14 empty] | VV | 2 | 1 | True | 0 | ROZPOCET
| VV |  | 2,2*4+2,15*5 |  | 19.55 | [12 empty] | VV | 2 | 2 | True | 0 | ROZPOCET
| VV |  | "v.č. 402 -skladba stropu 1.NP, TZ" | [14 empty] | VV | 2 | 1 | True | 0 | ROZPOCET
| VV |  | 2,15*4 |  | 8.6 | [12 empty] | VV | 2 | 2 | True | 0 | ROZPOCET
| VV |  | "v.č. 403 -skladba stropu 2.NP, TZ" | [14 empty] | VV | 2 | 1 | True | 0 | ROZPOCET
| VV |  | 2,15*4+2,55*3+3,3*4 |  | 29.45 | [12 empty] | VV | 2 | 2 | True | 0 | ROZPOCET
| VV |  | "v.č. 404 -skladba stropu 3.NP, TZ" | [14 empty] | VV | 2 | 1 | True | 0 | ROZPOCET
| VV |  | 2,9*5 |  | 14.5 | [12 empty] | VV | 2 | 2 | True | 0 | ROZPOCET
| VV |  | Součet |  | 72.1 | [12 empty] | VV | 2 | 4 | True | 1 | ROZPOCET
232 | K | 975011331 | Podpěrné dřevení při podezdívání základového zdiva při výšce vyzdívky do 2 m, při tl. zdiva přes 450 do 600 mm a délce podchycení přes 1 do 3 m | m | 200.005 |  | 0 | CS ÚRS 2025 01 |  | základní |  | 0 | 0.04557 | 9.1142 | 0 | 0 | 4 | K | 2 |  |  |  | ROZPOCET |  |  |  |  | 0 | 0 | 0 | 0 | 0 | 1 | 0 | 4 | -1279388992
| Online PSC |  | https://podminky.urs.cz/item/CS_URS_2025_01/975011331 | [14 empty] | Online PSC | 2
| VV |  | "v.č. 6 - půdorys základů, TZ" | [14 empty] | VV | 2 | 1 | True | 0 | ROZPOCET
| VV |  | 22,06*2+26,41+5,6*4+11,4+9,465+1,92 |  | 115.715 | [12 empty] | VV | 2 | 2 | True | 0 | ROZPOCET
| VV |  | 13,225+12+19,025+4,94+9*2+8,1*2+0,45*2 |  | 84.29 | [12 empty] | VV | 2 | 2 | True | 0 | ROZPOCET
| VV |  | Součet |  | 200.005 | [12 empty] | VV | 2 | 4 | True | 1 | ROZPOCET
233 | K | 978011191 | Otlučení vápenných nebo vápenocementových omítek vnitřních ploch stropů, v rozsahu přes 50 do 100 % | m2 | 286.662 |  | 0 | CS ÚRS 2025 01 |  | základní |  | 0 | 0 | 0 | 0.05 | 14.3331 | 4 | K | 2 |  |  |  | ROZPOCET |  |  |  |  | 0 | 0 | 0 | 0 | 0 | 1 | 0 | 4 | -543039455
| Online PSC |  | https://podminky.urs.cz/item/CS_URS_2025_01/978011191 | [14 empty] | Online PSC | 2
| VV |  | "v.č. 1 - půdorys 1.PP, TZ" | [14 empty] | VV | 2 | 1 | True | 0 | ROZPOCET
| VV |  | 25,86*6,6+25,86*2,1+6,6*(0,5+0,4*2)*6 |  | 276.462 | [12 empty] | VV | 2 | 2 | True | 0 | ROZPOCET
| VV |  | "v.č. 2 - půdorys 1.NP, TZ" | [14 empty] | VV | 2 | 1 | True | 0 | ROZPOCET
| VV |  | 2,1*1+3*1 |  | 5.1 | [12 empty] | VV | 2 | 2 | True | 0 | ROZPOCET
| VV |  | "v.č. 3 - půdorys 2.NP, TZ" | [14 empty] | VV | 2 | 1 | True | 0 | ROZPOCET
| VV |  | 2,1*1+3*1 |  | 5.1 | [12 empty] | VV | 2 | 2 | True | 0 | ROZPOCET
| VV |  | Součet |  | 286.662 | [12 empty] | VV | 2 | 4 | True | 1 | ROZPOCET
234 | K | 978013141 | Otlučení vápenných nebo vápenocementových omítek vnitřních ploch stěn s vyškrabáním spar, s očištěním zdiva, v rozsahu přes 10 do 30 % | m2 | 116.645 |  | 0 | CS ÚRS 2025 01 |  | základní |  | 0 | 0 | 0 | 0.01 | 1.1664 | 4 | K | 2 |  |  |  | ROZPOCET |  |  |  |  | 0 | 0 | 0 | 0 | 0 | 1 | 0 | 4 | -120616767
| Online PSC |  | https://podminky.urs.cz/item/CS_URS_2025_01/978013141 | [14 empty] | Online PSC | 2
| VV |  | "v.č. 2 - půdorys 1.NP, TZ" | [14 empty] | VV | 2 | 1 | True | 0 | ROZPOCET
| VV |  | (2,5+3,1+6,5+2,6)*4,235 |  | 62.255 | [12 empty] | VV | 2 | 2 | True | 0 | ROZPOCET
| VV |  | "v.č. 3 - půdorys 2.NP, TZ" | [14 empty] | VV | 2 | 1 | True | 0 | ROZPOCET
| VV |  | (2,5+3,1+6,5+2,6)*3,7 |  | 54.39 | [12 empty] | VV | 2 | 2 | True | 0 | ROZPOCET
| VV | bom2 | Součet |  | 116.645 | [12 empty] | VV | 2 | 4 | True | 1 | ROZPOCET
235 | K | 978013161 | Otlučení vápenných nebo vápenocementových omítek vnitřních ploch stěn s vyškrabáním spar, s očištěním zdiva, v rozsahu přes 30 do 50 % | m2 | 124.27 |  | 0 | CS ÚRS 2025 01 |  | základní |  | 0 | 0 | 0 | 0.02 | 2.4854 | 4 | K | 2 |  |  |  | ROZPOCET |  |  |  |  | 0 | 0 | 0 | 0 | 0 | 1 | 0 | 4 | -1444970234
| Online PSC |  | https://podminky.urs.cz/item/CS_URS_2025_01/978013161 | [14 empty] | Online PSC | 2
| VV |  | "v.č. 1 - půdorys 1.PP, TZ" | [14 empty] | VV | 2 | 1 | True | 0 | ROZPOCET
| VV |  | (10*2+9*2+0,6*4)*2,5 |  | 101 | [12 empty] | VV | 2 | 2 | True | 0 | ROZPOCET
| VV |  | "v.č. 2 - půdorys 1.NP, TZ" | [14 empty] | VV | 2 | 1 | True | 0 | ROZPOCET
| VV |  | 1*4,235*2 |  | 8.47 | [12 empty] | VV | 2 | 2 | True | 0 | ROZPOCET
| VV |  | "v.č. 3 - půdorys 2.NP, TZ" | [14 empty] | VV | 2 | 1 | True | 0 | ROZPOCET
| VV |  | 1*3,7*2 |  | 7.4 | [12 empty] | VV | 2 | 2 | True | 0 | ROZPOCET
| VV |  | "v.č. 4 - půdorys 3.NP, TZ" | [14 empty] | VV | 2 | 1 | True | 0 | ROZPOCET
| VV |  | 1*3,7*2 |  | 7.4 | [12 empty] | VV | 2 | 2 | True | 0 | ROZPOCET
| VV | bom1 | Součet |  | 124.27 | [12 empty] | VV | 2 | 4 | True | 1 | ROZPOCET
236 | K | 978013191 | Otlučení vápenných nebo vápenocementových omítek vnitřních ploch stěn s vyškrabáním spar, s očištěním zdiva, v rozsahu přes 50 do 100 % | m2 | 433.974 |  | 0 | CS ÚRS 2025 01 |  | základní |  | 0 | 0 | 0 | 0.046 | 19.9628 | 4 | K | 2 |  |  |  | ROZPOCET |  |  |  |  | 0 | 0 | 0 | 0 | 0 | 1 | 0 | 4 | -57402772
| Online PSC |  | https://podminky.urs.cz/item/CS_URS_2025_01/978013191 | [14 empty] | Online PSC | 2
| VV |  | "v.č. 1 - půdorys 1.PP, TZ" | [14 empty] | VV | 2 | 1 | True | 0 | ROZPOCET
| VV |  | (26,86-0,5*2)*2,6*4+(6,6*4+2,1*2)*2,6 |  | 348.504 | [12 empty] | VV | 2 | 2 | True | 0 | ROZPOCET
| VV |  | (0,6+0,55)*2*2,6*6 |  | 35.88 | [12 empty] | VV | 2 | 2 | True | 0 | ROZPOCET
| VV |  | "v.č. 2 - půdorys 1.NP, TZ" | [14 empty] | VV | 2 | 1 | True | 0 | ROZPOCET
| VV |  | 2,1*4,2+1*2*4,2 |  | 17.22 | [12 empty] | VV | 2 | 2 | True | 0 | ROZPOCET
| VV |  | "v.č. 3 - půdorys 2.NP, TZ" | [14 empty] | VV | 2 | 1 | True | 0 | ROZPOCET
| VV |  | 2,1*3,7+1*2*3,7+3+1,6*2+3,42*2+1,58*2+0,5*2 |  | 32.37 | [12 empty] | VV | 2 | 2 | True | 0 | ROZPOCET
| VV |  | Součet |  | 433.974 | [12 empty] | VV | 2 | 4 | True | 1 | ROZPOCET
237 | K | 978015391 | Otlučení vápenných nebo vápenocementových omítek vnějších ploch s vyškrabáním spar a s očištěním zdiva stupně členitosti 1 a 2, v rozsahu přes 80 do 100 % | m2 | 900.9 |  | 0 | CS ÚRS 2025 01 |  | základní |  | 0 | 0 | 0 | 0.059 | 53.1531 | 4 | K | 2 |  |  |  | ROZPOCET |  |  |  |  | 0 | 0 | 0 | 0 | 0 | 1 | 0 | 4 | -1706037642
| Online PSC |  | https://podminky.urs.cz/item/CS_URS_2025_01/978015391 | [14 empty] | Online PSC | 2
| VV |  | "v.č. 14 - pohledy severní, jižní a západní - navrh. stav, TZ" | [14 empty] | VV | 2 | 1 | True | 0 | ROZPOCET
| VV |  | "v.č. 15 - pohledvýchodní - navrh. stav, TZ" | [14 empty] | VV | 2 | 1 | True | 0 | ROZPOCET
| VV |  | (6,6+0,5*2+2,1+0,75)*(3,3+7,02) |  | 107.844 | [12 empty] | VV | 2 | 2 | True | 0 | ROZPOCET
| VV |  | Mezisoučet |  | 107.844 | [12 empty] | VV | 2 | 3 | True | 0 | ROZPOCET
| VV |  | (3,635+4,5+11+27,66+18,225+2,5)*(3,3+7,02) |  | 696.806 | [12 empty] | VV | 2 | 2 | True | 0 | ROZPOCET
| VV |  | (12,5+13,5)*4,3 |  | 111.8 | [12 empty] | VV | 2 | 2 | True | 0 | ROZPOCET
| VV |  | -1,1*1,8*22-1,2*2*14 |  | -77.16 | [12 empty] | VV | 2 | 2 | True | 0 | ROZPOCET
| VV |  | (1,1*22+1,8*2*22+1,2*14+2*2*14)*0,3 |  | 52.86 | [12 empty] | VV | 2 | 2 | True | 0 | ROZPOCET
| VV | bom5 | Mezisoučet |  | 784.306 | [12 empty] | VV | 2 | 3 | True | 0 | ROZPOCET
| VV |  | "v.č. 4 - půdorys 3.NP, TZ" | [14 empty] | VV | 2 | 1 | True | 0 | ROZPOCET
| VV |  | 2,5*3,5 |  | 8.75 | [12 empty] | VV | 2 | 2 | True | 0 | ROZPOCET
| VV |  | Součet |  | 900.9 | [12 empty] | VV | 2 | 4 | True | 1 | ROZPOCET
| D | 95 | Různé dokončovací konstrukce a práce pozemních staveb |  |  |  | 0 |  |  |  |  | 0 |  | 1.9629 |  | 0.3445 | 1 | D | 1 |  |  |  | ROZPOCET | [10 empty] | 0
238 | K | 952901111 | Vyčištění budov nebo objektů před předáním do užívání budov bytové nebo občanské výstavby, světlé výšky podlaží do 4 m | m2 | 1277.273 |  | 0 | CS ÚRS 2025 01 |  | základní |  | 0 | 4e-05 | 0.051091 | 0 | 0 | 4 | K | 2 |  |  |  | ROZPOCET |  |  |  |  | 0 | 0 | 0 | 0 | 0 | 1 | 0 | 4 | -850104976
| Online PSC |  | https://podminky.urs.cz/item/CS_URS_2025_01/952901111 | [14 empty] | Online PSC | 2
| VV |  | leš1 |  | 1101.065 | [12 empty] | VV | 2 | 2 | True | 0 | ROZPOCET
| VV |  | leš31 |  | 176.208 | [12 empty] | VV | 2 | 2 | True | 0 | ROZPOCET
| VV |  | Součet |  | 1277.273 | [12 empty] | VV | 2 | 4 | True | 1 | ROZPOCET
239 | K | 985331212 | Dodatečné vlepování betonářské výztuže včetně vyvrtání a vyčištění otvoru chemickou maltou průměr výztuže 10 mm | m | 24 |  | 0 | CS ÚRS 2025 01 |  | základní |  | 0 | 0.00033 | 0.00792 | 0 | 0 | 4 | K | 2 |  |  |  | ROZPOCET |  |  |  |  | 0 | 0 | 0 | 0 | 0 | 1 | 0 | 4 | -1599100480
| Online PSC |  | https://podminky.urs.cz/item/CS_URS_2025_01/985331212 | [14 empty] | Online PSC | 2
| VV |  | "v.č. 411 -výztuž V3 - 7, TZ" | [14 empty] | VV | 2 | 1 | True | 0 | ROZPOCET
| VV |  | 4*3*2 |  | 24 | [12 empty] | VV | 2 | 2 | True | 1 | ROZPOCET
240 | K | 985331215 | Dodatečné vlepování betonářské výztuže včetně vyvrtání a vyčištění otvoru chemickou maltou průměr výztuže 16 mm | m | 344.498 |  | 0 | CS ÚRS 2025 01 |  | základní |  | 0 | 0.00065 | 0.22392 | 0.001 | 0.3445 | 4 | K | 2 |  |  |  | ROZPOCET |  |  |  |  | 0 | 0 | 0 | 0 | 0 | 1 | 0 | 4 | -1879428254
| Online PSC |  | https://podminky.urs.cz/item/CS_URS_2025_01/985331215 | [14 empty] | Online PSC | 2
| VV |  | "v.č. 6 - půdorys základů, TZ" | [14 empty] | VV | 2 | 1 | True | 0 | ROZPOCET
| VV |  | (3,435+1,175+11,4+12+4,94)*10*0,15 |  | 49.425 | [12 empty] | VV | 2 | 2 | True | 0 | ROZPOCET
| VV |  | (0,35+26,41+2,3+19,025)*10*0,15 |  | 72.128 | [12 empty] | VV | 2 | 2 | True | 0 | ROZPOCET
| VV |  | (5,9*3+9)*10*0,15 |  | 40.05 | [12 empty] | VV | 2 | 2 | True | 0 | ROZPOCET
| VV |  | (0,35*2*2+22,06*2+2,1*2+0,35*2+0,45*2)*10*0,15 |  | 76.98 | [12 empty] | VV | 2 | 2 | True | 0 | ROZPOCET
| VV |  | (9,465+1,92+13,225+1,6+8,1*2+9*2+0,45*4)*10*0,15 |  | 93.315 | [12 empty] | VV | 2 | 2 | True | 0 | ROZPOCET
| VV | vlep1 | Mezisoučet |  | 331.898 | [12 empty] | VV | 2 | 3 | True | 0 | ROZPOCET
| VV |  | "v.č. 411 -výztuž V3 - 7, TZ" | [14 empty] | VV | 2 | 1 | True | 0 | ROZPOCET
| VV |  | 0,6*12 |  | 7.2 | [12 empty] | VV | 2 | 2 | True | 0 | ROZPOCET
| VV |  | "výpis prvků" | [14 empty] | VV | 2 | 1 | True | 0 | ROZPOCET
| VV |  | "Z10" | [14 empty] | VV | 2 | 1 | True | 0 | ROZPOCET
| VV |  | 36*0,15 |  | 5.4 | [12 empty] | VV | 2 | 2 | True | 0 | ROZPOCET
| VV |  | Součet |  | 344.498 | [12 empty] | VV | 2 | 4 | True | 1 | ROZPOCET
241 | M | 13021015 | tyč ocelová kruhová žebírková DIN 488 jakost B500B (10 505) výztuž do betonu D 16mm | t | 1.415 |  | 0 | CS ÚRS 2025 01 |  | základní |  | 0 | 1 | 1.415 | 0 | 0 | 8 | M | 2 |  |  |  | ROZPOCET |  |  |  |  | 0 | 0 | 0 | 0 | 0 | 1 | 0 | 4 | -1556853603
| VV |  | vlep1*2*1,58*1,3*0,001 |  | 1.363 | [12 empty] | VV | 2 | 2 | True | 0 | ROZPOCET
| VV |  | "výpis prvků" | [14 empty] | VV | 2 | 1 | True | 0 | ROZPOCET
| VV |  | "Z10" | [14 empty] | VV | 2 | 1 | True | 0 | ROZPOCET
| VV |  | 36*0,7*1,58*1,3*0,001 |  | 0.052 | [12 empty] | VV | 2 | 2 | True | 0 | ROZPOCET
| VV |  | Součet |  | 1.415 | [12 empty] | VV | 2 | 4 | True | 1 | ROZPOCET
242 | K | 985331912 | Dodatečné vlepování betonářské výztuže Příplatek k cenám za délku do 1 m jednotlivě | m | 331.898 |  | 0 | CS ÚRS 2025 01 |  | základní |  | 0 | 0 | 0 | 0 | 0 | 4 | K | 2 |  |  |  | ROZPOCET |  |  |  |  | 0 | 0 | 0 | 0 | 0 | 1 | 0 | 4 | -1326101418
| Online PSC |  | https://podminky.urs.cz/item/CS_URS_2025_01/985331912 | [14 empty] | Online PSC | 2
| VV |  | vlep1 |  | 331.898 | [12 empty] | VV | 2 | 2 | True | 1 | ROZPOCET
243 | K | R9597910042 | přenosný hasicí přístroj - práškový PG 6 kg s hasicí schopnost 21 A/113 B D+M | ks | 17 |  | 0 |  |  | základní |  | 0 | 0.01472 | 0.25024 | 0 | 0 | 4 | K | 2 |  |  |  | ROZPOCET |  |  |  |  | 0 | 0 | 0 | 0 | 0 | 1 | 0 | 4 | 1042925122
| VV |  | "PBŘ" | [14 empty] | VV | 2 | 1 | True | 0 | ROZPOCET
| VV |  | 1+3+4+2+3+1+3 |  | 17 | [12 empty] | VV | 2 | 2 | True | 1 | ROZPOCET
244 | K | R9597910043 | přenosný hasicí přístroj - CO2 s hasicí schopnost 55B D+M | ks | 1 |  | 0 |  |  | základní |  | 0 | 0.01472 | 0.01472 | 0 | 0 | 4 | K | 2 |  |  |  | ROZPOCET |  |  |  |  | 0 | 0 | 0 | 0 | 0 | 1 | 0 | 4 | -1870923986
| VV |  | "PBŘ" | [14 empty] | VV | 2 | 1 | True | 0 | ROZPOCET
| VV |  | 1 |  | 1 | [12 empty] | VV | 2 | 2 | True | 1 | ROZPOCET
245 | K | R959791005 | kompletní fotoluminis. štítky na stěny D+M | soub | 1 |  | 0 |  |  | základní |  | 0 | 0 | 0 | 0 | 0 | 4 | K | 2 |  |  |  | ROZPOCET |  |  |  |  | 0 | 0 | 0 | 0 | 0 | 1 | 0 | 4 | -1178642377
| VV |  | "PBŘ" | [14 empty] | VV | 2 | 1 | True | 0 | ROZPOCET
| VV |  | 1 |  | 1 | [12 empty] | VV | 2 | 2 | True | 1 | ROZPOCET
| D | 997 | Doprava suti a vybouraných hmot |  |  |  | 0 |  |  |  |  | 0 |  | 0 |  | 479.52 | 1 | D | 1 |  |  |  | ROZPOCET | [10 empty] | 0
246 | K | 997013011 | Vyklizení ulehlé suti na vzdálenost do 3 m od okraje vyklízeného prostoru nebo s naložením na dopravní prostředek z prostorů o půdorysné ploše přes 15 m2 z výšky (hloubky) do 2 m | m3 | 319.68 |  | 0 | CS ÚRS 2025 01 |  | základní |  | 0 | 0 | 0 | 1.5 | 479.52 | 4 | K | 2 |  |  |  | ROZPOCET |  |  |  |  | 0 | 0 | 0 | 0 | 0 | 1 | 0 | 4 | -1842379210
| Online PSC |  | https://podminky.urs.cz/item/CS_URS_2025_01/997013011 | [14 empty] | Online PSC | 2
| VV |  | "v.č. 1 - půdorys 1.PP, TZ" | [14 empty] | VV | 2 | 1 | True | 0 | ROZPOCET
| VV |  | 34,8*2,4+131,2*1,8 |  | 319.68 | [12 empty] | VV | 2 | 2 | True | 1 | ROZPOCET
247 | K | 997013156 | Vnitrostaveništní doprava suti a vybouraných hmot vodorovně do 50 m s naložením s omezením mechanizace pro budovy a haly výšky přes 18 do 21 m | t | 1275.37 |  | 0 | CS ÚRS 2025 01 |  | základní |  | 0 | 0 | 0 | 0 | 0 | 4 | K | 2 |  |  |  | ROZPOCET |  |  |  |  | 0 | 0 | 0 | 0 | 0 | 1 | 0 | 4 | -69069025
| Online PSC |  | https://podminky.urs.cz/item/CS_URS_2025_01/997013156 | [14 empty] | Online PSC | 2
248 | K | 997013311 | Shoz na stavební suť montáž a demontáž shozu výšky do 10 m | m | 40 |  | 0 | CS ÚRS 2025 01 |  | základní |  | 0 | 0 | 0 | 0 | 0 | 4 | K | 2 |  |  |  | ROZPOCET |  |  |  |  | 0 | 0 | 0 | 0 | 0 | 1 | 0 | 4 | 1809745343
| Online PSC |  | https://podminky.urs.cz/item/CS_URS_2025_01/997013311 | [14 empty] | Online PSC | 2
| VV |  | 10*4 |  | 40 | [12 empty] | VV | 2 | 2 | True | 1 | ROZPOCET
249 | K | 997013321 | Shoz na stavební suť montáž a demontáž shozu výšky Příplatek za první a každý další den použití shozu výšky do 10 m | m | 1200 |  | 0 | CS ÚRS 2025 01 |  | základní |  | 0 | 0 | 0 | 0 | 0 | 4 | K | 2 |  |  |  | ROZPOCET |  |  |  |  | 0 | 0 | 0 | 0 | 0 | 1 | 0 | 4 | 629300120
| Online PSC |  | https://podminky.urs.cz/item/CS_URS_2025_01/997013321 | [14 empty] | Online PSC | 2
| VV |  | 10*4*30 |  | 1200 | [12 empty] | VV | 2 | 2 | True | 1 | ROZPOCET
250 | K | 997013501 | Odvoz suti a vybouraných hmot na skládku nebo meziskládku se složením, na vzdálenost do 1 km | t | 1275.37 |  | 0 | CS ÚRS 2025 01 |  | základní |  | 0 | 0 | 0 | 0 | 0 | 4 | K | 2 |  |  |  | ROZPOCET |  |  |  |  | 0 | 0 | 0 | 0 | 0 | 1 | 0 | 4 | -2056781536
| Online PSC |  | https://podminky.urs.cz/item/CS_URS_2025_01/997013501 | [14 empty] | Online PSC | 2
251 | K | 997013509 | Odvoz suti a vybouraných hmot na skládku nebo meziskládku se složením, na vzdálenost Příplatek k ceně za každý další započatý 1 km přes 1 km | t | 12753.7 |  | 0 | CS ÚRS 2025 01 |  | základní |  | 0 | 0 | 0 | 0 | 0 | 4 | K | 2 |  |  |  | ROZPOCET |  |  |  |  | 0 | 0 | 0 | 0 | 0 | 1 | 0 | 4 | -2014910412
| Online PSC |  | https://podminky.urs.cz/item/CS_URS_2025_01/997013509 | [14 empty] | Online PSC | 2
| VV |  | 1275,37*10 |  | 12753.7 | [12 empty] | VV | 2 | 2 | True | 1 | ROZPOCET
252 | K | 997013631 | Poplatek za uložení stavebního odpadu na skládce (skládkovné) směsného stavebního a demoličního zatříděného do Katalogu odpadů pod kódem 17 09 04 | t | 1275.37 |  | 0 | CS ÚRS 2025 01 |  | základní |  | 0 | 0 | 0 | 0 | 0 | 4 | K | 2 |  |  |  | ROZPOCET |  |  |  |  | 0 | 0 | 0 | 0 | 0 | 1 | 0 | 4 | -1472640414
| Online PSC |  | https://podminky.urs.cz/item/CS_URS_2025_01/997013631 | [14 empty] | Online PSC | 2
| VV |  | 1275,37 |  | 1275.37 | [12 empty] | VV | 2 | 2 | True | 1 | ROZPOCET
| D | 998 | Přesun hmot |  |  |  | 0 |  |  |  |  | 0 |  | 0 |  | 0 | 1 | D | 1 |  |  |  | ROZPOCET | [10 empty] | 0
253 | K | 998012110 | Přesun hmot pro budovy občanské výstavby, bydlení, výrobu a služby nosnou svislou konstrukcí tyčovou s vyzdívaným obvodovým pláštěm vodorovná dopravní vzdálenost do 100 m s omezením mechanizace pro budovy výšky přes 12 do 24 m | t | 2819.201 |  | 0 | CS ÚRS 2025 01 |  | základní |  | 0 | 0 | 0 | 0 | 0 | 4 | K | 2 |  |  |  | ROZPOCET |  |  |  |  | 0 | 0 | 0 | 0 | 0 | 1 | 0 | 4 | 1615799017
| Online PSC |  | https://podminky.urs.cz/item/CS_URS_2025_01/998012110 | [14 empty] | Online PSC | 2
| D | PSV | Práce a dodávky PSV |  |  |  | 0 |  |  |  |  | 0 |  | 125.0038 |  | 47.8523 | 2 | D | 0 |  |  |  | ROZPOCET | [10 empty] | 0
| D | 711 | Izolace proti vodě, vlhkosti a plynům |  |  |  | 0 |  |  |  |  | 0 |  | 6.729 |  | 0 | 2 | D | 1 |  |  |  | ROZPOCET | [10 empty] | 0
254 | K | 711111001 | Provedení izolace proti zemní vlhkosti natěradly a tmely za studena na ploše vodorovné V nátěrem penetračním | m2 | 269.71 |  | 0 | CS ÚRS 2025 01 |  | základní |  | 0 | 0 | 0 | 0 | 0 | 16 | K | 2 |  |  |  | ROZPOCET |  |  |  |  | 0 | 0 | 0 | 0 | 0 | 1 | 0 | 16 | 1053436616
| Online PSC |  | https://podminky.urs.cz/item/CS_URS_2025_01/711111001 | [14 empty] | Online PSC | 2
| VV |  | "v.č. 6 - půdorys základů, TZ" | [14 empty] | VV | 2 | 1 | True | 0 | ROZPOCET
| VV |  | 2,25*0,95+(2,5+0,75+0,35)*11,45+1,175*2,35 |  | 46.119 | [12 empty] | VV | 2 | 2 | True | 0 | ROZPOCET
| VV |  | (22,06+0,35*2)*(5,6+0,45*2) |  | 147.94 | [12 empty] | VV | 2 | 2 | True | 0 | ROZPOCET
| VV |  | (9,465+13,225)*2,05 |  | 46.515 | [12 empty] | VV | 2 | 2 | True | 0 | ROZPOCET
| VV |  | 1,92*2,25 |  | 4.32 | [12 empty] | VV | 2 | 2 | True | 0 | ROZPOCET
| VV |  | (2,1+0,35+0,45)*(5,6*0,45*2) |  | 14.616 | [12 empty] | VV | 2 | 2 | True | 0 | ROZPOCET
| VV |  | 10,2 |  | 10.2 | [12 empty] | VV | 2 | 2 | True | 0 | ROZPOCET
| VV | izo1 | Součet |  | 269.71 | [12 empty] | VV | 2 | 4 | True | 1 | ROZPOCET
255 | K | 711112001 | Provedení izolace proti zemní vlhkosti natěradly a tmely za studena na ploše svislé S nátěrem penetračním | m2 | 178.986 |  | 0 | CS ÚRS 2025 01 |  | základní |  | 0 | 0 | 0 | 0 | 0 | 16 | K | 2 |  |  |  | ROZPOCET |  |  |  |  | 0 | 0 | 0 | 0 | 0 | 1 | 0 | 16 | 2058461417
| Online PSC |  | https://podminky.urs.cz/item/CS_URS_2025_01/711112001 | [14 empty] | Online PSC | 2
| VV |  | "v.č. 6 - půdorys základů, TZ" | [14 empty] | VV | 2 | 1 | True | 0 | ROZPOCET
| VV |  | (2,4+3,2)*(2,145+1,5) |  | 20.412 | [12 empty] | VV | 2 | 2 | True | 0 | ROZPOCET
| VV |  | (2,4+3,2)*(2,45+0,25) |  | 15.12 | [12 empty] | VV | 2 | 2 | True | 0 | ROZPOCET
| VV |  | (11,45-3,35+2,25+2,7+0,9+1,175+2,35)*1 |  | 17.475 | [12 empty] | VV | 2 | 2 | True | 0 | ROZPOCET
| VV | izo21 | Mezisoučet |  | 53.007 | [12 empty] | VV | 2 | 3 | True | 0 | ROZPOCET
| VV |  | (22,06+2,1*2+5,6*4+0,35*3*2+0,45*6+9*2)*(0,15+0,25) |  | 28.584 | [12 empty] | VV | 2 | 2 | True | 0 | ROZPOCET
| VV |  | (8,1*2+0,45*8+9,465*2+1,6*4+1,92*2+1,8*2)*(0,15+0,25) |  | 21.028 | [12 empty] | VV | 2 | 2 | True | 0 | ROZPOCET
| VV |  | 0,45*8*(0,15+0,25) |  | 1.44 | [12 empty] | VV | 2 | 2 | True | 0 | ROZPOCET
| VV |  | (0,9+26,41+2,3)*1,725 |  | 51.077 | [12 empty] | VV | 2 | 2 | True | 0 | ROZPOCET
| VV |  | 12*0,3 |  | 3.6 | [12 empty] | VV | 2 | 2 | True | 0 | ROZPOCET
| VV |  | 27*0,75 |  | 20.25 | [12 empty] | VV | 2 | 2 | True | 0 | ROZPOCET
| VV | izo2 | Součet |  | 178.986 | [12 empty] | VV | 2 | 4 | True | 1 | ROZPOCET
256 | M | 11163153 | emulze asfaltová penetrační | litr | 197.377 |  | 0 | CS ÚRS 2025 01 |  | základní |  | 0 | 0.001 | 0.19738 | 0 | 0 | 32 | M | 2 |  |  |  | ROZPOCET |  |  |  |  | 0 | 0 | 0 | 0 | 0 | 1 | 0 | 16 | -531273223
| VV |  | izo1*0,4 |  | 107.884 | [12 empty] | VV | 2 | 2 | True | 0 | ROZPOCET
| VV |  | izo2*0,5 |  | 89.493 | [12 empty] | VV | 2 | 2 | True | 0 | ROZPOCET
| VV |  | Součet |  | 197.377 | [12 empty] | VV | 2 | 4 | True | 1 | ROZPOCET
257 | K | 711161222 | Izolace proti zemní vlhkosti a beztlakové vodě nopovými fóliemi na ploše svislé S vrstva ochranná, odvětrávací a drenážní s nakašírovanou filtrační textilií výška nopu 8,0 mm, tl. fólie do 0,6 mm | m2 | 115.059 |  | 0 | CS ÚRS 2025 01 |  | základní |  | 0 | 0.00063 | 0.072487 | 0 | 0 | 16 | K | 2 |  |  |  | ROZPOCET |  |  |  |  | 0 | 0 | 0 | 0 | 0 | 1 | 0 | 16 | 1110056687
| Online PSC |  | https://podminky.urs.cz/item/CS_URS_2025_01/711161222 | [14 empty] | Online PSC | 2
| VV |  | om12 |  | 115.059 | [12 empty] | VV | 2 | 2 | True | 1 | ROZPOCET
258 | K | 711161384 | Izolace proti zemní vlhkosti a beztlakové vodě nopovými fóliemi ostatní ukončení izolace provětrávací lištou | m | 56.61 |  | 0 | CS ÚRS 2025 01 |  | základní |  | 0 | 0.00016 | 0.0090576 | 0 | 0 | 16 | K | 2 |  |  |  | ROZPOCET |  |  |  |  | 0 | 0 | 0 | 0 | 0 | 1 | 0 | 16 | -882340981
| Online PSC |  | https://podminky.urs.cz/item/CS_URS_2025_01/711161384 | [14 empty] | Online PSC | 2
| VV |  | "v.č. 1 - půdorys 1.PP, TZ" | [14 empty] | VV | 2 | 1 | True | 0 | ROZPOCET
| VV |  | 3,45+2,35+0,35+4,25+3,55+0,6+0,4+2,75 |  | 17.7 | [12 empty] | VV | 2 | 2 | True | 0 | ROZPOCET
| VV |  | 0,5+3,1+0,75+2,7+2,25 |  | 9.3 | [12 empty] | VV | 2 | 2 | True | 0 | ROZPOCET
| VV |  | 0,9+26,41+2,3 |  | 29.61 | [12 empty] | VV | 2 | 2 | True | 0 | ROZPOCET
| VV |  | Součet |  | 56.61 | [12 empty] | VV | 2 | 4 | True | 1 | ROZPOCET
259 | K | 711191001 | Provedení nátěru adhezního můstku na ploše vodorovné V | m2 | 269.71 |  | 0 | CS ÚRS 2025 01 |  | základní |  | 0 | 0 | 0 | 0 | 0 | 16 | K | 2 |  |  |  | ROZPOCET |  |  |  |  | 0 | 0 | 0 | 0 | 0 | 1 | 0 | 16 | -1128151347
| Online PSC |  | https://podminky.urs.cz/item/CS_URS_2025_01/711191001 | [14 empty] | Online PSC | 2
| VV |  | izo1 |  | 269.71 | [12 empty] | VV | 2 | 2 | True | 1 | ROZPOCET
260 | K | 711191011 | Provedení nátěru adhezního můstku na ploše svislé S | m2 | 178.986 |  | 0 | CS ÚRS 2025 01 |  | základní |  | 0 | 0 | 0 | 0 | 0 | 16 | K | 2 |  |  |  | ROZPOCET |  |  |  |  | 0 | 0 | 0 | 0 | 0 | 1 | 0 | 16 | 205054596
| Online PSC |  | https://podminky.urs.cz/item/CS_URS_2025_01/711191011 | [14 empty] | Online PSC | 2
| VV |  | izo2 |  | 178.986 | [12 empty] | VV | 2 | 2 | True | 1 | ROZPOCET
261 | M | 58581R0220 | adhezní můstek asfaltová vodou ředitelná emulze | kg | 67.305 |  | 0 |  |  | základní |  | 0 | 0.001 | 0.067305 | 0 | 0 | 32 | M | 2 |  |  |  | ROZPOCET |  |  |  |  | 0 | 0 | 0 | 0 | 0 | 1 | 0 | 16 | 431758970
| VV |  | izo1*0,15 |  | 40.457 | [12 empty] | VV | 2 | 2 | True | 0 | ROZPOCET
| VV |  | izo2*0,15 |  | 26.848 | [12 empty] | VV | 2 | 2 | True | 0 | ROZPOCET
| VV |  | Součet |  | 67.305 | [12 empty] | VV | 2 | 4 | True | 1 | ROZPOCET
262 | K | 711441559 | Provedení izolace proti povrchové a podpovrchové tlakové vodě pásy přitavením NAIP na ploše vodorovné V | m2 | 539.42 |  | 0 | CS ÚRS 2025 01 |  | základní |  | 0 | 0.0004 | 0.21577 | 0 | 0 | 16 | K | 2 |  |  |  | ROZPOCET |  |  |  |  | 0 | 0 | 0 | 0 | 0 | 1 | 0 | 16 | 1554834310
| Online PSC |  | https://podminky.urs.cz/item/CS_URS_2025_01/711441559 | [14 empty] | Online PSC | 2
| VV |  | izo1*2 |  | 539.42 | [12 empty] | VV | 2 | 2 | True | 1 | ROZPOCET
263 | K | 711442559 | Provedení izolace proti povrchové a podpovrchové tlakové vodě pásy přitavením NAIP na ploše svislé S | m2 | 357.972 |  | 0 | CS ÚRS 2025 01 |  | základní |  | 0 | 0.0004 | 0.14319 | 0 | 0 | 16 | K | 2 |  |  |  | ROZPOCET |  |  |  |  | 0 | 0 | 0 | 0 | 0 | 1 | 0 | 16 | 1875084559
| Online PSC |  | https://podminky.urs.cz/item/CS_URS_2025_01/711442559 | [14 empty] | Online PSC | 2
| VV |  | izo2*2 |  | 357.972 | [12 empty] | VV | 2 | 2 | True | 1 | ROZPOCET
264 | M | 62855001 | pás asfaltový natavitelný modifikovaný SBS s vložkou z polyesterové rohože a spalitelnou PE fólií nebo jemnozrnným minerálním posypem na horním povrchu tl 4,0mm | m2 | 547.385 |  | 0 | CS ÚRS 2025 01 |  | základní |  | 0 | 0.0053 | 2.9011 | 0 | 0 | 32 | M | 2 |  |  |  | ROZPOCET |  |  |  |  | 0 | 0 | 0 | 0 | 0 | 1 | 0 | 16 | 308450498
| VV |  | izo1*1,2 |  | 323.652 | [12 empty] | VV | 2 | 2 | True | 0 | ROZPOCET
| VV |  | izo2*1,25 |  | 223.733 | [12 empty] | VV | 2 | 2 | True | 0 | ROZPOCET
| VV |  | Součet |  | 547.385 | [12 empty] | VV | 2 | 4 | True | 1 | ROZPOCET
265 | M | 62853004 | pás asfaltový natavitelný modifikovaný SBS s vložkou ze skleněné tkaniny a spalitelnou PE fólií nebo jemnozrnným minerálním posypem na horním povrchu tl 4,0mm | m2 | 547.385 |  | 0 | CS ÚRS 2025 01 |  | základní |  | 0 | 0.0054 | 2.9559 | 0 | 0 | 32 | M | 2 |  |  |  | ROZPOCET |  |  |  |  | 0 | 0 | 0 | 0 | 0 | 1 | 0 | 16 | -1928346380
| VV |  | izo1*1,2 |  | 323.652 | [12 empty] | VV | 2 | 2 | True | 0 | ROZPOCET
| VV |  | izo2*1,25 |  | 223.733 | [12 empty] | VV | 2 | 2 | True | 0 | ROZPOCET
| VV |  | Součet |  | 547.385 | [12 empty] | VV | 2 | 4 | True | 1 | ROZPOCET
266 | K | 711491172 | Provedení doplňků izolace proti vodě textilií na ploše vodorovné V vrstva ochranná | m2 | 166.67 |  | 0 | CS ÚRS 2025 01 |  | základní |  | 0 | 0 | 0 | 0 | 0 | 16 | K | 2 |  |  |  | ROZPOCET |  |  |  |  | 0 | 0 | 0 | 0 | 0 | 1 | 0 | 16 | -166481609
| Online PSC |  | https://podminky.urs.cz/item/CS_URS_2025_01/711491172 | [14 empty] | Online PSC | 2
| VV |  | dl2 |  | 15.3 | [12 empty] | VV | 2 | 2 | True | 0 | ROZPOCET
| VV |  | dl3 |  | 93.8 | [12 empty] | VV | 2 | 2 | True | 0 | ROZPOCET
| VV |  | pvc11 |  | 38.35 | [12 empty] | VV | 2 | 2 | True | 0 | ROZPOCET
| VV |  | pvc14 |  | 19.22 | [12 empty] | VV | 2 | 2 | True | 0 | ROZPOCET
| VV | izo3 | Součet |  | 166.67 | [12 empty] | VV | 2 | 4 | True | 1 | ROZPOCET
267 | M | 69311175 | geotextilie PP s ÚV stabilizací 500g/m2 | m2 | 200.004 |  | 0 | CS ÚRS 2025 01 |  | základní |  | 0 | 0.0005 | 0.1 | 0 | 0 | 32 | M | 2 |  |  |  | ROZPOCET |  |  |  |  | 0 | 0 | 0 | 0 | 0 | 1 | 0 | 16 | -179131891
| VV |  | izo3*1,2 |  | 200.004 | [12 empty] | VV | 2 | 2 | True | 1 | ROZPOCET
268 | K | 711491571 | Provedení pojistné izolace proti vodě fólií položenou volně s přelepením spojů na ploše svislé S | m2 | 80.51 |  | 0 | CS ÚRS 2025 01 |  | základní |  | 0 | 0.00023 | 0.018517 | 0 | 0 | 16 | K | 2 |  |  |  | ROZPOCET |  |  |  |  | 0 | 0 | 0 | 0 | 0 | 1 | 0 | 16 | -571710038
| Online PSC |  | https://podminky.urs.cz/item/CS_URS_2025_01/711491571 | [14 empty] | Online PSC | 2
| VV |  | ti9 |  | 80.51 | [12 empty] | VV | 2 | 2 | True | 1 | ROZPOCET
269 | M | 28329223 | fólie difuzně propustné s nakašírovanou strukturovanou rohoží pod hladkou plechovou krytinu | m2 | 96.612 |  | 0 | CS ÚRS 2025 01 |  | základní |  | 0 | 0.0005 | 0.048306 | 0 | 0 | 32 | M | 2 |  |  |  | ROZPOCET |  |  |  |  | 0 | 0 | 0 | 0 | 0 | 1 | 0 | 16 | -526732950
| VV |  | ti9*1,2 |  | 96.612 | [12 empty] | VV | 2 | 2 | True | 0 | ROZPOCET
| VV |  | Součet |  | 96.612 | [12 empty] | VV | 2 | 4 | True | 1 | ROZPOCET
270 | K | 998711113 | Přesun hmot pro izolace proti vodě, vlhkosti a plynům stanovený z hmotnosti přesunovaného materiálu vodorovná dopravní vzdálenost do 50 m s omezením mechanizace v objektech výšky přes 12 do 60 m | t | 6.729 |  | 0 | CS ÚRS 2025 01 |  | základní |  | 0 | 0 | 0 | 0 | 0 | 16 | K | 2 |  |  |  | ROZPOCET |  |  |  |  | 0 | 0 | 0 | 0 | 0 | 1 | 0 | 16 | 1240111070
| Online PSC |  | https://podminky.urs.cz/item/CS_URS_2025_01/998711113 | [14 empty] | Online PSC | 2
| D | 712 | Povlakové krytiny |  |  |  | 0 |  |  |  |  | 0 |  | 7.4739 |  | 13.7334 | 2 | D | 1 |  |  |  | ROZPOCET | [10 empty] | 0
271 | K | 712300845 | Ostatní práce při odstranění povlakové krytiny střech plochých do 10° doplňků ventilační hlavice | kus | 1 |  | 0 | CS ÚRS 2025 01 |  | základní |  | 0 | 0 | 0 | 0.0003 | 0.0003 | 16 | K | 2 |  |  |  | ROZPOCET |  |  |  |  | 0 | 0 | 0 | 0 | 0 | 1 | 0 | 16 | -1939356505
| Online PSC |  | https://podminky.urs.cz/item/CS_URS_2025_01/712300845 | [14 empty] | Online PSC | 2
| VV |  | "v.č. 3 - půdorys 2.NP, TZ" | [14 empty] | VV | 2 | 1 | True | 0 | ROZPOCET
| VV |  | 1 |  | 1 | [12 empty] | VV | 2 | 2 | True | 1 | ROZPOCET
272 | K | 712311101 | Provedení povlakové krytiny střech plochých do 10° natěradly a tmely za studena nátěrem lakem penetračním nebo asfaltovým | m2 | 613.87 |  | 0 | CS ÚRS 2025 01 |  | základní |  | 0 | 0 | 0 | 0 | 0 | 4 | K | 2 |  |  |  | ROZPOCET |  |  |  |  | 0 | 0 | 0 | 0 | 0 | 1 | 0 | 4 | 585682460
| Online PSC |  | https://podminky.urs.cz/item/CS_URS_2025_01/712311101 | [14 empty] | Online PSC | 2
| VV |  | "v.č. 7 - půdorys střechy, TZ" | [14 empty] | VV | 2 | 1 | True | 0 | ROZPOCET
| VV |  | 488,3 |  | 488.3 | [12 empty] | VV | 2 | 2 | True | 0 | ROZPOCET
| VV | stř11 | Mezisoučet |  | 488.3 | [12 empty] | VV | 2 | 3 | True | 0 | ROZPOCET
| VV |  | (11,5+1,9+2,7+27,66+11+2,8+18,225+13,7+5,375)*1 |  | 94.86 | [12 empty] | VV | 2 | 2 | True | 0 | ROZPOCET
| VV |  | (0,45+23,71+2,6+3,95)*1 |  | 30.71 | [12 empty] | VV | 2 | 2 | True | 0 | ROZPOCET
| VV | stř12 | Mezisoučet |  | 125.57 | [12 empty] | VV | 2 | 3 | True | 0 | ROZPOCET
| VV | stř1 | Součet |  | 613.87 | [12 empty] | VV | 2 | 4 | True | 1 | ROZPOCET
273 | M | 11163153 | emulze asfaltová penetrační | litr | 258.105 |  | 0 | CS ÚRS 2025 01 |  | základní |  | 0 | 0.001 | 0.2581 | 0 | 0 | 8 | M | 2 |  |  |  | ROZPOCET |  |  |  |  | 0 | 0 | 0 | 0 | 0 | 1 | 0 | 4 | 1516520951
| VV |  | stř11*0,4 |  | 195.32 | [12 empty] | VV | 2 | 2 | True | 0 | ROZPOCET
| VV |  | stř12*0,5 |  | 62.785 | [12 empty] | VV | 2 | 2 | True | 0 | ROZPOCET
| VV |  | Součet |  | 258.105 | [12 empty] | VV | 2 | 4 | True | 1 | ROZPOCET
274 | K | 712311115 | Provedení povlakové krytiny střech plochých do 10° natěradly a tmely za studena nátěrem tmelem asfaltovým | m2 | 40.12 |  | 0 | CS ÚRS 2025 01 |  | základní |  | 0 | 0 | 0 | 0 | 0 | 16 | K | 2 |  |  |  | ROZPOCET |  |  |  |  | 0 | 0 | 0 | 0 | 0 | 1 | 0 | 16 | 612365333
| Online PSC |  | https://podminky.urs.cz/item/CS_URS_2025_01/712311115 | [14 empty] | Online PSC | 2
| VV |  | stř5 |  | 40.12 | [12 empty] | VV | 2 | 2 | True | 1 | ROZPOCET
275 | M | 55349R0625 | dvousložkové asfaltové lepidlo | kg | 100.3 |  | 0 |  |  | základní |  | 0 | 0.001 | 0.1003 | 0 | 0 | 8 | M | 2 |  |  |  | ROZPOCET |  |  |  |  | 0 | 0 | 0 | 0 | 0 | 1 | 0 | 4 | 1526533610
| VV |  | stř5*2,5 |  | 100.3 | [12 empty] | VV | 2 | 2 | True | 1 | ROZPOCET
276 | K | 712311R0115 | Provedení povlakové krytiny střech plochých do 10° natěradly a tmely za studena nátěrem emulzí | m2 | 40.12 |  | 0 |  |  | základní |  | 0 | 0 | 0 | 0 | 0 | 16 | K | 2 |  |  |  | ROZPOCET |  |  |  |  | 0 | 0 | 0 | 0 | 0 | 1 | 0 | 16 | 1969928002
| VV |  | stř5 |  | 40.12 | [12 empty] | VV | 2 | 2 | True | 1 | ROZPOCET
277 | M | 11163R0153 | penetrační nátěr PCEM ředěná emulze lepidla | litr | 16.048 |  | 0 |  |  | základní |  | 0 | 0.001 | 0.016048 | 0 | 0 | 32 | M | 2 |  |  |  | ROZPOCET |  |  |  |  | 0 | 0 | 0 | 0 | 0 | 1 | 0 | 16 | 46595025
| VV |  | stř5*0,4 |  | 16.048 | [12 empty] | VV | 2 | 2 | True | 1 | ROZPOCET
278 | K | 712340831 | Odstranění povlakové krytiny střech plochých do 10° z přitavených pásů NAIP v plné ploše jednovrstvé | m2 | 624.233 |  | 0 | CS ÚRS 2025 01 |  | základní |  | 0 | 0 | 0 | 0.0055 | 3.4333 | 16 | K | 2 |  |  |  | ROZPOCET |  |  |  |  | 0 | 0 | 0 | 0 | 0 | 1 | 0 | 16 | -937277068
| Online PSC |  | https://podminky.urs.cz/item/CS_URS_2025_01/712340831 | [14 empty] | Online PSC | 2
| VV |  | "v.č. 3 - půdorys 2.NP, TZ" | [14 empty] | VV | 2 | 1 | True | 0 | ROZPOCET
| VV |  | 10,42*26,885+(10,42*2+13+26,86)*2*1 |  | 401.542 | [12 empty] | VV | 2 | 2 | True | 0 | ROZPOCET
| VV |  | 10,97*18,1+10,97*2*1,1*1 |  | 222.691 | [12 empty] | VV | 2 | 2 | True | 0 | ROZPOCET
| VV | bst11 | Součet |  | 624.233 | [12 empty] | VV | 2 | 4 | True | 1 | ROZPOCET
279 | K | 712340833 | Odstranění povlakové krytiny střech plochých do 10° z přitavených pásů NAIP v plné ploše třívrstvé | m2 | 624.233 |  | 0 | CS ÚRS 2025 01 |  | základní |  | 0 | 0 | 0 | 0.0165 | 10.2998 | 16 | K | 2 |  |  |  | ROZPOCET |  |  |  |  | 0 | 0 | 0 | 0 | 0 | 1 | 0 | 16 | -1508789809
| Online PSC |  | https://podminky.urs.cz/item/CS_URS_2025_01/712340833 | [14 empty] | Online PSC | 2
| VV |  | bst11 |  | 624.233 | [12 empty] | VV | 2 | 2 | True | 1 | ROZPOCET
280 | K | 712341559 | Provedení povlakové krytiny střech plochých do 10° pásy přitavením NAIP v plné ploše | m2 | 653.99 |  | 0 | CS ÚRS 2025 01 |  | základní |  | 0 | 0.00088 | 0.57551 | 0 | 0 | 16 | K | 2 |  |  |  | ROZPOCET |  |  |  |  | 0 | 0 | 0 | 0 | 0 | 1 | 0 | 16 | -1268090407
| Online PSC |  | https://podminky.urs.cz/item/CS_URS_2025_01/712341559 | [14 empty] | Online PSC | 2
| VV |  | stř1 |  | 613.87 | [12 empty] | VV | 2 | 2 | True | 0 | ROZPOCET
| VV |  | stř5 |  | 40.12 | [12 empty] | VV | 2 | 2 | True | 0 | ROZPOCET
| VV | stř4 | Součet |  | 653.99 | [12 empty] | VV | 2 | 4 | True | 1 | ROZPOCET
281 | M | 62853004 | pás asfaltový natavitelný modifikovaný SBS s vložkou ze skleněné tkaniny a spalitelnou PE fólií nebo jemnozrnným minerálním posypem na horním povrchu tl 4,0mm | m2 | 784.788 |  | 0 | CS ÚRS 2025 01 |  | základní |  | 0 | 0.0054 | 4.2379 | 0 | 0 | 32 | M | 2 |  |  |  | ROZPOCET |  |  |  |  | 0 | 0 | 0 | 0 | 0 | 1 | 0 | 16 | 2018916963
| VV |  | stř4*1,2 |  | 784.788 | [12 empty] | VV | 2 | 2 | True | 1 | ROZPOCET
282 | K | 712361703 | Provedení povlakové krytiny střech plochých do 10° fólií přilepenou lepidlem v plné ploše | m2 | 41.943 |  | 0 | CS ÚRS 2025 01 |  | základní |  | 0 | 0.00072 | 0.030199 | 0 | 0 | 16 | K | 2 |  |  |  | ROZPOCET |  |  |  |  | 0 | 0 | 0 | 0 | 0 | 1 | 0 | 16 | -699232083
| Online PSC |  | https://podminky.urs.cz/item/CS_URS_2025_01/712361703 | [14 empty] | Online PSC | 2
| VV |  | "v.č. 31 - vzduchotecnický kanál 1. PP, TZ" | [14 empty] | VV | 2 | 1 | True | 0 | ROZPOCET
| VV |  | 1,35*1,35 |  | 1.823 | [12 empty] | VV | 2 | 2 | True | 0 | ROZPOCET
| VV |  | "v.č. 41 - propojovací krček - půdorys, příčný řez P1 - P1, TZ" | [14 empty] | VV | 2 | 1 | True | 0 | ROZPOCET
| VV |  | stř5 |  | 40.12 | [12 empty] | VV | 2 | 2 | True | 0 | ROZPOCET
| VV | stř6 | Součet |  | 41.943 | [12 empty] | VV | 2 | 4 | True | 1 | ROZPOCET
283 | M | 28329223 | fólie difuzně propustné s nakašírovanou strukturovanou rohoží pod hladkou plechovou krytinu | m2 | 46.137 |  | 0 | CS ÚRS 2025 01 |  | základní |  | 0 | 0.0005 | 0.023068 | 0 | 0 | 32 | M | 2 |  |  |  | ROZPOCET |  |  |  |  | 0 | 0 | 0 | 0 | 0 | 1 | 0 | 16 | 1656644365
| VV |  | stř6*1,1 |  | 46.137 | [12 empty] | VV | 2 | 2 | True | 1 | ROZPOCET
284 | K | 712363004 | Provedení povlakové krytiny střech plochých do 10° fólií termoplastickou mPVC (měkčené PVC) aplikace fólie na oplechování (na tzv. fóliový plech) nalepením lepidlem v plné ploše | m2 | 21.347 |  | 0 | CS ÚRS 2025 01 |  | základní |  | 0 | 0 | 0 | 0 | 0 | 16 | K | 2 |  |  |  | ROZPOCET |  |  |  |  | 0 | 0 | 0 | 0 | 0 | 1 | 0 | 16 | 1312061488
| Online PSC |  | https://podminky.urs.cz/item/CS_URS_2025_01/712363004 | [14 empty] | Online PSC | 2
| VV |  | stř2*0,1 |  | 12.557 | [12 empty] | VV | 2 | 2 | True | 0 | ROZPOCET
| VV |  | stř2*0,07 |  | 8.79 | [12 empty] | VV | 2 | 2 | True | 0 | ROZPOCET
| VV |  | Součet |  | 21.347 | [12 empty] | VV | 2 | 4 | True | 1 | ROZPOCET
285 | K | 712363352 | Povlakové krytiny střech plochých do 10° z tvarovaných poplastovaných lišt pro mPVC vnitřní koutová lišta rš 100 mm | m | 125.57 |  | 0 | CS ÚRS 2025 01 |  | základní |  | 0 | 0.00115 | 0.14441 | 0 | 0 | 16 | K | 2 |  |  |  | ROZPOCET |  |  |  |  | 0 | 0 | 0 | 0 | 0 | 1 | 0 | 16 | -1632411151
| Online PSC |  | https://podminky.urs.cz/item/CS_URS_2025_01/712363352 | [14 empty] | Online PSC | 2
| VV |  | "v.č. 7 - půdorys střechy, TZ" | [14 empty] | VV | 2 | 1 | True | 0 | ROZPOCET
| VV |  | 11,5+1,9+2,7+27,66+11+2,8+18,225+13,7+5,375 |  | 94.86 | [12 empty] | VV | 2 | 2 | True | 0 | ROZPOCET
| VV |  | 0,45+23,71+2,6+3,95 |  | 30.71 | [12 empty] | VV | 2 | 2 | True | 0 | ROZPOCET
| VV | stř2 | Součet |  | 125.57 | [12 empty] | VV | 2 | 4 | True | 1 | ROZPOCET
286 | K | 712363354 | Povlakové krytiny střech plochých do 10° z tvarovaných poplastovaných lišt pro mPVC stěnová lišta vyhnutá rš 71 mm | m | 125.57 |  | 0 | CS ÚRS 2025 01 |  | základní |  | 0 | 0.00045 | 0.056507 | 0 | 0 | 16 | K | 2 |  |  |  | ROZPOCET |  |  |  |  | 0 | 0 | 0 | 0 | 0 | 1 | 0 | 16 | -1794505035
| Online PSC |  | https://podminky.urs.cz/item/CS_URS_2025_01/712363354 | [14 empty] | Online PSC | 2
| VV |  | stř2 |  | 125.57 | [12 empty] | VV | 2 | 2 | True | 1 | ROZPOCET
287 | K | 712363R0604 | Provedení povlakové krytiny střech plochých do 10° z mechanicky kotvených hydroizolačních fólií včetně položení fólie a horkovzdušného svaření tl. tepelné izolace přes 240 mm budovy výšky do 18 m, kotvené do betonu vnitřní pole | m2 | 613.87 |  | 0 |  |  | základní |  | 0 | 0.00014 | 0.085942 | 0 | 0 | 16 | K | 2 |  |  |  | ROZPOCET |  |  |  |  | 0 | 0 | 0 | 0 | 0 | 1 | 0 | 16 | 235124525
| VV |  | stř1 |  | 613.87 | [12 empty] | VV | 2 | 2 | True | 1 | ROZPOCET
288 | M | 28322000 | fólie hydroizolační střešní mPVC mechanicky kotvená šedá tl 2,0mm | m2 | 736.644 |  | 0 | CS ÚRS 2025 01 |  | základní |  | 0 | 0.0025 | 1.8416 | 0 | 0 | 32 | M | 2 |  |  |  | ROZPOCET |  |  |  |  | 0 | 0 | 0 | 0 | 0 | 1 | 0 | 16 | 904885752
| VV |  | stř1*1,2 |  | 736.644 | [12 empty] | VV | 2 | 2 | True | 1 | ROZPOCET
289 | K | 712392172 | Povlakové krytiny střech plochých do 10° - ostatní práce provedení vrstvy textilní ochranné | m2 | 613.87 |  | 0 | CS ÚRS 2025 01 |  | základní |  | 0 | 0.00013 | 0.079803 | 0 | 0 | 16 | K | 2 |  |  |  | ROZPOCET |  |  |  |  | 0 | 0 | 0 | 0 | 0 | 1 | 0 | 16 | -2088134826
| Online PSC |  | https://podminky.urs.cz/item/CS_URS_2025_01/712392172 | [14 empty] | Online PSC | 2
| VV |  | stř1 |  | 613.87 | [12 empty] | VV | 2 | 2 | True | 1 | ROZPOCET
290 | K | 712998R0005 | Provedení povlakové krytiny střech - ostatní práce montáž odvodňovacího prvku atikového chrliče z PVC na dešťovou vodu DN 150 | kus | 5 |  | 0 |  |  | základní |  | 0 | 0.0001 | 0.0005 | 0 | 0 | 16 | K | 2 |  |  |  | ROZPOCET |  |  |  |  | 0 | 0 | 0 | 0 | 0 | 1 | 0 | 16 | 1939025955
| VV |  | "výpis prvků ozn. T6" | [14 empty] | VV | 2 | 1 | True | 0 | ROZPOCET
| VV |  | 5 |  | 5 | [12 empty] | VV | 2 | 2 | True | 1 | ROZPOCET
291 | M | 28342R0471 | chrlič atikový DN 150 s manžetou pro hydroizolaci z PVC-P vyhřívaný | kus | 5 |  | 0 |  |  | základní |  | 0 | 0.0026 | 0.013 | 0 | 0 | 32 | M | 2 |  |  |  | ROZPOCET |  |  |  |  | 0 | 0 | 0 | 0 | 0 | 1 | 0 | 16 | -1261844086
| VV |  | "výpis prvků ozn. T6" | [14 empty] | VV | 2 | 1 | True | 0 | ROZPOCET
| VV |  | 5 |  | 5 | [12 empty] | VV | 2 | 2 | True | 1 | ROZPOCET
292 | K | 712998R0202 | Provedení povlakové krytiny střech - ostatní práce montáž odvodňovacího prvku nouzového atikového přepadu z PVC na dešťovou vodu DN 150 | kus | 10 |  | 0 |  |  | základní |  | 0 | 0.0001 | 0.001 | 0 | 0 | 16 | K | 2 |  |  |  | ROZPOCET |  |  |  |  | 0 | 0 | 0 | 0 | 0 | 1 | 0 | 16 | -2144094489
| VV |  | "výpis prvků ozn. T7" | [14 empty] | VV | 2 | 1 | True | 0 | ROZPOCET
| VV |  | 10 |  | 10 | [12 empty] | VV | 2 | 2 | True | 1 | ROZPOCET
293 | M | 28342R0773 | přepad bezpečnostní atikový DN 150 s manžetou pro hydroizolaci z PVC-P vyhřívaný | kus | 10 |  | 0 |  |  | základní |  | 0 | 0.001 | 0.01 | 0 | 0 | 32 | M | 2 |  |  |  | ROZPOCET |  |  |  |  | 0 | 0 | 0 | 0 | 0 | 1 | 0 | 16 | -270464461
| VV |  | "výpis prvků ozn. T7" | [14 empty] | VV | 2 | 1 | True | 0 | ROZPOCET
| VV |  | 10 |  | 10 | [12 empty] | VV | 2 | 2 | True | 1 | ROZPOCET
294 | K | 712998R201 | prostup střechou - vpusť, pojistný přepad apod. - zajištění a napojení na izolace vč. všech souv. dodávek a prací D+M | ks | 22 |  | 0 |  |  | základní |  | 0 | 0 | 0 | 0 | 0 | 16 | K | 2 |  |  |  | ROZPOCET |  |  |  |  | 0 | 0 | 0 | 0 | 0 | 1 | 0 | 16 | 1276332193
| VV |  | "v.č. 7 - půdorys střechy, TZ" | [14 empty] | VV | 2 | 1 | True | 0 | ROZPOCET
| VV |  | 10+12 |  | 22 | [12 empty] | VV | 2 | 2 | True | 1 | ROZPOCET
295 | K | 712998R202 | prostup střechou - střešní výlez 900 x 1200 mm - zajištění a napojení na izolace vč. všech souv. dodávek a prací D+M | ks | 1 |  | 0 |  |  | základní |  | 0 | 0 | 0 | 0 | 0 | 16 | K | 2 |  |  |  | ROZPOCET |  |  |  |  | 0 | 0 | 0 | 0 | 0 | 1 | 0 | 16 | 845011471
| VV |  | "v.č. 7 - půdorys střechy, TZ" | [14 empty] | VV | 2 | 1 | True | 0 | ROZPOCET
| VV |  | 1 |  | 1 | [12 empty] | VV | 2 | 2 | True | 1 | ROZPOCET
296 | K | 712998R203 | sestava střešního výlezu 900 x 1200 mms půdními schody horní víko a rám zateplené vč. všech souv. dodávek a prací D+M | ks | 1 |  | 0 |  |  | základní |  | 0 | 0 | 0 | 0 | 0 | 16 | K | 2 |  |  |  | ROZPOCET |  |  |  |  | 0 | 0 | 0 | 0 | 0 | 1 | 0 | 16 | 238791704
| VV |  | "výpis prvků ozn. T8" | [14 empty] | VV | 2 | 1 | True | 0 | ROZPOCET
| VV |  | 1 |  | 1 | [12 empty] | VV | 2 | 2 | True | 1 | ROZPOCET
297 | K | 998712113 | Přesun hmot pro povlakové krytiny stanovený z hmotnosti přesunovaného materiálu vodorovná dopravní vzdálenost do 50 m s omezením mechanizace v objektech výšky přes 12 do 24 m | t | 7.115 |  | 0 | CS ÚRS 2025 01 |  | základní |  | 0 | 0 | 0 | 0 | 0 | 16 | K | 2 |  |  |  | ROZPOCET |  |  |  |  | 0 | 0 | 0 | 0 | 0 | 1 | 0 | 16 | 841496877
| Online PSC |  | https://podminky.urs.cz/item/CS_URS_2025_01/998712113 | [14 empty] | Online PSC | 2
| D | 713 | Izolace tepelné |  |  |  | 0 |  |  |  |  | 0 |  | 16.922 |  | 21.5415 | 2 | D | 1 |  |  |  | ROZPOCET | [10 empty] | 0
298 | K | 713111111 | Montáž tepelné izolace stropů rohožemi, pásy, dílci, deskami, bloky (izolační materiál ve specifikaci) vrchem bez překrytí lepenkou kladenými volně | m2 | 80.24 |  | 0 | CS ÚRS 2025 01 |  | základní |  | 0 | 0 | 0 | 0 | 0 | 16 | K | 2 |  |  |  | ROZPOCET |  |  |  |  | 0 | 0 | 0 | 0 | 0 | 1 | 0 | 16 | 1730294124
| Online PSC |  | https://podminky.urs.cz/item/CS_URS_2025_01/713111111 | [14 empty] | Online PSC | 2
| VV |  | stř5*2 |  | 80.24 | [12 empty] | VV | 2 | 2 | True | 1 | ROZPOCET
299 | M | 63482271 | deska tepelně izolační z pěnového skla s povrchovou úpravou pro lepení na trapézové plechy a přímé nastavení pásu λ=0,040-0,042 tl 50mm | m2 | 42.126 |  | 0 | CS ÚRS 2025 01 |  | základní |  | 0 | 0.0062 | 0.26118 | 0 | 0 | 32 | M | 2 |  |  |  | ROZPOCET |  |  |  |  | 0 | 0 | 0 | 0 | 0 | 1 | 0 | 16 | -997974576
| VV |  | stř5*1,05 |  | 42.126 | [12 empty] | VV | 2 | 2 | True | 1 | ROZPOCET
300 | M | 63482274 | deska tepelně izolační z pěnového skla s povrchovou úpravou pro lepení na trapézové plechy a přímé nastavení pásu λ=0,040-0,042 tl 100mm | m2 | 42.126 |  | 0 | CS ÚRS 2025 01 |  | základní |  | 0 | 0.012 | 0.50551 | 0 | 0 | 32 | M | 2 |  |  |  | ROZPOCET |  |  |  |  | 0 | 0 | 0 | 0 | 0 | 1 | 0 | 16 | -163684893
| VV |  | stř5*1,05 |  | 42.126 | [12 empty] | VV | 2 | 2 | True | 1 | ROZPOCET
301 | K | 713111128 | Montáž tepelné izolace stropů rohožemi, pásy, dílci, deskami, bloky (izolační materiál ve specifikaci) rovných spodem lepením celoplošně s mechanickým kotvením | m2 | 20.625 |  | 0 | CS ÚRS 2025 01 |  | základní |  | 0 | 0.00603 | 0.12437 | 0 | 0 | 16 | K | 2 |  |  |  | ROZPOCET |  |  |  |  | 0 | 0 | 0 | 0 | 0 | 1 | 0 | 16 | -299844122
| Online PSC |  | https://podminky.urs.cz/item/CS_URS_2025_01/713111128 | [14 empty] | Online PSC | 2
| VV |  | "v.č. 408 -výztuž V1, TZ" | [14 empty] | VV | 2 | 1 | True | 0 | ROZPOCET
| VV |  | (19,9+22,1)*0,25 |  | 10.5 | [12 empty] | VV | 2 | 2 | True | 0 | ROZPOCET
| VV | ti25 | Mezisoučet |  | 10.5 | [12 empty] | VV | 2 | 3 | True | 0 | ROZPOCET
| VV |  | "v.č. 410 -výztuž V2 - 2. část, TZ" | [14 empty] | VV | 2 | 1 | True | 0 | ROZPOCET
| VV |  | (1,4+1,6)*0,15 |  | 0.45 | [12 empty] | VV | 2 | 2 | True | 0 | ROZPOCET
| VV |  | (19,9+12,6+6,2)*0,25 |  | 9.675 | [12 empty] | VV | 2 | 2 | True | 0 | ROZPOCET
| VV | ti26 | Mezisoučet |  | 10.125 | [12 empty] | VV | 2 | 3 | True | 0 | ROZPOCET
| VV | ti27 | Součet |  | 20.625 | [12 empty] | VV | 2 | 4 | True | 1 | ROZPOCET
302 | M | 28375938 | deska EPS 70 fasádní λ=0,039 tl 100mm | m2 | 11.138 |  | 0 | CS ÚRS 2025 01 |  | základní |  | 0 | 0.0014 | 0.015593 | 0 | 0 | 32 | M | 2 |  |  |  | ROZPOCET |  |  |  |  | 0 | 0 | 0 | 0 | 0 | 1 | 0 | 16 | 2032824782
| VV |  | ti26*1,1 |  | 11.138 | [12 empty] | VV | 2 | 2 | True | 1 | ROZPOCET
303 | M | 28375939 | deska EPS 70 fasádní λ=0,039 tl 120mm | m2 | 11.55 |  | 0 | CS ÚRS 2025 01 |  | základní |  | 0 | 0.00168 | 0.019404 | 0 | 0 | 32 | M | 2 |  |  |  | ROZPOCET |  |  |  |  | 0 | 0 | 0 | 0 | 0 | 1 | 0 | 16 | 861446723
| VV |  | ti25*1,1 |  | 11.55 | [12 empty] | VV | 2 | 2 | True | 1 | ROZPOCET
304 | K | 713121111 | Montáž tepelné izolace podlah rohožemi, pásy, deskami, dílci, bloky (izolační materiál ve specifikaci) kladenými volně jednovrstvá | m2 | 193.88 |  | 0 | CS ÚRS 2025 01 |  | základní |  | 0 | 0 | 0 | 0 | 0 | 16 | K | 2 |  |  |  | ROZPOCET |  |  |  |  | 0 | 0 | 0 | 0 | 0 | 1 | 0 | 16 | 747028895
| Online PSC |  | https://podminky.urs.cz/item/CS_URS_2025_01/713121111 | [14 empty] | Online PSC | 2
| VV |  | pvc12 |  | 178.8 | [12 empty] | VV | 2 | 2 | True | 0 | ROZPOCET
| VV |  | 10,2 |  | 10.2 | [12 empty] | VV | 2 | 2 | True | 0 | ROZPOCET
| VV |  | 3,05*1,6 |  | 4.88 | [12 empty] | VV | 2 | 2 | True | 0 | ROZPOCET
| VV | ti6 | Součet |  | 193.88 | [12 empty] | VV | 2 | 4 | True | 1 | ROZPOCET
305 | K | 713121121 | Montáž tepelné izolace podlah rohožemi, pásy, deskami, dílci, bloky (izolační materiál ve specifikaci) kladenými volně dvouvrstvá | m2 | 989.423 |  | 0 | CS ÚRS 2025 01 |  | základní |  | 0 | 0 | 0 | 0 | 0 | 16 | K | 2 |  |  |  | ROZPOCET |  |  |  |  | 0 | 0 | 0 | 0 | 0 | 1 | 0 | 16 | 1132051138
| Online PSC |  | https://podminky.urs.cz/item/CS_URS_2025_01/713121121 | [14 empty] | Online PSC | 2
| VV |  | "v.č. 1 - půdorys 1.PP, TZ" | [14 empty] | VV | 2 | 1 | True | 0 | ROZPOCET
| VV |  | pvc11 |  | 38.35 | [12 empty] | VV | 2 | 2 | True | 0 | ROZPOCET
| VV |  | pvc14 |  | 19.22 | [12 empty] | VV | 2 | 2 | True | 0 | ROZPOCET
| VV |  | 3,05*1,6 |  | 4.88 | [12 empty] | VV | 2 | 2 | True | 0 | ROZPOCET
| VV |  | "v.č. 2 - půdorys 1.NP, TZ" | [14 empty] | VV | 2 | 1 | True | 0 | ROZPOCET
| VV |  | 3,05*1,6+3,05*2,45 |  | 12.353 | [12 empty] | VV | 2 | 2 | True | 0 | ROZPOCET
| VV |  | "v.č. 3 - půdorys 2.NP, TZ" | [14 empty] | VV | 2 | 1 | True | 0 | ROZPOCET
| VV |  | 3,05*2,45*2+3,05*1,6*2 |  | 24.705 | [12 empty] | VV | 2 | 2 | True | 0 | ROZPOCET
| VV |  | Mezisoučet |  | 99.508 | [12 empty] | VV | 2 | 3 | True | 0 | ROZPOCET
| VV |  | "v.č. 4 - půdorys 3.NP, TZ" | [14 empty] | VV | 2 | 1 | True | 0 | ROZPOCET
| VV |  | pvc17 |  | 27.765 | [12 empty] | VV | 2 | 2 | True | 0 | ROZPOCET
| VV |  | pvc18 |  | 355.35 | [12 empty] | VV | 2 | 2 | True | 0 | ROZPOCET
| VV |  | dl31 |  | 52.1 | [12 empty] | VV | 2 | 2 | True | 0 | ROZPOCET
| VV | ti71 | Mezisoučet |  | 435.215 | [12 empty] | VV | 2 | 3 | True | 0 | ROZPOCET
| VV |  | "v.č. 5 - půdorys 4.NP, TZ" | [14 empty] | VV | 2 | 1 | True | 0 | ROZPOCET
| VV |  | pvc19 |  | 427 | [12 empty] | VV | 2 | 2 | True | 0 | ROZPOCET
| VV |  | dl32 |  | 27.7 | [12 empty] | VV | 2 | 2 | True | 0 | ROZPOCET
| VV | ti72 | Mezisoučet |  | 454.7 | [12 empty] | VV | 2 | 3 | True | 0 | ROZPOCET
| VV |  | Součet |  | 989.423 | [12 empty] | VV | 2 | 4 | True | 1 | ROZPOCET
306 | M | 28376018 | deska perimetrická fasádní soklová 150kPa λ=0,035 tl 120mm | m2 | 238.718 |  | 0 | CS ÚRS 2025 01 |  | základní |  | 0 | 0.0036 | 0.85938 | 0 | 0 | 32 | M | 2 |  |  |  | ROZPOCET |  |  |  |  | 0 | 0 | 0 | 0 | 0 | 1 | 0 | 16 | -670960203
| VV |  | pvc11*1,05 |  | 40.268 | [12 empty] | VV | 2 | 2 | True | 0 | ROZPOCET
| VV |  | pvc12*1,05 |  | 187.74 | [12 empty] | VV | 2 | 2 | True | 0 | ROZPOCET
| VV |  | 10,2*1,05 |  | 10.71 | [12 empty] | VV | 2 | 2 | True | 0 | ROZPOCET
| VV |  | Součet |  | 238.718 | [12 empty] | VV | 2 | 4 | True | 1 | ROZPOCET
307 | M | 28376557 | deska polystyrénová pro snížení kročejového hluku (max. zatížení 6,5 kN/m2) tl 30mm | m2 | 978.445 |  | 0 | CS ÚRS 2025 01 |  | základní |  | 0 | 0.00039 | 0.38159 | 0 | 0 | 32 | M | 2 |  |  |  | ROZPOCET |  |  |  |  | 0 | 0 | 0 | 0 | 0 | 1 | 0 | 16 | -269644325
| VV |  | "v.č. 1 - půdorys 1.PP, TZ" | [14 empty] | VV | 2 | 1 | True | 0 | ROZPOCET
| VV |  | 3,05*1,6*1,05 |  | 5.124 | [12 empty] | VV | 2 | 2 | True | 0 | ROZPOCET
| VV |  | "v.č. 2 - půdorys 1.NP, TZ" | [14 empty] | VV | 2 | 1 | True | 0 | ROZPOCET
| VV |  | 3,05*(1,6+2,45)*1,05 |  | 12.97 | [12 empty] | VV | 2 | 2 | True | 0 | ROZPOCET
| VV |  | "v.č. 3 - půdorys 2.NP, TZ" | [14 empty] | VV | 2 | 1 | True | 0 | ROZPOCET
| VV |  | 3,05*(1,6+2,45)*1,05*2 |  | 25.94 | [12 empty] | VV | 2 | 2 | True | 0 | ROZPOCET
| VV |  | "v.č. 4 - půdorys 3.NP, TZ" | [14 empty] | VV | 2 | 1 | True | 0 | ROZPOCET
| VV |  | ti71*1,05 |  | 456.976 | [12 empty] | VV | 2 | 2 | True | 0 | ROZPOCET
| VV |  | "v.č. 5 - půdorys 4.NP, TZ" | [14 empty] | VV | 2 | 1 | True | 0 | ROZPOCET
| VV |  | ti72*1,05 |  | 477.435 | [12 empty] | VV | 2 | 2 | True | 0 | ROZPOCET
| VV |  | Součet |  | 978.445 | [12 empty] | VV | 2 | 4 | True | 1 | ROZPOCET
308 | M | 28616316 | deska systémová izolační s montážními výstupky bez vrchní folie v 50-51mm | m2 | 1038.894 |  | 0 | CS ÚRS 2025 01 |  | základní |  | 0 | 0.00158 | 1.6415 | 0 | 0 | 32 | M | 2 |  |  |  | ROZPOCET |  |  |  |  | 0 | 0 | 0 | 0 | 0 | 1 | 0 | 16 | -1995394111
| VV |  | pvc11*1,05 |  | 40.268 | [12 empty] | VV | 2 | 2 | True | 0 | ROZPOCET
| VV |  | pvc14*1,05 |  | 20.181 | [12 empty] | VV | 2 | 2 | True | 0 | ROZPOCET
| VV |  | 3,05*1,6*1,05 |  | 5.124 | [12 empty] | VV | 2 | 2 | True | 0 | ROZPOCET
| VV |  | 3,05*(1,6+2,45)*1,05 |  | 12.97 | [12 empty] | VV | 2 | 2 | True | 0 | ROZPOCET
| VV |  | 3,05*(1,6+2,45)*1,05*2 |  | 25.94 | [12 empty] | VV | 2 | 2 | True | 0 | ROZPOCET
| VV |  | ti71*1,05 |  | 456.976 | [12 empty] | VV | 2 | 2 | True | 0 | ROZPOCET
| VV |  | ti72*1,05 |  | 477.435 | [12 empty] | VV | 2 | 2 | True | 0 | ROZPOCET
| VV |  | Součet |  | 1038.894 | [12 empty] | VV | 2 | 4 | True | 1 | ROZPOCET
309 | K | 713121211 | Montáž tepelné izolace podlah okrajovými pásky kladenými volně | m | 1004.055 |  | 0 | CS ÚRS 2025 01 |  | základní |  | 0 | 0 | 0 | 0 | 0 | 4 | K | 2 |  |  |  | ROZPOCET |  |  |  |  | 0 | 0 | 0 | 0 | 0 | 1 | 0 | 4 | -1194576159
| Online PSC |  | https://podminky.urs.cz/item/CS_URS_2025_01/713121211 | [14 empty] | Online PSC | 2
| VV |  | pvc2 |  | 680.745 | [12 empty] | VV | 2 | 2 | True | 0 | ROZPOCET
| VV |  | "v.č. 1 - půdorys 1.PP, TZ" | [14 empty] | VV | 2 | 1 | True | 0 | ROZPOCET
| VV |  | 10*2+9*2 |  | 38 | [12 empty] | VV | 2 | 2 | True | 0 | ROZPOCET
| VV |  | 3,05+3+1,6*4 |  | 12.45 | [12 empty] | VV | 2 | 2 | True | 0 | ROZPOCET
| VV |  | "v.č. 2 - půdorys 1.NP, TZ" | [14 empty] | VV | 2 | 1 | True | 0 | ROZPOCET
| VV |  | 3,05*2+1,6*2+2,45*5+0,4*2+0,2*2+0,3*2*2 |  | 23.95 | [12 empty] | VV | 2 | 2 | True | 0 | ROZPOCET
| VV |  | "v.č. 3 - půdorys 2.NP, TZ" | [14 empty] | VV | 2 | 1 | True | 0 | ROZPOCET
| VV |  | 3,05*2*2+1,6*2*2+2,45*2*2+0,4*2+0,2*2+0,3*2*2 |  | 30.8 | [12 empty] | VV | 2 | 2 | True | 0 | ROZPOCET
| VV |  | obk3 |  | 218.11 | [12 empty] | VV | 2 | 2 | True | 0 | ROZPOCET
| VV | ti4 | Součet |  | 1004.055 | [12 empty] | VV | 2 | 4 | True | 1 | ROZPOCET
310 | M | 63152004 | pásek izolační minerální podlahový λ=0,036 15x100x1000mm | m | 1204.866 |  | 0 | CS ÚRS 2025 01 |  | základní |  | 0 | 0.0003 | 0.36146 | 0 | 0 | 8 | M | 2 |  |  |  | ROZPOCET |  |  |  |  | 0 | 0 | 0 | 0 | 0 | 1 | 0 | 4 | -1681640503
| VV |  | ti4*1,2 |  | 1204.866 | [12 empty] | VV | 2 | 2 | True | 1 | ROZPOCET
311 | K | 713131121 | Montáž tepelné izolace stěn rohožemi, pásy, deskami, dílci, bloky (izolační materiál ve specifikaci) přichycením úchytnými dráty a závlačkami | m2 | 1.559 |  | 0 | CS ÚRS 2025 01 |  | základní |  | 0 | 0.0003 | 0.0004677 | 0 | 0 | 16 | K | 2 |  |  |  | ROZPOCET |  |  |  |  | 0 | 0 | 0 | 0 | 0 | 1 | 0 | 16 | -1218289796
| Online PSC |  | https://podminky.urs.cz/item/CS_URS_2025_01/713131121 | [14 empty] | Online PSC | 2
| VV |  | "v.č. 401 -skladba stropu 1.PP, TZ" | [14 empty] | VV | 2 | 1 | True | 0 | ROZPOCET
| VV |  | 1,6*0,12+2,15*3*0,14 |  | 1.095 | [12 empty] | VV | 2 | 2 | True | 0 | ROZPOCET
| VV |  | "v.č. 404 -skladba stropu 3.NP, TZ" | [14 empty] | VV | 2 | 1 | True | 0 | ROZPOCET
| VV |  | 2,9*0,16 |  | 0.464 | [12 empty] | VV | 2 | 2 | True | 0 | ROZPOCET
| VV |  | Součet |  | 1.559 | [12 empty] | VV | 2 | 4 | True | 1 | ROZPOCET
312 | M | 28375937 | deska EPS 70 fasádní λ=0,039 tl 90mm | m2 | 1.637 |  | 0 | CS ÚRS 2025 01 |  | základní |  | 0 | 0.00126 | 0.0020626 | 0 | 0 | 32 | M | 2 |  |  |  | ROZPOCET |  |  |  |  | 0 | 0 | 0 | 0 | 0 | 1 | 0 | 16 | -136574965
| VV |  | "v.č. 401 -skladba stropu 1.PP, TZ" | [14 empty] | VV | 2 | 1 | True | 0 | ROZPOCET
| VV |  | (1,6*0,12+2,15*3*0,14)*1,05 |  | 1.15 | [12 empty] | VV | 2 | 2 | True | 0 | ROZPOCET
| VV |  | "v.č. 404 -skladba stropu 3.NP, TZ" | [14 empty] | VV | 2 | 1 | True | 0 | ROZPOCET
| VV |  | 2,9*0,16*1,05 |  | 0.487 | [12 empty] | VV | 2 | 2 | True | 0 | ROZPOCET
| VV |  | Součet |  | 1.637 | [12 empty] | VV | 2 | 4 | True | 1 | ROZPOCET
313 | K | 713131141 | Montáž tepelné izolace stěn rohožemi, pásy, deskami, dílci, bloky (izolační materiál ve specifikaci) lepením celoplošně bez mechanického kotvení | m2 | 22.557 |  | 0 | CS ÚRS 2025 01 |  | základní |  | 0 | 0.006 | 0.13534 | 0 | 0 | 16 | K | 2 |  |  |  | ROZPOCET |  |  |  |  | 0 | 0 | 0 | 0 | 0 | 1 | 0 | 16 | -1229557846
| Online PSC |  | https://podminky.urs.cz/item/CS_URS_2025_01/713131141 | [14 empty] | Online PSC | 2
| VV |  | "v.č. 403 -skladba stropu 2.NP, TZ" | [14 empty] | VV | 2 | 1 | True | 0 | ROZPOCET
| VV |  | "horní hrana překladů" | [14 empty] | VV | 2 | 1 | True | 0 | ROZPOCET
| VV |  | 1,5*0,5*7+1,2*0,5*11 |  | 11.85 | [12 empty] | VV | 2 | 2 | True | 0 | ROZPOCET
| VV | ti51 | Mezisoučet |  | 11.85 | [12 empty] | VV | 2 | 3 | True | 0 | ROZPOCET
| VV |  | "v.č. 404 -skladba stropu 3.NP, TZ" | [14 empty] | VV | 2 | 1 | True | 0 | ROZPOCET
| VV |  | "horní hrana - dilatace stěna - stropní panel" | [14 empty] | VV | 2 | 1 | True | 0 | ROZPOCET
| VV |  | (6,72+10,25)*0,2+10,25*0,25 |  | 5.957 | [12 empty] | VV | 2 | 2 | True | 0 | ROZPOCET
| VV |  | "v.č. 405 -skladba stropu 4.NP, TZ" | [14 empty] | VV | 2 | 1 | True | 0 | ROZPOCET
| VV |  | "horní hrana - dilatace stěna - stropní panel" | [14 empty] | VV | 2 | 1 | True | 0 | ROZPOCET
| VV |  | (6,75*2+10,25)*0,2 |  | 4.75 | [12 empty] | VV | 2 | 2 | True | 0 | ROZPOCET
| VV | ti52 | Mezisoučet |  | 10.707 | [12 empty] | VV | 2 | 3 | True | 0 | ROZPOCET
| VV | ti5 | Součet |  | 22.557 | [12 empty] | VV | 2 | 4 | True | 1 | ROZPOCET
314 | M | 28376417 | deska XPS hrana polodrážková a hladký povrch 300kPA λ=0,035 tl 50mm | m2 | 13.035 |  | 0 | CS ÚRS 2025 01 |  | základní |  | 0 | 0.0015 | 0.019553 | 0 | 0 | 32 | M | 2 |  |  |  | ROZPOCET |  |  |  |  | 0 | 0 | 0 | 0 | 0 | 1 | 0 | 16 | -1791895151
| VV |  | ti51*1,1 |  | 13.035 | [12 empty] | VV | 2 | 2 | True | 1 | ROZPOCET
315 | M | 28376414 | deska XPS hrana polodrážková a hladký povrch 300kPA λ=0,035 tl 20mm | m2 | 11.778 |  | 0 | CS ÚRS 2025 01 |  | základní |  | 0 | 0.0006 | 0.0070668 | 0 | 0 | 32 | M | 2 |  |  |  | ROZPOCET |  |  |  |  | 0 | 0 | 0 | 0 | 0 | 1 | 0 | 16 | -943836734
| VV |  | ti52*1,1 |  | 11.778 | [12 empty] | VV | 2 | 2 | True | 1 | ROZPOCET
316 | K | 713131241 | Montáž tepelné izolace stěn rohožemi, pásy, deskami, dílci, bloky (izolační materiál ve specifikaci) lepením celoplošně s mechanickým kotvením, tloušťky izolace do 100 mm | m2 | 211.295 |  | 0 | CS ÚRS 2025 01 |  | základní |  | 0 | 0.00612 | 1.2931 | 0 | 0 | 16 | K | 2 |  |  |  | ROZPOCET |  |  |  |  | 0 | 0 | 0 | 0 | 0 | 1 | 0 | 16 | 197299529
| Online PSC |  | https://podminky.urs.cz/item/CS_URS_2025_01/713131241 | [14 empty] | Online PSC | 2
| VV |  | "v.č. 407 -výztuž R1, R2, TZ" | [14 empty] | VV | 2 | 1 | True | 0 | ROZPOCET
| VV |  | 101,4*0,4 |  | 40.56 | [12 empty] | VV | 2 | 2 | True | 0 | ROZPOCET
| VV |  | (198,7+4,1)*0,25 |  | 50.7 | [12 empty] | VV | 2 | 2 | True | 0 | ROZPOCET
| VV |  | "v.č. 408 -výztuž V1, TZ" | [14 empty] | VV | 2 | 1 | True | 0 | ROZPOCET
| VV |  | (34,8+43+19,9+22,1)*0,35 |  | 41.93 | [12 empty] | VV | 2 | 2 | True | 0 | ROZPOCET
| VV |  | "v.č. 409 -výztuž V2 - 1. část, TZ" | [14 empty] | VV | 2 | 1 | True | 0 | ROZPOCET
| VV |  | (46,2+124,5+12,3+3,1+11,4)*0,25 |  | 49.375 | [12 empty] | VV | 2 | 2 | True | 0 | ROZPOCET
| VV |  | "v.č. 410 -výztuž V2 - 2. část, TZ" | [14 empty] | VV | 2 | 1 | True | 0 | ROZPOCET
| VV |  | (1,4+19,9+1,6+12,6+6,2)*0,3+5*0,25 |  | 13.76 | [12 empty] | VV | 2 | 2 | True | 0 | ROZPOCET
| VV |  | "v.č. 411 -výztuž V3 - 7, TZ" | [14 empty] | VV | 2 | 1 | True | 0 | ROZPOCET
| VV |  | (68,3+6,1+6+19,4)*0,15 |  | 14.97 | [12 empty] | VV | 2 | 2 | True | 0 | ROZPOCET
| VV | ti22 | Mezisoučet |  | 211.295 | [12 empty] | VV | 2 | 3 | True | 0 | ROZPOCET
| VV | ti21 | Součet |  | 211.295 | [12 empty] | VV | 2 | 4 | True | 1 | ROZPOCET
317 | M | 28375938 | deska EPS 70 fasádní λ=0,039 tl 100mm | m2 | 244.046 |  | 0 | CS ÚRS 2025 01 |  | základní |  | 0 | 0.0014 | 0.34166 | 0 | 0 | 32 | M | 2 |  |  |  | ROZPOCET |  |  |  |  | 0 | 0 | 0 | 0 | 0 | 1 | 0 | 16 | -1902896750
| VV |  | ti22*1,1 |  | 232.425 | [12 empty] | VV | 2 | 2 | True | 0 | ROZPOCET
| VV |  | Součet |  | 232.425 | [12 empty] | VV | 2 | 4 | True | 1 | ROZPOCET
| VV |  | 232,425*1,05 'Přepočtené koeficientem množství |  | 244.046 | [12 empty] | VV | 2 | 2 | False | 1 | ROZPOCET
318 | K | 713131245 | Montáž tepelné izolace stěn rohožemi, pásy, deskami, dílci, bloky (izolační materiál ve specifikaci) lepením celoplošně s mechanickým kotvením, tloušťky izolace přes 240 mm | m2 | 36.75 |  | 0 | CS ÚRS 2025 01 |  | základní |  | 0 | 0.00642 | 0.23594 | 0 | 0 | 16 | K | 2 |  |  |  | ROZPOCET |  |  |  |  | 0 | 0 | 0 | 0 | 0 | 1 | 0 | 16 | 491898313
| Online PSC |  | https://podminky.urs.cz/item/CS_URS_2025_01/713131245 | [14 empty] | Online PSC | 2
| VV |  | "v.č. 3 - půdorys 2.NP, TZ" | [14 empty] | VV | 2 | 1 | True | 0 | ROZPOCET
| VV |  | 105*0,35 |  | 36.75 | [12 empty] | VV | 2 | 2 | True | 0 | ROZPOCET
| VV | ti24 | Součet |  | 36.75 | [12 empty] | VV | 2 | 4 | True | 1 | ROZPOCET
319 | M | 28375959 | deska EPS 70 fasádní λ=0,039 tl 250mm | m2 | 40.425 |  | 0 | CS ÚRS 2025 01 |  | základní |  | 0 | 0.0035 | 0.14149 | 0 | 0 | 32 | M | 2 |  |  |  | ROZPOCET |  |  |  |  | 0 | 0 | 0 | 0 | 0 | 1 | 0 | 16 | -374263502
| VV |  | ti24*1,1 |  | 40.425 | [12 empty] | VV | 2 | 2 | True | 1 | ROZPOCET
320 | K | 713131R0342 | Montáž tepelné izolace stěn rohožemi, pásy, deskami, dílci, bloky (izolační materiál ve specifikaci) lepením lepíci jednoslož. asfaltová stěrka modifikovaná s mechanickým kotvením, tloušťky izolace přes 100 do 140 mm | m2 | 115.059 |  | 0 |  |  | základní |  | 0 | 0.00036 | 0.041421 | 0 | 0 | 16 | K | 2 |  |  |  | ROZPOCET |  |  |  |  | 0 | 0 | 0 | 0 | 0 | 1 | 0 | 16 | 1725558861
| VV |  | om12 |  | 115.059 | [12 empty] | VV | 2 | 2 | True | 1 | ROZPOCET
321 | M | 28376423 | deska XPS hrana polodrážková a hladký povrch 300kPA λ=0,035 tl 120mm | m2 | 120.812 |  | 0 | CS ÚRS 2025 01 |  | základní |  | 0 | 0.0036 | 0.43492 | 0 | 0 | 32 | M | 2 |  |  |  | ROZPOCET |  |  |  |  | 0 | 0 | 0 | 0 | 0 | 1 | 0 | 16 | 1534707110
| VV |  | om12*1,05 |  | 120.812 | [12 empty] | VV | 2 | 2 | True | 1 | ROZPOCET
322 | K | 713132333 | Montáž tepelné izolace stěn do roštu dvousměrného výšky přes 12 do 24 m | m2 | 80.51 |  | 0 | CS ÚRS 2025 01 |  | základní |  | 0 | 0.00024 | 0.019322 | 0 | 0 | 16 | K | 2 |  |  |  | ROZPOCET |  |  |  |  | 0 | 0 | 0 | 0 | 0 | 1 | 0 | 16 | -1087542685
| Online PSC |  | https://podminky.urs.cz/item/CS_URS_2025_01/713132333 | [14 empty] | Online PSC | 2
| VV |  | "v.č. 41 - propojovací krček - půdorys, příčný řez P1 - P1, TZ" | [14 empty] | VV | 2 | 1 | True | 0 | ROZPOCET
| VV |  | opl21 |  | 35.4 | [12 empty] | VV | 2 | 2 | True | 0 | ROZPOCET
| VV |  | opl22 |  | 24.86 | [12 empty] | VV | 2 | 2 | True | 0 | ROZPOCET
| VV |  | "v.č. 14 - pohledy severní, jižní a západní - navrh. stav, TZ" | [14 empty] | VV | 2 | 1 | True | 0 | ROZPOCET
| VV |  | "v.č. 15 - pohledvýchodní - navrh. stav, TZ" | [14 empty] | VV | 2 | 1 | True | 0 | ROZPOCET
| VV |  | "výpis prvků ozn. K6" | [14 empty] | VV | 2 | 1 | True | 0 | ROZPOCET
| VV |  | 27*0,75 |  | 20.25 | [12 empty] | VV | 2 | 2 | True | 0 | ROZPOCET
| VV | ti9 | Součet |  | 80.51 | [12 empty] | VV | 2 | 4 | True | 1 | ROZPOCET
323 | M | 63148166 | deska tepelně izolační minerální provětrávaných fasád λ=0,034-0,035 tl 200mm | m2 | 63.273 |  | 0 | CS ÚRS 2025 01 |  | základní |  | 0 | 0.01 | 0.63273 | 0 | 0 | 32 | M | 2 |  |  |  | ROZPOCET |  |  |  |  | 0 | 0 | 0 | 0 | 0 | 1 | 0 | 16 | -1912108257
| VV |  | "v.č. 41 - propojovací krček - půdorys, příčný řez P1 - P1, TZ" | [14 empty] | VV | 2 | 1 | True | 0 | ROZPOCET
| VV |  | opl21*1,05 |  | 37.17 | [12 empty] | VV | 2 | 2 | True | 0 | ROZPOCET
| VV |  | opl22*1,05 |  | 26.103 | [12 empty] | VV | 2 | 2 | True | 0 | ROZPOCET
| VV |  | Součet |  | 63.273 | [12 empty] | VV | 2 | 4 | True | 1 | ROZPOCET
324 | M | 28376418 | deska XPS hrana polodrážková a hladký povrch 300kPA λ=0,035 tl 60mm | m2 | 21.263 |  | 0 | CS ÚRS 2025 01 |  | základní |  | 0 | 0.0018 | 0.038273 | 0 | 0 | 32 | M | 2 |  |  |  | ROZPOCET |  |  |  |  | 0 | 0 | 0 | 0 | 0 | 1 | 0 | 16 | -659946049
| VV |  | "v.č. 14 - pohledy severní, jižní a západní - navrh. stav, TZ" | [14 empty] | VV | 2 | 1 | True | 0 | ROZPOCET
| VV |  | "v.č. 15 - pohledvýchodní - navrh. stav, TZ" | [14 empty] | VV | 2 | 1 | True | 0 | ROZPOCET
| VV |  | "výpis prvků ozn. K6" | [14 empty] | VV | 2 | 1 | True | 0 | ROZPOCET
| VV |  | 27*0,75*1,05 |  | 21.263 | [12 empty] | VV | 2 | 2 | True | 1 | ROZPOCET
325 | K | 713140815 | Odstranění tepelné izolace střech plochých z rohoží, pásů, dílců, desek, bloků nadstřešních izolací volně položených z vláknitých materiálů suchých, tloušťka izolace přes 200 mm | m2 | 478.699 |  | 0 | CS ÚRS 2025 01 |  | základní |  | 0 | 0 | 0 | 0.045 | 21.5415 | 16 | K | 2 |  |  |  | ROZPOCET |  |  |  |  | 0 | 0 | 0 | 0 | 0 | 1 | 0 | 16 | -291948821
| Online PSC |  | https://podminky.urs.cz/item/CS_URS_2025_01/713140815 | [14 empty] | Online PSC | 2
| VV |  | "v.č. 3 - půdorys 2.NP, TZ" | [14 empty] | VV | 2 | 1 | True | 0 | ROZPOCET
| VV |  | 10,42*26,885+10,97*18,1 |  | 478.699 | [12 empty] | VV | 2 | 2 | True | 0 | ROZPOCET
| VV | bst2 | Součet |  | 478.699 | [12 empty] | VV | 2 | 4 | True | 1 | ROZPOCET
326 | K | 713141131 | Montáž tepelné izolace střech plochých rohožemi, pásy, deskami, dílci, bloky (izolační materiál ve specifikaci) přilepenými za studena jednovrstvá zplna | m2 | 366.6 |  | 0 | CS ÚRS 2025 01 |  | základní |  | 0 | 0.00116 | 0.42526 | 0 | 0 | 16 | K | 2 |  |  |  | ROZPOCET |  |  |  |  | 0 | 0 | 0 | 0 | 0 | 1 | 0 | 16 | 706933204
| Online PSC |  | https://podminky.urs.cz/item/CS_URS_2025_01/713141131 | [14 empty] | Online PSC | 2
| VV |  | "v.č. 7 - půdorys střechy, TZ" | [14 empty] | VV | 2 | 1 | True | 0 | ROZPOCET
| VV |  | (10,4*17,625)*2 |  | 366.6 | [12 empty] | VV | 2 | 2 | True | 1 | ROZPOCET
327 | K | 713141132 | Montáž tepelné izolace střech plochých rohožemi, pásy, deskami, dílci, bloky (izolační materiál ve specifikaci) přilepenými za studena dvouvrstvá zplna | m2 | 976.6 |  | 0 | CS ÚRS 2025 01 |  | základní |  | 0 | 0.00232 | 2.2657 | 0 | 0 | 16 | K | 2 |  |  |  | ROZPOCET |  |  |  |  | 0 | 0 | 0 | 0 | 0 | 1 | 0 | 16 | -761245417
| Online PSC |  | https://podminky.urs.cz/item/CS_URS_2025_01/713141132 | [14 empty] | Online PSC | 2
| VV |  | "v.č. 7 - půdorys střechy, TZ" | [14 empty] | VV | 2 | 1 | True | 0 | ROZPOCET
| VV |  | (10,4*17,625)*2 |  | 366.6 | [12 empty] | VV | 2 | 2 | True | 0 | ROZPOCET
| VV | ti61 | Mezisoučet |  | 366.6 | [12 empty] | VV | 2 | 3 | True | 0 | ROZPOCET
| VV |  | 488,3*2 |  | 976.6 | [12 empty] | VV | 2 | 2 | True | 0 | ROZPOCET
| VV |  | -ti61 |  | -366.6 | [12 empty] | VV | 2 | 2 | True | 0 | ROZPOCET
| VV | ti62 | Mezisoučet |  | 610 | [12 empty] | VV | 2 | 3 | True | 0 | ROZPOCET
| VV |  | Součet |  | 976.6 | [12 empty] | VV | 2 | 4 | True | 1 | ROZPOCET
328 | M | 28375914 | deska EPS 150 pro konstrukce s vysokým zatížením λ=0,035 tl 100mm | m2 | 320.25 |  | 0 | CS ÚRS 2025 01 |  | základní |  | 0 | 0.0029 | 0.92873 | 0 | 0 | 32 | M | 2 |  |  |  | ROZPOCET |  |  |  |  | 0 | 0 | 0 | 0 | 0 | 1 | 0 | 16 | -1465778434
| VV |  | ti62*0,5*1,05 |  | 320.25 | [12 empty] | VV | 2 | 2 | True | 1 | ROZPOCET
329 | M | 28375032 | deska EPS 150 pro konstrukce s vysokým zatížením λ=0,035 tl 130mm | m2 | 384.93 |  | 0 | CS ÚRS 2025 01 |  | základní |  | 0 | 0.0038 | 1.4627 | 0 | 0 | 32 | M | 2 |  |  |  | ROZPOCET |  |  |  |  | 0 | 0 | 0 | 0 | 0 | 1 | 0 | 16 | 2060956072
| VV |  | ti61*1,05 |  | 384.93 | [12 empty] | VV | 2 | 2 | True | 1 | ROZPOCET
330 | M | 28372362 | deska EPS 150 pro konstrukce s vysokým zatížením λ=0,035 tl 240mm | m2 | 320.25 |  | 0 | CS ÚRS 2025 01 |  | základní |  | 0 | 0.0072 | 2.3058 | 0 | 0 | 32 | M | 2 |  |  |  | ROZPOCET |  |  |  |  | 0 | 0 | 0 | 0 | 0 | 1 | 0 | 16 | 394761719
| VV |  | ti62*0,5*1,05 |  | 320.25 | [12 empty] | VV | 2 | 2 | True | 1 | ROZPOCET
331 | K | 713141311 | Montáž tepelné izolace střech plochých spádovými klíny v ploše kladenými volně | m2 | 488.3 |  | 0 | CS ÚRS 2025 01 |  | základní |  | 0 | 0 | 0 | 0 | 0 | 16 | K | 2 |  |  |  | ROZPOCET |  |  |  |  | 0 | 0 | 0 | 0 | 0 | 1 | 0 | 16 | 852309410
| Online PSC |  | https://podminky.urs.cz/item/CS_URS_2025_01/713141311 | [14 empty] | Online PSC | 2
| VV |  | stř11 |  | 488.3 | [12 empty] | VV | 2 | 2 | True | 1 | ROZPOCET
332 | M | 28376142 | klín izolační spád do 5% EPS 150 | m3 | 80.57 |  | 0 | CS ÚRS 2025 01 |  | základní |  | 0 | 0.025 | 2.0143 | 0 | 0 | 32 | M | 2 |  |  |  | ROZPOCET |  |  |  |  | 0 | 0 | 0 | 0 | 0 | 1 | 0 | 16 | -1625990269
| VV |  | stř11*(0,02+0,28)*0,5*1,1 |  | 80.57 | [12 empty] | VV | 2 | 2 | True | 1 | ROZPOCET
333 | K | 713191321 | Montáž tepelné izolace stavebních konstrukcí - doplňky a konstrukční součásti střech plochých osazení odvětrávacích komínků | kus | 2 |  | 0 | CS ÚRS 2025 01 |  | základní |  | 0 | 0 | 0 | 0 | 0 | 16 | K | 2 |  |  |  | ROZPOCET |  |  |  |  | 0 | 0 | 0 | 0 | 0 | 1 | 0 | 16 | -142580227
| Online PSC |  | https://podminky.urs.cz/item/CS_URS_2025_01/713191321 | [14 empty] | Online PSC | 2
| VV |  | "výpis prvků ozn. K14" | [14 empty] | VV | 2 | 1 | True | 0 | ROZPOCET
| VV |  | 2 |  | 2 | [12 empty] | VV | 2 | 2 | True | 1 | ROZPOCET
334 | M | 62851R0024 | komínek střešní odvětrávací s integrovanou manžetou z modifikovaného asfaltového pásu DN 150 vč. talířového ventilu do podhledu | kus | 2 |  | 0 |  |  | základní |  | 0 | 0.0031 | 0.0062 | 0 | 0 | 32 | M | 2 |  |  |  | ROZPOCET |  |  |  |  | 0 | 0 | 0 | 0 | 0 | 1 | 0 | 16 | -1112424063
| VV |  | "výpis prvků ozn. K14" | [14 empty] | VV | 2 | 1 | True | 0 | ROZPOCET
| VV |  | 2 |  | 2 | [12 empty] | VV | 2 | 2 | True | 1 | ROZPOCET
335 | K | 998713113 | Přesun hmot pro izolace tepelné stanovený z hmotnosti přesunovaného materiálu vodorovná dopravní vzdálenost do 50 m s omezením mechanizace v objektech výšky přes 12 m do 24 m | t | 16.561 |  | 0 | CS ÚRS 2025 01 |  | základní |  | 0 | 0 | 0 | 0 | 0 | 16 | K | 2 |  |  |  | ROZPOCET |  |  |  |  | 0 | 0 | 0 | 0 | 0 | 1 | 0 | 16 | -892030634
| Online PSC |  | https://podminky.urs.cz/item/CS_URS_2025_01/998713113 | [14 empty] | Online PSC | 2
| D | 714 | Akustická a protiotřesová opatření |  |  |  | 0 |  |  |  |  | 0 |  | 5.7933 |  | 0 | 2 | D | 1 |  |  |  | ROZPOCET | [10 empty] | 0
336 | K | 714121012 | Montáž akustických minerálních panelů podstropních s rozšířenou pohltivostí zvuku zavěšených na rošt polozapuštěný | m2 | 559.2 |  | 0 | CS ÚRS 2025 01 |  | základní |  | 0 | 0.00706 | 3.948 | 0 | 0 | 16 | K | 2 |  |  |  | ROZPOCET |  |  |  |  | 0 | 0 | 0 | 0 | 0 | 1 | 0 | 16 | 1063459132
| Online PSC |  | https://podminky.urs.cz/item/CS_URS_2025_01/714121012 | [14 empty] | Online PSC | 2
| VV |  | "v.č. 4 - půdorys 3.NP, TZ" | [14 empty] | VV | 2 | 1 | True | 0 | ROZPOCET
| VV |  | 83,1+100,5+11,1+12,1*4 |  | 243.1 | [12 empty] | VV | 2 | 2 | True | 0 | ROZPOCET
| VV |  | "v.č. 5 - půdorys 4.NP, TZ" | [14 empty] | VV | 2 | 1 | True | 0 | ROZPOCET
| VV |  | 64,45*2+90,7+84,8+11,7 |  | 316.1 | [12 empty] | VV | 2 | 2 | True | 0 | ROZPOCET
| VV | sdk5 | Součet |  | 559.2 | [12 empty] | VV | 2 | 4 | True | 1 | ROZPOCET
337 | M | 63126R0308 | panel akustický 1200 x 600 mm | m2 | 615.12 |  | 0 |  |  | základní |  | 0 | 0.003 | 1.8454 | 0 | 0 | 32 | M | 2 |  |  |  | ROZPOCET |  |  |  |  | 0 | 0 | 0 | 0 | 0 | 1 | 0 | 16 | -1928504055
| VV |  | sdk12*1,1 |  | 615.12 | [12 empty] | VV | 2 | 2 | True | 1 | ROZPOCET
338 | K | 998714113 | Přesun hmot pro akustická a protiotřesová opatření stanovený z hmotnosti přesunovaného materiálu vodorovná dopravní vzdálenost do 50 m s omezením mechanizace v objektech výšky přes 12 do 24 m | t | 5.793 |  | 0 | CS ÚRS 2025 01 |  | základní |  | 0 | 0 | 0 | 0 | 0 | 16 | K | 2 |  |  |  | ROZPOCET |  |  |  |  | 0 | 0 | 0 | 0 | 0 | 1 | 0 | 16 | 1571647331
| Online PSC |  | https://podminky.urs.cz/item/CS_URS_2025_01/998714113 | [14 empty] | Online PSC | 2
| D | 721 | Zdravotechnika - vnitřní kanalizace |  |  |  | 0 |  |  |  |  | 0 |  | 0.01715 |  | 0 | 2 | D | 1 |  |  |  | ROZPOCET | [10 empty] | 0
339 | K | 721233126 | Střešní vtoky (vpusti) polypropylenové (PP) pro ploché střechy s odtokem vodorovným s vyhříváním asfaltová manžeta nebo PVC příruba DN 125 | kus | 5 |  | 0 | CS ÚRS 2025 01 |  | základní |  | 0 | 0.00343 | 0.01715 | 0 | 0 | 16 | K | 2 |  |  |  | ROZPOCET |  |  |  |  | 0 | 0 | 0 | 0 | 0 | 1 | 0 | 16 | -1294528628
| Online PSC |  | https://podminky.urs.cz/item/CS_URS_2025_01/721233126 | [14 empty] | Online PSC | 2
| VV |  | "v.č. 7 - půdorys střechy, TZ" | [14 empty] | VV | 2 | 1 | True | 0 | ROZPOCET
| VV |  | 5 |  | 5 | [12 empty] | VV | 2 | 2 | True | 1 | ROZPOCET
340 | K | 998721113 | Přesun hmot pro vnitřní kanalizaci stanovený z hmotnosti přesunovaného materiálu vodorovná dopravní vzdálenost do 50 m s omezením mechanizace v objektech výšky přes 12 do 24 m | t | 0.017 |  | 0 | CS ÚRS 2025 01 |  | základní |  | 0 | 0 | 0 | 0 | 0 | 16 | K | 2 |  |  |  | ROZPOCET |  |  |  |  | 0 | 0 | 0 | 0 | 0 | 1 | 0 | 16 | 1239808446
| Online PSC |  | https://podminky.urs.cz/item/CS_URS_2025_01/998721113 | [14 empty] | Online PSC | 2
| D | 741 | Elektroinstalace - silnoproud |  |  |  | 0 |  |  |  |  | 0 |  | 0 |  | 0.0008 | 2 | D | 1 |  |  |  | ROZPOCET | [10 empty] | 0
341 | K | 741421R201 | kompletní demontáž hromosvodné soustavy na ploché střeše vč. uložení suti | ks | 1 |  | 0 |  |  | základní |  | 0 | 0 | 0 | 0.0004 | 0.0004 | 16 | K | 2 |  |  |  | ROZPOCET |  |  |  |  | 0 | 0 | 0 | 0 | 0 | 1 | 0 | 16 | 1609777247
| VV |  | "v.č. 3 - půdorys 2.NP, TZ" | [14 empty] | VV | 2 | 1 | True | 0 | ROZPOCET
| VV |  | 1 |  | 1 | [12 empty] | VV | 2 | 2 | True | 1 | ROZPOCET
342 | K | 741421R202 | kompletní úprava, doplnění a zpětná montáž hromosvodné soustavy na střeše z cementovláknitých šablon vč. všech souv. dodávek a prací D+M | ks | 1 |  | 0 |  |  | základní |  | 0 | 0 | 0 | 0.0004 | 0.0004 | 16 | K | 2 |  |  |  | ROZPOCET |  |  |  |  | 0 | 0 | 0 | 0 | 0 | 1 | 0 | 16 | -135373059
| VV |  | "v.č. 3 - půdorys 2.NP, TZ" | [14 empty] | VV | 2 | 1 | True | 0 | ROZPOCET
| VV |  | 1 |  | 1 | [12 empty] | VV | 2 | 2 | True | 1 | ROZPOCET
| D | 751 | Vzduchotechnika |  |  |  | 0 |  |  |  |  | 0 |  | 0 |  | 0 | 2 | D | 1 |  |  |  | ROZPOCET | [10 empty] | 0
343 | K | 751998R201 | kompletní požární odvětrání CHCÚ (pohony okna 4. NP,řídící jednotka + spouštěcí elementy, systém denního větrání) vč. všech souv. dodávek a prací D+M | kpl | 1 |  | 0 |  |  | základní |  | 0 | 0 | 0 | 0 | 0 | 16 | K | 2 |  |  |  | ROZPOCET |  |  |  |  | 0 | 0 | 0 | 0 | 0 | 1 | 0 | 16 | -1977564160
| D | 761 | Konstrukce prosvětlovací |  |  |  | 0 |  |  |  |  | 0 |  | 0.15385 |  | 0 | 2 | D | 1 |  |  |  | ROZPOCET | [10 empty] | 0
344 | K | 761661041 | Osazení sklepních světlíků (anglických dvorků) včetně osazení roštu, osazení odvodňovacího prvku a osazení pojistky (proti vloupání ) hloubky přes 0,6 m do 1,0 m, šířky přes 1,25 do 1,5 m | kus | 1 |  | 0 | CS ÚRS 2025 01 |  | základní |  | 0 | 7e-05 | 7e-05 | 0 | 0 | 16 | K | 2 |  |  |  | ROZPOCET |  |  |  |  | 0 | 0 | 0 | 0 | 0 | 1 | 0 | 16 | -2001032458
| Online PSC |  | https://podminky.urs.cz/item/CS_URS_2025_01/761661041 | [14 empty] | Online PSC | 2
| VV |  | "výpis prvků ozn. T1" | [14 empty] | VV | 2 | 1 | True | 0 | ROZPOCET
| VV |  | 1 |  | 1 | [12 empty] | VV | 2 | 2 | True | 1 | ROZPOCET
345 | M | 56245R0266 | světlík sklepní (anglický dvorek) včetně odvodňovacího prvku plast vyztužený uhlíkovými vlákny rošt mřížkový 1500x1500x700mm | kus | 1 |  | 0 |  |  | základní |  | 0 | 0.0613 | 0.0613 | 0 | 0 | 32 | M | 2 |  |  |  | ROZPOCET |  |  |  |  | 0 | 0 | 0 | 0 | 0 | 1 | 0 | 16 | 678932594
| VV |  | "výpis prvků ozn. T1" | [14 empty] | VV | 2 | 1 | True | 0 | ROZPOCET
| VV |  | 1 |  | 1 | [12 empty] | VV | 2 | 2 | True | 1 | ROZPOCET
346 | K | 761661051 | Osazení sklepních světlíků (anglických dvorků) včetně osazení roštu, osazení odvodňovacího prvku a osazení pojistky (proti vloupání ) hloubky přes 0,6 m do 1,0 m, šířky přes 1,5 m | kus | 1 |  | 0 | CS ÚRS 2025 01 |  | základní |  | 0 | 8e-05 | 8e-05 | 0 | 0 | 16 | K | 2 |  |  |  | ROZPOCET |  |  |  |  | 0 | 0 | 0 | 0 | 0 | 1 | 0 | 16 | -788415322
| Online PSC |  | https://podminky.urs.cz/item/CS_URS_2025_01/761661051 | [14 empty] | Online PSC | 2
| VV |  | "výpis prvků ozn. T2" | [14 empty] | VV | 2 | 1 | True | 0 | ROZPOCET
| VV |  | 1 |  | 1 | [12 empty] | VV | 2 | 2 | True | 1 | ROZPOCET
347 | M | 56245R0268 | světlík sklepní (anglický dvorek) včetně odvodňovacího prvku plast vyztužený uhlíkovými vlákny rošt mřížkový 2000x1500x700mm | kus | 1 |  | 0 |  |  | základní |  | 0 | 0.0924 | 0.0924 | 0 | 0 | 32 | M | 2 |  |  |  | ROZPOCET |  |  |  |  | 0 | 0 | 0 | 0 | 0 | 1 | 0 | 16 | -1490153812
| VV |  | "výpis prvků ozn. T2" | [14 empty] | VV | 2 | 1 | True | 0 | ROZPOCET
| VV |  | 1 |  | 1 | [12 empty] | VV | 2 | 2 | True | 1 | ROZPOCET
348 | K | 998761113 | Přesun hmot pro konstrukce prosvětlovací stanovený z hmotnosti přesunovaného materiálu vodorovná dopravní vzdálenost do 50 m s omezením mechanizace v objektech výšky přes 12 do 24 m | t | 0.154 |  | 0 | CS ÚRS 2025 01 |  | základní |  | 0 | 0 | 0 | 0 | 0 | 16 | K | 2 |  |  |  | ROZPOCET |  |  |  |  | 0 | 0 | 0 | 0 | 0 | 1 | 0 | 16 | 1124483583
| Online PSC |  | https://podminky.urs.cz/item/CS_URS_2025_01/998761113 | [14 empty] | Online PSC | 2
| D | 762 | Konstrukce tesařské |  |  |  | 0 |  |  |  |  | 0 |  | 7.1069 |  | 1.4679 | 2 | D | 1 |  |  |  | ROZPOCET | [10 empty] | 0
349 | K | 762083122 | Impregnace řeziva máčením proti dřevokaznému hmyzu, houbám a plísním, třída ohrožení 3 a 4 (dřevo v exteriéru) | m3 | 2.612 |  | 0 | CS ÚRS 2025 01 |  | základní |  | 0 | 0.00189 | 0.0049367 | 0 | 0 | 16 | K | 2 |  |  |  | ROZPOCET |  |  |  |  | 0 | 0 | 0 | 0 | 0 | 1 | 0 | 16 | 636147748
| Online PSC |  | https://podminky.urs.cz/item/CS_URS_2025_01/762083122 | [14 empty] | Online PSC | 2
| VV |  | řez3 |  | 2.612 | [12 empty] | VV | 2 | 2 | True | 1 | ROZPOCET
350 | K | 762331931 | Vyřezání části střešní vazby vázané konstrukce krovů průřezové plochy řeziva přes 224 do 288 cm2, délky vyřezané části krovového prvku do 3 m | m | 60 |  | 0 | CS ÚRS 2025 01 |  | základní |  | 0 | 0 | 0 | 0.01584 | 0.9504 | 16 | K | 2 |  |  |  | ROZPOCET |  |  |  |  | 0 | 0 | 0 | 0 | 0 | 1 | 0 | 16 | -1885155462
| Online PSC |  | https://podminky.urs.cz/item/CS_URS_2025_01/762331931 | [14 empty] | Online PSC | 2
| VV |  | "v.č. 3 - půdorys 2.NP, TZ" | [14 empty] | VV | 2 | 1 | True | 0 | ROZPOCET
| VV |  | 60 |  | 60 | [12 empty] | VV | 2 | 2 | True | 1 | ROZPOCET
351 | K | 762332933 | Doplnění střešní vazby řezivem - montáž (materiál ve specifikaci) nehoblovaným, průřezové plochy přes 224 do 288 cm2 | m | 60 |  | 0 | CS ÚRS 2025 01 |  | základní |  | 0 | 9e-05 | 0.0054 | 0 | 0 | 16 | K | 2 |  |  |  | ROZPOCET |  |  |  |  | 0 | 0 | 0 | 0 | 0 | 1 | 0 | 16 | 788441660
| Online PSC |  | https://podminky.urs.cz/item/CS_URS_2025_01/762332933 | [14 empty] | Online PSC | 2
| VV |  | "v.č. 3 - půdorys 2.NP, TZ" | [14 empty] | VV | 2 | 1 | True | 0 | ROZPOCET
| VV |  | "skladby konstrukcí ozn. sx" | [14 empty] | VV | 2 | 1 | True | 0 | ROZPOCET
| VV |  | 60 |  | 60 | [12 empty] | VV | 2 | 2 | True | 0 | ROZPOCET
| VV | tes1 | Součet |  | 60 | [12 empty] | VV | 2 | 4 | True | 1 | ROZPOCET
352 | M | 60512135 | hranol stavební řezivo průřezu do 288cm2 do dl 6m | m3 | 1.663 |  | 0 | CS ÚRS 2025 01 |  | základní |  | 0 | 0.55 | 0.91465 | 0 | 0 | 32 | M | 2 |  |  |  | ROZPOCET |  |  |  |  | 0 | 0 | 0 | 0 | 0 | 1 | 0 | 16 | -529936986
| VV |  | tes1*0,14*0,18*1,1 |  | 1.663 | [12 empty] | VV | 2 | 2 | True | 0 | ROZPOCET
| VV | řez1 | Součet |  | 1.663 | [12 empty] | VV | 2 | 4 | True | 1 | ROZPOCET
353 | K | 762341210 | Montáž bednění střech rovných a šikmých sklonu do 60° s vyřezáním otvorů z prken hrubých na sraz tl. do 32 mm | m2 | 34.5 |  | 0 | CS ÚRS 2025 01 |  | základní |  | 0 | 0 | 0 | 0 | 0 | 16 | K | 2 |  |  |  | ROZPOCET |  |  |  |  | 0 | 0 | 0 | 0 | 0 | 1 | 0 | 16 | 759850368
| Online PSC |  | https://podminky.urs.cz/item/CS_URS_2025_01/762341210 | [14 empty] | Online PSC | 2
| VV |  | "v.č. 3 - půdorys 2.NP, TZ" | [14 empty] | VV | 2 | 1 | True | 0 | ROZPOCET
| VV |  | "skladby konstrukcí ozn. sx" | [14 empty] | VV | 2 | 1 | True | 0 | ROZPOCET
| VV |  | 34,5 |  | 34.5 | [12 empty] | VV | 2 | 2 | True | 0 | ROZPOCET
| VV | tes2 | Součet |  | 34.5 | [12 empty] | VV | 2 | 4 | True | 1 | ROZPOCET
354 | M | 60515111 | řezivo jehličnaté boční prkno 20-30mm | m3 | 0.949 |  | 0 | CS ÚRS 2025 01 |  | základní |  | 0 | 0.55 | 0.52195 | 0 | 0 | 32 | M | 2 |  |  |  | ROZPOCET |  |  |  |  | 0 | 0 | 0 | 0 | 0 | 1 | 0 | 16 | -340879989
| VV |  | tes2*0,025*1,1 |  | 0.949 | [12 empty] | VV | 2 | 2 | True | 0 | ROZPOCET
| VV | řez2 | Součet |  | 0.949 | [12 empty] | VV | 2 | 4 | True | 1 | ROZPOCET
355 | K | 762341811 | Demontáž bednění a laťování bednění střech rovných, obloukových, sklonu do 60° se všemi nadstřešními konstrukcemi z prken hrubých, hoblovaných tl. do 32 mm | m2 | 34.5 |  | 0 | CS ÚRS 2025 01 |  | základní |  | 0 | 0 | 0 | 0.015 | 0.5175 | 16 | K | 2 |  |  |  | ROZPOCET |  |  |  |  | 0 | 0 | 0 | 0 | 0 | 1 | 0 | 16 | 71402508
| Online PSC |  | https://podminky.urs.cz/item/CS_URS_2025_01/762341811 | [14 empty] | Online PSC | 2
| VV |  | "v.č. 3 - půdorys 2.NP, TZ" | [14 empty] | VV | 2 | 1 | True | 0 | ROZPOCET
| VV |  | 34,5 |  | 34.5 | [12 empty] | VV | 2 | 2 | True | 1 | ROZPOCET
356 | K | 762395000 | Spojovací prostředky krovů, bednění a laťování, nadstřešních konstrukcí svorníky, prkna, hřebíky, pásová ocel, vruty | m3 | 2.612 |  | 0 | CS ÚRS 2025 01 |  | základní |  | 0 | 0.02284 | 0.059658 | 0 | 0 | 16 | K | 2 |  |  |  | ROZPOCET |  |  |  |  | 0 | 0 | 0 | 0 | 0 | 1 | 0 | 16 | 1466023916
| Online PSC |  | https://podminky.urs.cz/item/CS_URS_2025_01/762395000 | [14 empty] | Online PSC | 2
| VV |  | řez1 |  | 1.663 | [12 empty] | VV | 2 | 2 | True | 0 | ROZPOCET
| VV |  | řez2 |  | 0.949 | [12 empty] | VV | 2 | 2 | True | 0 | ROZPOCET
| VV | řez3 | Součet |  | 2.612 | [12 empty] | VV | 2 | 4 | True | 1 | ROZPOCET
357 | K | 762430016 | Obložení stěn z cementotřískových desek šroubovaných na sraz, tloušťky desky 20 mm | m2 | 142 |  | 0 | CS ÚRS 2025 01 |  | základní |  | 0 | 0.03132 | 4.4474 | 0 | 0 | 16 | K | 2 |  |  |  | ROZPOCET |  |  |  |  | 0 | 0 | 0 | 0 | 0 | 1 | 0 | 16 | 1819475420
| Online PSC |  | https://podminky.urs.cz/item/CS_URS_2025_01/762430016 | [14 empty] | Online PSC | 2
| VV |  | "v.č. 14 - pohledy severní, jižní a západní - navrh. stav, TZ" | [14 empty] | VV | 2 | 1 | True | 0 | ROZPOCET
| VV |  | "v.č. 15 - pohledvýchodní - navrh. stav, TZ" | [14 empty] | VV | 2 | 1 | True | 0 | ROZPOCET
| VV |  | (1*2+3*2)*0,25*71 |  | 142 | [12 empty] | VV | 2 | 2 | True | 1 | ROZPOCET
358 | K | 762431033 | Obložení stěn z dřevoštěpkových desek OSB přibíjených na pero a drážku broušených, tloušťky desky 15 mm | m2 | 115.059 |  | 0 | CS ÚRS 2025 01 |  | základní |  | 0 | 0.01002 | 1.1529 | 0 | 0 | 16 | K | 2 |  |  |  | ROZPOCET |  |  |  |  | 0 | 0 | 0 | 0 | 0 | 1 | 0 | 16 | -1245479527
| Online PSC |  | https://podminky.urs.cz/item/CS_URS_2025_01/762431033 | [14 empty] | Online PSC | 2
| VV |  | om12 |  | 115.059 | [12 empty] | VV | 2 | 2 | True | 1 | ROZPOCET
359 | K | 998762113 | Přesun hmot pro konstrukce tesařské stanovený z hmotnosti přesunovaného materiálu vodorovná dopravní vzdálenost do 50 m s omezením mechanizace v objektech výšky přes 12 do 24 m | t | 7.107 |  | 0 | CS ÚRS 2025 01 |  | základní |  | 0 | 0 | 0 | 0 | 0 | 16 | K | 2 |  |  |  | ROZPOCET |  |  |  |  | 0 | 0 | 0 | 0 | 0 | 1 | 0 | 16 | 1844656408
| Online PSC |  | https://podminky.urs.cz/item/CS_URS_2025_01/998762113 | [14 empty] | Online PSC | 2
| D | 763 | Konstrukce suché výstavby |  |  |  | 0 |  |  |  |  | 0 |  | 4.3621 |  | 0.121 | 2 | D | 1 |  |  |  | ROZPOCET | [10 empty] | 0
360 | K | 763131451 | Podhled ze sádrokartonových desek dvouvrstvá zavěšená spodní konstrukce z ocelových profilů CD, UD jednoduše opláštěná deskou impregnovanou H2, tl. 12,5 mm, bez izolace | m2 | 90.85 |  | 0 | CS ÚRS 2025 01 |  | základní |  | 0 | 0.0126 | 1.1447 | 0 | 0 | 16 | K | 2 |  |  |  | ROZPOCET |  |  |  |  | 0 | 0 | 0 | 0 | 0 | 1 | 0 | 16 | 256904572
| Online PSC |  | https://podminky.urs.cz/item/CS_URS_2025_01/763131451 | [14 empty] | Online PSC | 2
| VV |  | "v.č. 1 - půdorys 1.PP, TZ" | [14 empty] | VV | 2 | 1 | True | 0 | ROZPOCET
| VV |  | 3 |  | 3 | [12 empty] | VV | 2 | 2 | True | 0 | ROZPOCET
| VV |  | "v.č. 2 - půdorys 1.NP, TZ" | [14 empty] | VV | 2 | 1 | True | 0 | ROZPOCET
| VV |  | 3 |  | 3 | [12 empty] | VV | 2 | 2 | True | 0 | ROZPOCET
| VV |  | "v.č. 3 - půdorys 2.NP, TZ" | [14 empty] | VV | 2 | 1 | True | 0 | ROZPOCET
| VV |  | 3 |  | 3 | [12 empty] | VV | 2 | 2 | True | 0 | ROZPOCET
| VV |  | "v.č. 4 - půdorys 3.NP, TZ" | [14 empty] | VV | 2 | 1 | True | 0 | ROZPOCET
| VV |  | 25,6+4,7+18,8+2,05+3 |  | 54.15 | [12 empty] | VV | 2 | 2 | True | 0 | ROZPOCET
| VV |  | "v.č. 5 - půdorys 4.NP, TZ" | [14 empty] | VV | 2 | 1 | True | 0 | ROZPOCET
| VV |  | 3+20,8+3,9 |  | 27.7 | [12 empty] | VV | 2 | 2 | True | 0 | ROZPOCET
| VV | sdk2 | Součet |  | 90.85 | [12 empty] | VV | 2 | 4 | True | 1 | ROZPOCET
361 | K | 763131714 | Podhled ze sádrokartonových desek ostatní práce a konstrukce na podhledech ze sádrokartonových desek základní penetrační nátěr | m2 | 90.85 |  | 0 | CS ÚRS 2025 01 |  | základní |  | 0 | 0.0001 | 0.009085 | 0 | 0 | 16 | K | 2 |  |  |  | ROZPOCET |  |  |  |  | 0 | 0 | 0 | 0 | 0 | 1 | 0 | 16 | 2122947370
| Online PSC |  | https://podminky.urs.cz/item/CS_URS_2025_01/763131714 | [14 empty] | Online PSC | 2
| VV |  | sdk2 |  | 90.85 | [12 empty] | VV | 2 | 2 | True | 1 | ROZPOCET
362 | K | 763131761 | Podhled ze sádrokartonových desek Příplatek k cenám za plochu do 3 m2 jednotlivě | m2 | 17.5 |  | 0 | CS ÚRS 2025 01 |  | základní |  | 0 | 0 | 0 | 0 | 0 | 16 | K | 2 |  |  |  | ROZPOCET |  |  |  |  | 0 | 0 | 0 | 0 | 0 | 1 | 0 | 16 | -1734093523
| Online PSC |  | https://podminky.urs.cz/item/CS_URS_2025_01/763131761 | [14 empty] | Online PSC | 2
| VV |  | "v.č. 1 - půdorys 1.PP, TZ" | [14 empty] | VV | 2 | 1 | True | 0 | ROZPOCET
| VV |  | 3 |  | 3 | [12 empty] | VV | 2 | 2 | True | 0 | ROZPOCET
| VV |  | "v.č. 2 - půdorys 1.NP, TZ" | [14 empty] | VV | 2 | 1 | True | 0 | ROZPOCET
| VV |  | 3 |  | 3 | [12 empty] | VV | 2 | 2 | True | 0 | ROZPOCET
| VV |  | "v.č. 3 - půdorys 2.NP, TZ" | [14 empty] | VV | 2 | 1 | True | 0 | ROZPOCET
| VV |  | 3 |  | 3 | [12 empty] | VV | 2 | 2 | True | 0 | ROZPOCET
| VV |  | "v.č. 4 - půdorys 3.NP, TZ" | [14 empty] | VV | 2 | 1 | True | 0 | ROZPOCET
| VV |  | 3+2,5 |  | 5.5 | [12 empty] | VV | 2 | 2 | True | 0 | ROZPOCET
| VV |  | "v.č. 5 - půdorys 4.NP, TZ" | [14 empty] | VV | 2 | 1 | True | 0 | ROZPOCET
| VV |  | 3 |  | 3 | [12 empty] | VV | 2 | 2 | True | 0 | ROZPOCET
| VV |  | Součet |  | 17.5 | [12 empty] | VV | 2 | 4 | True | 1 | ROZPOCET
363 | K | 763131771 | Podhled ze sádrokartonových desek Příplatek k cenám za rovinnost kvality speciální tmelení kvality Q3 | m2 | 90.85 |  | 0 | CS ÚRS 2025 01 |  | základní |  | 0 | 0.0007 | 0.063595 | 0 | 0 | 16 | K | 2 |  |  |  | ROZPOCET |  |  |  |  | 0 | 0 | 0 | 0 | 0 | 1 | 0 | 16 | -2010447731
| Online PSC |  | https://podminky.urs.cz/item/CS_URS_2025_01/763131771 | [14 empty] | Online PSC | 2
| VV |  | sdk2 |  | 90.85 | [12 empty] | VV | 2 | 2 | True | 1 | ROZPOCET
364 | K | 763131772 | Podhled ze sádrokartonových desek Příplatek k cenám za rovinnost kvality celoplošné tmelení kvality Q4 | m2 | 90.85 |  | 0 | CS ÚRS 2025 01 |  | základní |  | 0 | 0.0016 | 0.14536 | 0 | 0 | 16 | K | 2 |  |  |  | ROZPOCET |  |  |  |  | 0 | 0 | 0 | 0 | 0 | 1 | 0 | 16 | -632405224
| Online PSC |  | https://podminky.urs.cz/item/CS_URS_2025_01/763131772 | [14 empty] | Online PSC | 2
| VV |  | sdk2 |  | 90.85 | [12 empty] | VV | 2 | 2 | True | 1 | ROZPOCET
365 | K | 763131911 | Zhotovení otvorů v podhledech a podkrovích ze sádrokartonových desek pro prostupy (voda, elektro, topení, VZT), osvětlení, sprinklery, revizní klapky a dvířka včetně vyztužení profily, velikost do 0,10 m2 | kus | 45 |  | 0 | CS ÚRS 2025 01 |  | základní |  | 0 | 0.00064 | 0.0288 | 0.0022 | 0.099 | 16 | K | 2 |  |  |  | ROZPOCET |  |  |  |  | 0 | 0 | 0 | 0 | 0 | 1 | 0 | 16 | -1060586761
| Online PSC |  | https://podminky.urs.cz/item/CS_URS_2025_01/763131911 | [14 empty] | Online PSC | 2
| VV |  | "v.č. 1 - půdorys 1.PP, TZ" | [14 empty] | VV | 2 | 1 | True | 0 | ROZPOCET
| VV |  | 3 |  | 3 | [12 empty] | VV | 2 | 2 | True | 0 | ROZPOCET
| VV |  | "v.č. 2 - půdorys 1.NP, TZ" | [14 empty] | VV | 2 | 1 | True | 0 | ROZPOCET
| VV |  | 3 |  | 3 | [12 empty] | VV | 2 | 2 | True | 0 | ROZPOCET
| VV |  | "v.č. 3 - půdorys 2.NP, TZ" | [14 empty] | VV | 2 | 1 | True | 0 | ROZPOCET
| VV |  | 3 |  | 3 | [12 empty] | VV | 2 | 2 | True | 0 | ROZPOCET
| VV |  | "v.č. 4 - půdorys 3.NP, TZ" | [14 empty] | VV | 2 | 1 | True | 0 | ROZPOCET
| VV |  | 3+4*5 |  | 23 | [12 empty] | VV | 2 | 2 | True | 0 | ROZPOCET
| VV |  | "v.č. 5 - půdorys 4.NP, TZ" | [14 empty] | VV | 2 | 1 | True | 0 | ROZPOCET
| VV |  | 3+2*5 |  | 13 | [12 empty] | VV | 2 | 2 | True | 0 | ROZPOCET
| VV |  | Součet |  | 45 | [12 empty] | VV | 2 | 4 | True | 1 | ROZPOCET
366 | K | 763131914 | Zhotovení otvorů v podhledech a podkrovích ze sádrokartonových desek pro prostupy (voda, elektro, topení, VZT), osvětlení, sprinklery, revizní klapky a dvířka včetně vyztužení profily, velikost přes 0,50 do 1,00 m2 | kus | 1 |  | 0 | CS ÚRS 2025 01 |  | základní |  | 0 | 0.00212 | 0.00212 | 0.022 | 0.022 | 16 | K | 2 |  |  |  | ROZPOCET |  |  |  |  | 0 | 0 | 0 | 0 | 0 | 1 | 0 | 16 | 694397077
| Online PSC |  | https://podminky.urs.cz/item/CS_URS_2025_01/763131914 | [14 empty] | Online PSC | 2
| VV |  | "v.č. 5 - půdorys 4.NP, TZ" | [14 empty] | VV | 2 | 1 | True | 0 | ROZPOCET
| VV |  | 1 |  | 1 | [12 empty] | VV | 2 | 2 | True | 1 | ROZPOCET
367 | K | 763172353 | Montáž dvířek pro konstrukce ze sádrokartonových desek revizních jednoplášťových pro podhledy velikost (šxv) 400 x 400 mm | kus | 15 |  | 0 | CS ÚRS 2025 01 |  | základní |  | 0 | 3e-05 | 0.00045 | 0 | 0 | 16 | K | 2 |  |  |  | ROZPOCET |  |  |  |  | 0 | 0 | 0 | 0 | 0 | 1 | 0 | 16 | 1579026700
| Online PSC |  | https://podminky.urs.cz/item/CS_URS_2025_01/763172353 | [14 empty] | Online PSC | 2
| VV |  | "v.č. 1 - půdorys 1.PP, TZ" | [14 empty] | VV | 2 | 1 | True | 0 | ROZPOCET
| VV |  | 1 |  | 1 | [12 empty] | VV | 2 | 2 | True | 0 | ROZPOCET
| VV |  | "v.č. 2 - půdorys 1.NP, TZ" | [14 empty] | VV | 2 | 1 | True | 0 | ROZPOCET
| VV |  | 1 |  | 1 | [12 empty] | VV | 2 | 2 | True | 0 | ROZPOCET
| VV |  | "v.č. 3 - půdorys 2.NP, TZ" | [14 empty] | VV | 2 | 1 | True | 0 | ROZPOCET
| VV |  | 1 |  | 1 | [12 empty] | VV | 2 | 2 | True | 0 | ROZPOCET
| VV |  | "v.č. 4 - půdorys 3.NP, TZ" | [14 empty] | VV | 2 | 1 | True | 0 | ROZPOCET
| VV |  | 6 |  | 6 | [12 empty] | VV | 2 | 2 | True | 0 | ROZPOCET
| VV |  | "v.č. 5 - půdorys 4.NP, TZ" | [14 empty] | VV | 2 | 1 | True | 0 | ROZPOCET
| VV |  | 6 |  | 6 | [12 empty] | VV | 2 | 2 | True | 0 | ROZPOCET
| VV |  | Součet |  | 15 | [12 empty] | VV | 2 | 4 | True | 1 | ROZPOCET
368 | M | 59030712 | dvířka revizní jednokřídlá s automatickým zámkem 400x400mm | kus | 15 |  | 0 | CS ÚRS 2025 01 |  | základní |  | 0 | 0.0022 | 0.033 | 0 | 0 | 32 | M | 2 |  |  |  | ROZPOCET |  |  |  |  | 0 | 0 | 0 | 0 | 0 | 1 | 0 | 16 | -1310500847
| VV |  | "v.č. 1 - půdorys 1.PP, TZ" | [14 empty] | VV | 2 | 1 | True | 0 | ROZPOCET
| VV |  | 1 |  | 1 | [12 empty] | VV | 2 | 2 | True | 0 | ROZPOCET
| VV |  | "v.č. 2 - půdorys 1.NP, TZ" | [14 empty] | VV | 2 | 1 | True | 0 | ROZPOCET
| VV |  | 1 |  | 1 | [12 empty] | VV | 2 | 2 | True | 0 | ROZPOCET
| VV |  | "v.č. 3 - půdorys 2.NP, TZ" | [14 empty] | VV | 2 | 1 | True | 0 | ROZPOCET
| VV |  | 1 |  | 1 | [12 empty] | VV | 2 | 2 | True | 0 | ROZPOCET
| VV |  | "v.č. 4 - půdorys 3.NP, TZ" | [14 empty] | VV | 2 | 1 | True | 0 | ROZPOCET
| VV |  | 6 |  | 6 | [12 empty] | VV | 2 | 2 | True | 0 | ROZPOCET
| VV |  | "v.č. 5 - půdorys 4.NP, TZ" | [14 empty] | VV | 2 | 1 | True | 0 | ROZPOCET
| VV |  | 6 |  | 6 | [12 empty] | VV | 2 | 2 | True | 0 | ROZPOCET
| VV |  | Součet |  | 15 | [12 empty] | VV | 2 | 4 | True | 1 | ROZPOCET
369 | K | 763411116 | Sanitární příčky vhodné do mokrého prostředí dělící z kompaktních desek tl. 13 mm | m2 | 36.7 |  | 0 | CS ÚRS 2025 01 |  | základní |  | 0 | 0.02012 | 0.7384 | 0 | 0 | 16 | K | 2 |  |  |  | ROZPOCET |  |  |  |  | 0 | 0 | 0 | 0 | 0 | 1 | 0 | 16 | 1240761671
| Online PSC |  | https://podminky.urs.cz/item/CS_URS_2025_01/763411116 | [14 empty] | Online PSC | 2
| VV |  | "výpis prvků ozn. T2" | [14 empty] | VV | 2 | 1 | True | 0 | ROZPOCET
| VV |  | 3,2*2 |  | 6.4 | [12 empty] | VV | 2 | 2 | True | 0 | ROZPOCET
| VV |  | "výpis prvků ozn. T3" | [14 empty] | VV | 2 | 1 | True | 0 | ROZPOCET
| VV |  | 7,35*2 |  | 14.7 | [12 empty] | VV | 2 | 2 | True | 0 | ROZPOCET
| VV |  | "výpis prvků ozn. T4" | [14 empty] | VV | 2 | 1 | True | 0 | ROZPOCET
| VV |  | 7,8*2 |  | 15.6 | [12 empty] | VV | 2 | 2 | True | 0 | ROZPOCET
| VV |  | Součet |  | 36.7 | [12 empty] | VV | 2 | 4 | True | 1 | ROZPOCET
370 | K | 763411126 | Sanitární příčky vhodné do mokrého prostředí dveře vnitřní do sanitárních příček šířky do 800 mm, výšky do 2 000 mm z kompaktních desek včetně nerezového kování tl. 13 mm | kus | 10 |  | 0 | CS ÚRS 2025 01 |  | základní |  | 0 | 0.03058 | 0.3058 | 0 | 0 | 16 | K | 2 |  |  |  | ROZPOCET |  |  |  |  | 0 | 0 | 0 | 0 | 0 | 1 | 0 | 16 | -710140233
| Online PSC |  | https://podminky.urs.cz/item/CS_URS_2025_01/763411126 | [14 empty] | Online PSC | 2
| VV |  | "výpis prvků ozn. T2" | [14 empty] | VV | 2 | 1 | True | 0 | ROZPOCET
| VV |  | 2 |  | 2 | [12 empty] | VV | 2 | 2 | True | 0 | ROZPOCET
| VV |  | "výpis prvků ozn. T3" | [14 empty] | VV | 2 | 1 | True | 0 | ROZPOCET
| VV |  | 4 |  | 4 | [12 empty] | VV | 2 | 2 | True | 0 | ROZPOCET
| VV |  | "výpis prvků ozn. T4" | [14 empty] | VV | 2 | 1 | True | 0 | ROZPOCET
| VV |  | 4 |  | 4 | [12 empty] | VV | 2 | 2 | True | 0 | ROZPOCET
| VV |  | Součet |  | 10 | [12 empty] | VV | 2 | 4 | True | 1 | ROZPOCET
371 | K | 763431012 | Montáž podhledu minerálního včetně zavěšeného roštu polozapuštěného s panely vyjímatelnými, velikosti panelů přes 0,36 m2 do 0,72 m2 | m2 | 255.704 |  | 0 | CS ÚRS 2025 01 |  | základní |  | 0 | 0.00525 | 1.3424 | 0 | 0 | 16 | K | 2 |  |  |  | ROZPOCET |  |  |  |  | 0 | 0 | 0 | 0 | 0 | 1 | 0 | 16 | -131611839
| Online PSC |  | https://podminky.urs.cz/item/CS_URS_2025_01/763431012 | [14 empty] | Online PSC | 2
| VV |  | "panely bez akustických požadavků" | [14 empty] | VV | 2 | 1 | True | 0 | ROZPOCET
| VV |  | "v.č. 4 - půdorys 3.NP, TZ" | [14 empty] | VV | 2 | 1 | True | 0 | ROZPOCET
| VV |  | 94,25+17,75 |  | 112 | [12 empty] | VV | 2 | 2 | True | 0 | ROZPOCET
| VV |  | "v.č. 5 - půdorys 4.NP, TZ" | [14 empty] | VV | 2 | 1 | True | 0 | ROZPOCET
| VV |  | 24,3+69,5+17,1 |  | 110.9 | [12 empty] | VV | 2 | 2 | True | 0 | ROZPOCET
| VV |  | "v.č. 41 - propojovací krček - půdorys, příčný řez P1 - P1, TZ" | [14 empty] | VV | 2 | 1 | True | 0 | ROZPOCET
| VV |  | 11,8*(2,5+0,14*2) |  | 32.804 | [12 empty] | VV | 2 | 2 | True | 0 | ROZPOCET
| VV | sdk13 | Součet |  | 255.704 | [12 empty] | VV | 2 | 4 | True | 1 | ROZPOCET
372 | M | 63126R0362 | panel rastrový 1200 x 600 mm | m2 | 281.274 |  | 0 |  |  | základní |  | 0 | 0.0016 | 0.45004 | 0 | 0 | 32 | M | 2 |  |  |  | ROZPOCET |  |  |  |  | 0 | 0 | 0 | 0 | 0 | 1 | 0 | 16 | -2086539315
| VV |  | sdk13*1,1 |  | 281.274 | [12 empty] | VV | 2 | 2 | True | 1 | ROZPOCET
373 | K | 763431201 | Montáž podhledu minerálního napojení na stěnu lištou obvodovou | m | 491.32 |  | 0 | CS ÚRS 2025 01 |  | základní |  | 0 | 0.0002 | 0.098264 | 0 | 0 | 16 | K | 2 |  |  |  | ROZPOCET |  |  |  |  | 0 | 0 | 0 | 0 | 0 | 1 | 0 | 16 | -2125835116
| Online PSC |  | https://podminky.urs.cz/item/CS_URS_2025_01/763431201 | [14 empty] | Online PSC | 2
| VV |  | "v.č. 4 - půdorys 3.NP, TZ" | [14 empty] | VV | 2 | 1 | True | 0 | ROZPOCET
| VV |  | 6,75*2+12,1*2+10,25*2+9,675*2+23,71*2+0,45*2 |  | 125.87 | [12 empty] | VV | 2 | 2 | True | 0 | ROZPOCET
| VV |  | 10,25*2+2,5+0,5+0,325*2+2,35*2+6,75*2+2,5*2 |  | 47.35 | [12 empty] | VV | 2 | 2 | True | 0 | ROZPOCET
| VV |  | 2,25*2+2,45*2*4+4,865*2*5 |  | 72.75 | [12 empty] | VV | 2 | 2 | True | 0 | ROZPOCET
| VV |  | "v.č. 5 - půdorys 4.NP, TZ" | [14 empty] | VV | 2 | 1 | True | 0 | ROZPOCET
| VV |  | 7,6*2+3,05*2+2,5*2+23,7*2+0,45+2,25*2+5,175*2+6,75*2+3 |  | 105.5 | [12 empty] | VV | 2 | 2 | True | 0 | ROZPOCET
| VV |  | 9,4*4+6,75*4+10,25*4+8,85*2+8,275*2 |  | 139.85 | [12 empty] | VV | 2 | 2 | True | 0 | ROZPOCET
| VV |  | Součet |  | 491.32 | [12 empty] | VV | 2 | 4 | True | 1 | ROZPOCET
374 | K | 998763323 | Přesun hmot pro konstrukce montované z desek sádrokartonových, sádrovláknitých, cementovláknitých nebo cementových stanovený z hmotnosti přesunovaného materiálu vodorovná dopravní vzdálenost do 50 m s omezením mechanizace v objektech výšky přes 12 do 24 m | t | 4.362 |  | 0 | CS ÚRS 2025 01 |  | základní |  | 0 | 0 | 0 | 0 | 0 | 16 | K | 2 |  |  |  | ROZPOCET |  |  |  |  | 0 | 0 | 0 | 0 | 0 | 1 | 0 | 16 | -853120012
| Online PSC |  | https://podminky.urs.cz/item/CS_URS_2025_01/998763323 | [14 empty] | Online PSC | 2
| D | 764 | Konstrukce klempířské |  |  |  | 0 |  |  |  |  | 0 |  | 0.92719 |  | 0.63782 | 2 | D | 1 |  |  |  | ROZPOCET | [10 empty] | 0
375 | K | 764002812 | Demontáž klempířských konstrukcí okapového plechu do suti, v krytině skládané | m | 11.5 |  | 0 | CS ÚRS 2025 01 |  | základní |  | 0 | 0 | 0 | 0.00177 | 0.020355 | 16 | K | 2 |  |  |  | ROZPOCET |  |  |  |  | 0 | 0 | 0 | 0 | 0 | 1 | 0 | 16 | 480223117
| Online PSC |  | https://podminky.urs.cz/item/CS_URS_2025_01/764002812 | [14 empty] | Online PSC | 2
| VV |  | "v.č. 3 - půdorys 2.NP, TZ" | [14 empty] | VV | 2 | 1 | True | 0 | ROZPOCET
| VV |  | 11,5 |  | 11.5 | [12 empty] | VV | 2 | 2 | True | 1 | ROZPOCET
376 | K | 764002841 | Demontáž klempířských konstrukcí oplechování horních ploch zdí a nadezdívek do suti | m | 49.4 |  | 0 | CS ÚRS 2025 01 |  | základní |  | 0 | 0 | 0 | 0.00191 | 0.094354 | 16 | K | 2 |  |  |  | ROZPOCET |  |  |  |  | 0 | 0 | 0 | 0 | 0 | 1 | 0 | 16 | -130952358
| Online PSC |  | https://podminky.urs.cz/item/CS_URS_2025_01/764002841 | [14 empty] | Online PSC | 2
| VV |  | "v.č. 3 - půdorys 2.NP, TZ" | [14 empty] | VV | 2 | 1 | True | 0 | ROZPOCET
| VV |  | 14+10,42+14,01+10,97 |  | 49.4 | [12 empty] | VV | 2 | 2 | True | 1 | ROZPOCET
377 | K | 764002861 | Demontáž klempířských konstrukcí oplechování říms do suti | m | 81.345 |  | 0 | CS ÚRS 2025 01 |  | základní |  | 0 | 0 | 0 | 0.00223 | 0.1814 | 16 | K | 2 |  |  |  | ROZPOCET |  |  |  |  | 0 | 0 | 0 | 0 | 0 | 1 | 0 | 16 | 2016511330
| Online PSC |  | https://podminky.urs.cz/item/CS_URS_2025_01/764002861 | [14 empty] | Online PSC | 2
| VV |  | "v.č. 3 - půdorys 2.NP, TZ" | [14 empty] | VV | 2 | 1 | True | 0 | ROZPOCET
| VV |  | 26,885+4+10,42+10,97*2+18,1 |  | 81.345 | [12 empty] | VV | 2 | 2 | True | 1 | ROZPOCET
378 | K | 764004801 | Demontáž klempířských konstrukcí žlabu podokapního do suti | m | 69.085 |  | 0 | CS ÚRS 2025 01 |  | základní |  | 0 | 0 | 0 | 0.0026 | 0.17962 | 16 | K | 2 |  |  |  | ROZPOCET |  |  |  |  | 0 | 0 | 0 | 0 | 0 | 1 | 0 | 16 | -1840091154
| Online PSC |  | https://podminky.urs.cz/item/CS_URS_2025_01/764004801 | [14 empty] | Online PSC | 2
| VV |  | "v.č. 3 - půdorys 2.NP, TZ" | [14 empty] | VV | 2 | 1 | True | 0 | ROZPOCET
| VV |  | 26,885+18,1*2+6 |  | 69.085 | [12 empty] | VV | 2 | 2 | True | 1 | ROZPOCET
379 | K | 764004861 | Demontáž klempířských konstrukcí svodu do suti | m | 41.14 |  | 0 | CS ÚRS 2025 01 |  | základní |  | 0 | 0 | 0 | 0.00394 | 0.16209 | 16 | K | 2 |  |  |  | ROZPOCET |  |  |  |  | 0 | 0 | 0 | 0 | 0 | 1 | 0 | 16 | 2056238745
| Online PSC |  | https://podminky.urs.cz/item/CS_URS_2025_01/764004861 | [14 empty] | Online PSC | 2
| VV |  | "v.č. 3 - půdorys 2.NP, TZ" | [14 empty] | VV | 2 | 1 | True | 0 | ROZPOCET
| VV |  | (7,07+3,215)*4 |  | 41.14 | [12 empty] | VV | 2 | 2 | True | 1 | ROZPOCET
380 | K | 764121401 | Krytina z hliníkového plechu s úpravou u okapů, prostupů a výčnělků střechy rovné drážkováním ze svitků rš 500 mm, sklon střechy do 30° | m2 | 42.37 |  | 0 | CS ÚRS 2025 01 |  | základní |  | 0 | 0.0027 | 0.1144 | 0 | 0 | 16 | K | 2 |  |  |  | ROZPOCET |  |  |  |  | 0 | 0 | 0 | 0 | 0 | 1 | 0 | 16 | 549280391
| Online PSC |  | https://podminky.urs.cz/item/CS_URS_2025_01/764121401 | [14 empty] | Online PSC | 2
| VV |  | "v.č. 31 - vzduchotecnický kanál 1. PP, TZ" | [14 empty] | VV | 2 | 1 | True | 0 | ROZPOCET
| VV |  | "výpis prvků ozn. K10" | [14 empty] | VV | 2 | 1 | True | 0 | ROZPOCET
| VV |  | 1,5*1,5 |  | 2.25 | [12 empty] | VV | 2 | 2 | True | 0 | ROZPOCET
| VV |  | "v.č. 41 - propojovací krček - půdorys, příčný řez P1 - P1, TZ" | [14 empty] | VV | 2 | 1 | True | 0 | ROZPOCET
| VV |  | "výpis prvků ozn. K11" | [14 empty] | VV | 2 | 1 | True | 0 | ROZPOCET
| VV | stř5 | 3,4*11,8 |  | 40.12 | [12 empty] | VV | 2 | 2 | True | 0 | ROZPOCET
| VV |  | Součet |  | 42.37 | [12 empty] | VV | 2 | 4 | True | 1 | ROZPOCET
381 | K | 764121R0403 | oplechování úžlabí mezi stávající střechou a nástavbou z hliníkového plechu s úpravou u okapů, prostupů a výčnělků střechy rovné D+M | m2 | 34.5 |  | 0 |  |  | základní |  | 0 | 0.00272 | 0.09384 | 0 | 0 | 16 | K | 2 |  |  |  | ROZPOCET |  |  |  |  | 0 | 0 | 0 | 0 | 0 | 1 | 0 | 16 | -1125059157
| VV |  | "výpis prvků ozn. K15" | [14 empty] | VV | 2 | 1 | True | 0 | ROZPOCET
| VV |  | 11,5*3 |  | 34.5 | [12 empty] | VV | 2 | 2 | True | 1 | ROZPOCET
382 | K | 764224407 | Oplechování horních ploch zdí a nadezdívek (atik) z hliníkového plechu mechanicky kotvené rš 670 mm | m | 125 |  | 0 | CS ÚRS 2025 01 |  | základní |  | 0 | 0.00159 | 0.19875 | 0 | 0 | 16 | K | 2 |  |  |  | ROZPOCET |  |  |  |  | 0 | 0 | 0 | 0 | 0 | 1 | 0 | 16 | 14389836
| Online PSC |  | https://podminky.urs.cz/item/CS_URS_2025_01/764224407 | [14 empty] | Online PSC | 2
| VV |  | "výpis prvků ozn. K3" | [14 empty] | VV | 2 | 1 | True | 0 | ROZPOCET
| VV |  | 125 |  | 125 | [12 empty] | VV | 2 | 2 | True | 1 | ROZPOCET
383 | K | 764225446 | Oplechování horních ploch zdí a nadezdívek (atik) z hliníkového plechu Příplatek k cenám za zvýšenou pracnost při provedení rohu nebo koutu přes rš 400 mm | kus | 11 |  | 0 | CS ÚRS 2025 01 |  | základní |  | 0 | 0 | 0 | 0 | 0 | 16 | K | 2 |  |  |  | ROZPOCET |  |  |  |  | 0 | 0 | 0 | 0 | 0 | 1 | 0 | 16 | -1687849933
| Online PSC |  | https://podminky.urs.cz/item/CS_URS_2025_01/764225446 | [14 empty] | Online PSC | 2
| VV |  | "výpis prvků ozn. K3" | [14 empty] | VV | 2 | 1 | True | 0 | ROZPOCET
| VV |  | 11 |  | 11 | [12 empty] | VV | 2 | 2 | True | 1 | ROZPOCET
384 | K | 764226404 | Oplechování parapetů z hliníkového plechu rovných mechanicky kotvené, bez rohů rš 330 mm | m | 85.2 |  | 0 | CS ÚRS 2025 01 |  | základní |  | 0 | 0.00083 | 0.070716 | 0 | 0 | 16 | K | 2 |  |  |  | ROZPOCET |  |  |  |  | 0 | 0 | 0 | 0 | 0 | 1 | 0 | 16 | -1687083797
| Online PSC |  | https://podminky.urs.cz/item/CS_URS_2025_01/764226404 | [14 empty] | Online PSC | 2
| VV |  | "výpis prvků ozn. K1" | [14 empty] | VV | 2 | 1 | True | 0 | ROZPOCET
| VV |  | 1,2*(3*2+31+34) |  | 85.2 | [12 empty] | VV | 2 | 2 | True | 1 | ROZPOCET
385 | K | 764226465 | Oplechování parapetů z hliníkového plechu rovných celoplošně lepené, bez rohů Příplatek k cenám za zvýšenou pracnost při provedení rohu nebo koutu do rš 400 mm | kus | 284 |  | 0 | CS ÚRS 2025 01 |  | základní |  | 0 | 0 | 0 | 0 | 0 | 16 | K | 2 |  |  |  | ROZPOCET |  |  |  |  | 0 | 0 | 0 | 0 | 0 | 1 | 0 | 16 | -1421398246
| Online PSC |  | https://podminky.urs.cz/item/CS_URS_2025_01/764226465 | [14 empty] | Online PSC | 2
| VV |  | "výpis prvků ozn. K1 a K2" | [14 empty] | VV | 2 | 1 | True | 0 | ROZPOCET
| VV |  | (3*2+31+34)*2*2 |  | 284 | [12 empty] | VV | 2 | 2 | True | 1 | ROZPOCET
386 | K | 764226R0402 | Oplechování parapetů z hliníkového plechu rovných mechanicky kotvené, bez rohů rš 165 mm D+M | m | 85.2 |  | 0 |  |  | základní |  | 0 | 0.00054 | 0.046008 | 0 | 0 | 16 | K | 2 |  |  |  | ROZPOCET |  |  |  |  | 0 | 0 | 0 | 0 | 0 | 1 | 0 | 16 | 189168783
| VV |  | "výpis prvků ozn. K2" | [14 empty] | VV | 2 | 1 | True | 0 | ROZPOCET
| VV |  | 1,2*(3*2+31+34) |  | 85.2 | [12 empty] | VV | 2 | 2 | True | 1 | ROZPOCET
387 | K | 764228426 | Oplechování říms a ozdobných prvků z hliníkového plechu rovných, bez rohů celoplošně lepené rš 500 mm | m | 105 |  | 0 | CS ÚRS 2025 01 |  | základní |  | 0 | 0.0022 | 0.231 | 0 | 0 | 16 | K | 2 |  |  |  | ROZPOCET |  |  |  |  | 0 | 0 | 0 | 0 | 0 | 1 | 0 | 16 | 1294069202
| Online PSC |  | https://podminky.urs.cz/item/CS_URS_2025_01/764228426 | [14 empty] | Online PSC | 2
| VV |  | "výpis prvků ozn. K5" | [14 empty] | VV | 2 | 1 | True | 0 | ROZPOCET
| VV |  | 105 |  | 105 | [12 empty] | VV | 2 | 2 | True | 1 | ROZPOCET
388 | K | 764228447 | Oplechování říms a ozdobných prvků z hliníkového plechu rovných, bez rohů Příplatek k cenám za zvýšenou pracnost při provedení rohu nebo koutu rovné římsy přes rš 400 mm | kus | 8 |  | 0 | CS ÚRS 2025 01 |  | základní |  | 0 | 0 | 0 | 0 | 0 | 16 | K | 2 |  |  |  | ROZPOCET |  |  |  |  | 0 | 0 | 0 | 0 | 0 | 1 | 0 | 16 | 345052174
| Online PSC |  | https://podminky.urs.cz/item/CS_URS_2025_01/764228447 | [14 empty] | Online PSC | 2
| VV |  | "výpis prvků ozn. K5" | [14 empty] | VV | 2 | 1 | True | 0 | ROZPOCET
| VV |  | 8 |  | 8 | [12 empty] | VV | 2 | 2 | True | 1 | ROZPOCET
389 | K | 764521465 | Žlab podokapní z hliníkového plechu kotlík hranatý, rš žlabu/průměr svodu 400/120 mm | kus | 5 |  | 0 | CS ÚRS 2025 01 |  | základní |  | 0 | 0.00026 | 0.0013 | 0 | 0 | 16 | K | 2 |  |  |  | ROZPOCET |  |  |  |  | 0 | 0 | 0 | 0 | 0 | 1 | 0 | 16 | -410572074
| Online PSC |  | https://podminky.urs.cz/item/CS_URS_2025_01/764521465 | [14 empty] | Online PSC | 2
| VV |  | "výpis prvků ozn. K4" | [14 empty] | VV | 2 | 1 | True | 0 | ROZPOCET
| VV |  | 5 |  | 5 | [12 empty] | VV | 2 | 2 | True | 1 | ROZPOCET
390 | K | 764528R0402 | Svod z hliníkového plechu včetně objímek, kolen a odskoků hranatý, o straně 120 mm D+M | m | 102.5 |  | 0 |  |  | základní |  | 0 | 0.00167 | 0.17117 | 0 | 0 | 16 | K | 2 |  |  |  | ROZPOCET |  |  |  |  | 0 | 0 | 0 | 0 | 0 | 1 | 0 | 16 | -1044752984
| VV |  | "výpis prvků ozn. K4" | [14 empty] | VV | 2 | 1 | True | 0 | ROZPOCET
| VV |  | 20,5*5 |  | 102.5 | [12 empty] | VV | 2 | 2 | True | 1 | ROZPOCET
391 | K | 998764113 | Přesun hmot pro konstrukce klempířské stanovený z hmotnosti přesunovaného materiálu vodorovná dopravní vzdálenost do 50 m s omezením mechanizace v objektech výšky přes 12 do 24 m | t | 0.927 |  | 0 | CS ÚRS 2025 01 |  | základní |  | 0 | 0 | 0 | 0 | 0 | 16 | K | 2 |  |  |  | ROZPOCET |  |  |  |  | 0 | 0 | 0 | 0 | 0 | 1 | 0 | 16 | -870107259
| Online PSC |  | https://podminky.urs.cz/item/CS_URS_2025_01/998764113 | [14 empty] | Online PSC | 2
| D | 765 | Krytina skládaná |  |  |  | 0 |  |  |  |  | 0 |  | 1.0559 |  | 0.61341 | 2 | D | 1 |  |  |  | ROZPOCET | [10 empty] | 0
392 | K | 765131801 | Demontáž vláknocementové krytiny skládané sklonu do 30° do suti | m2 | 34.5 |  | 0 | CS ÚRS 2025 01 |  | základní |  | 0 | 0 | 0 | 0.01778 | 0.61341 | 16 | K | 2 |  |  |  | ROZPOCET |  |  |  |  | 0 | 0 | 0 | 0 | 0 | 1 | 0 | 16 | -1368580718
| Online PSC |  | https://podminky.urs.cz/item/CS_URS_2025_01/765131801 | [14 empty] | Online PSC | 2
| VV |  | "v.č. 3 - půdorys 2.NP, TZ" | [14 empty] | VV | 2 | 1 | True | 0 | ROZPOCET
| VV |  | 34,5 |  | 34.5 | [12 empty] | VV | 2 | 2 | True | 1 | ROZPOCET
393 | K | 765131R201 | demontáž a přesunutí odvětrávacích komínů ze střechy z vláknocementových šablon vč. všech souv. dodávek a prací | ks | 2 |  | 0 |  |  | základní |  | 0 | 0 | 0 | 0 | 0 | 16 | K | 2 |  |  |  | ROZPOCET |  |  |  |  | 0 | 0 | 0 | 0 | 0 | 1 | 0 | 16 | 1930051790
| VV |  | "v.č. 3 - půdorys 2.NP, TZ" | [14 empty] | VV | 2 | 1 | True | 0 | ROZPOCET
| VV |  | 2 |  | 2 | [12 empty] | VV | 2 | 2 | True | 1 | ROZPOCET
394 | K | 765191023 | Montáž pojistné hydroizolační nebo parotěsné fólie kladené ve sklonu přes 20° s lepenými přesahy na bednění nebo tepelnou izolaci | m2 | 34.5 |  | 0 | CS ÚRS 2025 01 |  | základní |  | 0 | 0 | 0 | 0 | 0 | 16 | K | 2 |  |  |  | ROZPOCET |  |  |  |  | 0 | 0 | 0 | 0 | 0 | 1 | 0 | 16 | 929020994
| Online PSC |  | https://podminky.urs.cz/item/CS_URS_2025_01/765191023 | [14 empty] | Online PSC | 2
| VV |  | tes2 |  | 34.5 | [12 empty] | VV | 2 | 2 | True | 1 | ROZPOCET
395 | K | 765133043 | Krytina vláknocementová skládaná ze šablon úžlabí vložené, s povrchem hladkým | m | 11.5 |  | 0 | CS ÚRS 2025 01 |  | základní |  | 0 | 0.05078 | 0.58397 | 0 | 0 | 16 | K | 2 |  |  |  | ROZPOCET |  |  |  |  | 0 | 0 | 0 | 0 | 0 | 1 | 0 | 16 | -1277788498
| Online PSC |  | https://podminky.urs.cz/item/CS_URS_2025_01/765133043 | [14 empty] | Online PSC | 2
| VV |  | "v.č. 3 - půdorys 2.NP, TZ" | [14 empty] | VV | 2 | 1 | True | 0 | ROZPOCET
| VV |  | "skladby konstrukcí ozn. sx" | [14 empty] | VV | 2 | 1 | True | 0 | ROZPOCET
| VV |  | 11,5 |  | 11.5 | [12 empty] | VV | 2 | 2 | True | 1 | ROZPOCET
396 | K | 765133093 | Krytina vláknocementová skládaná ze šablon Příplatek k cenám za sklon přes 30°, na bednění | m2 | 34.5 |  | 0 | CS ÚRS 2025 01 |  | základní |  | 0 | 0 | 0 | 0 | 0 | 16 | K | 2 |  |  |  | ROZPOCET |  |  |  |  | 0 | 0 | 0 | 0 | 0 | 1 | 0 | 16 | -503501639
| Online PSC |  | https://podminky.urs.cz/item/CS_URS_2025_01/765133093 | [14 empty] | Online PSC | 2
| VV |  | tes2 |  | 34.5 | [12 empty] | VV | 2 | 2 | True | 1 | ROZPOCET
397 | K | 765133R0001 | Krytina vláknocementová skládaná ze šablon jednoduché krytí sklonu do 30° s povrchem hladkým | m2 | 34.5 |  | 0 |  |  | základní |  | 0 | 0.0135 | 0.46575 | 0 | 0 | 16 | K | 2 |  |  |  | ROZPOCET |  |  |  |  | 0 | 0 | 0 | 0 | 0 | 1 | 0 | 16 | 1696019155
| VV |  | tes2 |  | 34.5 | [12 empty] | VV | 2 | 2 | True | 1 | ROZPOCET
398 | M | 28329R0036 | fólie difuzní pro krytinu z cementovláknitých šablon | m2 | 41.4 |  | 0 |  |  | základní |  | 0 | 0.00015 | 0.00621 | 0 | 0 | 32 | M | 2 |  |  |  | ROZPOCET |  |  |  |  | 0 | 0 | 0 | 0 | 0 | 1 | 0 | 16 | -114709095
| VV |  | tes2*1,2 |  | 41.4 | [12 empty] | VV | 2 | 2 | True | 1 | ROZPOCET
399 | K | 998765113 | Přesun hmot pro krytiny skládané stanovený z hmotnosti přesunovaného materiálu vodorovná dopravní vzdálenost do 50 m s omezením mechanizace na objektech výšky přes 12 do 24 m | t | 1.056 |  | 0 | CS ÚRS 2025 01 |  | základní |  | 0 | 0 | 0 | 0 | 0 | 16 | K | 2 |  |  |  | ROZPOCET |  |  |  |  | 0 | 0 | 0 | 0 | 0 | 1 | 0 | 16 | -1684300813
| Online PSC |  | https://podminky.urs.cz/item/CS_URS_2025_01/998765113 | [14 empty] | Online PSC | 2
| D | 766 | Konstrukce truhlářské |  |  |  | 0 |  |  |  |  | 0 |  | 11.2086 |  | 0.024 | 2 | D | 1 |  |  |  | ROZPOCET | [10 empty] | 0
400 | K | 766660171 | Montáž dveřních křídel dřevěných nebo plastových otevíravých do obložkové zárubně povrchově upravených jednokřídlových, šířky do 800 mm | kus | 16 |  | 0 | CS ÚRS 2025 01 |  | základní |  | 0 | 0 | 0 | 0 | 0 | 16 | K | 2 |  |  |  | ROZPOCET |  |  |  |  | 0 | 0 | 0 | 0 | 0 | 1 | 0 | 16 | 134223182
| Online PSC |  | https://podminky.urs.cz/item/CS_URS_2025_01/766660171 | [14 empty] | Online PSC | 2
| VV |  | "výpis prvků ozn. V" | [14 empty] | VV | 2 | 1 | True | 0 | ROZPOCET
| VV |  | 3+10+3 |  | 16 | [12 empty] | VV | 2 | 2 | True | 1 | ROZPOCET
401 | K | 766660172 | Montáž dveřních křídel dřevěných nebo plastových otevíravých do obložkové zárubně povrchově upravených jednokřídlových, šířky přes 800 mm | kus | 11 |  | 0 | CS ÚRS 2025 01 |  | základní |  | 0 | 0 | 0 | 0 | 0 | 16 | K | 2 |  |  |  | ROZPOCET |  |  |  |  | 0 | 0 | 0 | 0 | 0 | 1 | 0 | 16 | -907179074
| Online PSC |  | https://podminky.urs.cz/item/CS_URS_2025_01/766660172 | [14 empty] | Online PSC | 2
| VV |  | "výpis prvků ozn. V" | [14 empty] | VV | 2 | 1 | True | 0 | ROZPOCET
| VV |  | 2+4+5 |  | 11 | [12 empty] | VV | 2 | 2 | True | 1 | ROZPOCET
402 | M | 61162085 | dveře jednokřídlé dřevotřískové povrch laminátový plné 700x1970-2100mm | kus | 3 |  | 0 | CS ÚRS 2025 01 |  | základní |  | 0 | 0.0175 | 0.0525 | 0 | 0 | 32 | M | 2 |  |  |  | ROZPOCET |  |  |  |  | 0 | 0 | 0 | 0 | 0 | 1 | 0 | 16 | 2032418234
| VV |  | "výpis prvků ozn. V1" | [14 empty] | VV | 2 | 1 | True | 0 | ROZPOCET
| VV |  | 3 |  | 3 | [12 empty] | VV | 2 | 2 | True | 1 | ROZPOCET
403 | M | 61162086 | dveře jednokřídlé dřevotřískové povrch laminátový plné 800x1970-2100mm | kus | 13 |  | 0 | CS ÚRS 2025 01 |  | základní |  | 0 | 0.0195 | 0.2535 | 0 | 0 | 32 | M | 2 |  |  |  | ROZPOCET |  |  |  |  | 0 | 0 | 0 | 0 | 0 | 1 | 0 | 16 | -1895262529
| VV |  | "výpis prvků ozn. V2" | [14 empty] | VV | 2 | 1 | True | 0 | ROZPOCET
| VV |  | 13 |  | 13 | [12 empty] | VV | 2 | 2 | True | 1 | ROZPOCET
404 | M | 61162087 | dveře jednokřídlé dřevotřískové povrch laminátový plné 900x1970-2100mm | kus | 11 |  | 0 | CS ÚRS 2025 01 |  | základní |  | 0 | 0.0205 | 0.2255 | 0 | 0 | 32 | M | 2 |  |  |  | ROZPOCET |  |  |  |  | 0 | 0 | 0 | 0 | 0 | 1 | 0 | 16 | -1821623554
| VV |  | "výpis prvků ozn. V3" | [14 empty] | VV | 2 | 1 | True | 0 | ROZPOCET
| VV |  | 11 |  | 11 | [12 empty] | VV | 2 | 2 | True | 1 | ROZPOCET
405 | K | 766660181 | Montáž dveřních křídel dřevěných nebo plastových otevíravých do obložkové zárubně protipožárních jednokřídlových, šířky do 800 mm | kus | 6 |  | 0 | CS ÚRS 2025 01 |  | základní |  | 0 | 0 | 0 | 0 | 0 | 16 | K | 2 |  |  |  | ROZPOCET |  |  |  |  | 0 | 0 | 0 | 0 | 0 | 1 | 0 | 16 | -1553402102
| Online PSC |  | https://podminky.urs.cz/item/CS_URS_2025_01/766660181 | [14 empty] | Online PSC | 2
| VV |  | "výpis prvků ozn. U" | [14 empty] | VV | 2 | 1 | True | 0 | ROZPOCET
| VV |  | 6 |  | 6 | [12 empty] | VV | 2 | 2 | True | 1 | ROZPOCET
406 | K | 766660182 | Montáž dveřních křídel dřevěných nebo plastových otevíravých do obložkové zárubně protipožárních jednokřídlových, šířky přes 800 mm | kus | 7 |  | 0 | CS ÚRS 2025 01 |  | základní |  | 0 | 0 | 0 | 0 | 0 | 16 | K | 2 |  |  |  | ROZPOCET |  |  |  |  | 0 | 0 | 0 | 0 | 0 | 1 | 0 | 16 | -1085093117
| Online PSC |  | https://podminky.urs.cz/item/CS_URS_2025_01/766660182 | [14 empty] | Online PSC | 2
| VV |  | "výpis prvků ozn. U" | [14 empty] | VV | 2 | 1 | True | 0 | ROZPOCET
| VV |  | 5+2 |  | 7 | [12 empty] | VV | 2 | 2 | True | 1 | ROZPOCET
407 | K | 766660183 | Montáž dveřních křídel dřevěných nebo plastových otevíravých do obložkové zárubně protipožárních dvoukřídlových jakékoliv šířky | kus | 6 |  | 0 | CS ÚRS 2025 01 |  | základní |  | 0 | 0 | 0 | 0 | 0 | 16 | K | 2 |  |  |  | ROZPOCET |  |  |  |  | 0 | 0 | 0 | 0 | 0 | 1 | 0 | 16 | -1776379666
| Online PSC |  | https://podminky.urs.cz/item/CS_URS_2025_01/766660183 | [14 empty] | Online PSC | 2
| VV |  | "výpis prvků ozn. U" | [14 empty] | VV | 2 | 1 | True | 0 | ROZPOCET
| VV |  | 6 |  | 6 | [12 empty] | VV | 2 | 2 | True | 1 | ROZPOCET
408 | M | 61162R0128 | dveře dvoukřídlé dřevotřískové protipožární EI 30 DP3-C-S povrch laminátový plné 1600x1970-2100mm kouřotěsné | kus | 6 |  | 0 |  |  | základní |  | 0 | 0.05248 | 0.31488 | 0 | 0 | 32 | M | 2 |  |  |  | ROZPOCET |  |  |  |  | 0 | 0 | 0 | 0 | 0 | 1 | 0 | 16 | 1609814370
| VV |  | "výpis prvků ozn. U4" | [14 empty] | VV | 2 | 1 | True | 0 | ROZPOCET
| VV |  | 6 |  | 6 | [12 empty] | VV | 2 | 2 | True | 1 | ROZPOCET
409 | M | 61162R0098 | dveře jednokřídlé dřevotřískové protipožární EI 30 DP3 - C-S povrch laminátový plné 800x1970-2100mm kouřotěsné | kus | 6 |  | 0 |  |  | základní |  | 0 | 0.0216 | 0.1296 | 0 | 0 | 32 | M | 2 |  |  |  | ROZPOCET |  |  |  |  | 0 | 0 | 0 | 0 | 0 | 1 | 0 | 16 | -77836830
| VV |  | "výpis prvků ozn. U1" | [14 empty] | VV | 2 | 1 | True | 0 | ROZPOCET
| VV |  | 6 |  | 6 | [12 empty] | VV | 2 | 2 | True | 1 | ROZPOCET
410 | M | 61165R0314 | dveře jednokřídlé dřevotřískové protipožární EI 30 DP3 - C-S povrch laminátový plné 900x1970-2100mm kouřotěsné | kus | 5 |  | 0 |  |  | základní |  | 0 | 0.0243 | 0.1215 | 0 | 0 | 32 | M | 2 |  |  |  | ROZPOCET |  |  |  |  | 0 | 0 | 0 | 0 | 0 | 1 | 0 | 16 | 1200774214
| VV |  | "výpis prvků ozn. U2" | [14 empty] | VV | 2 | 1 | True | 0 | ROZPOCET
| VV |  | 5 |  | 5 | [12 empty] | VV | 2 | 2 | True | 1 | ROZPOCET
411 | M | 61162R0101 | dveře jednokřídlé dřevotřískové protipožární EI 30 DP3- C -S povrch laminátový plné 1100x1970-2100mm kouřotěsné | kus | 2 |  | 0 |  |  | základní |  | 0 | 0.0297 | 0.0594 | 0 | 0 | 32 | M | 2 |  |  |  | ROZPOCET |  |  |  |  | 0 | 0 | 0 | 0 | 0 | 1 | 0 | 16 | 97894974
| VV |  | "výpis prvků ozn. U3" | [14 empty] | VV | 2 | 1 | True | 0 | ROZPOCET
| VV |  | 2 |  | 2 | [12 empty] | VV | 2 | 2 | True | 1 | ROZPOCET
412 | K | 766660716 | Montáž dveřních doplňků samozavírače na zárubeň dřevěnou | kus | 19 |  | 0 | CS ÚRS 2025 01 |  | základní |  | 0 | 0 | 0 | 0 | 0 | 16 | K | 2 |  |  |  | ROZPOCET |  |  |  |  | 0 | 0 | 0 | 0 | 0 | 1 | 0 | 16 | -1144724334
| Online PSC |  | https://podminky.urs.cz/item/CS_URS_2025_01/766660716 | [14 empty] | Online PSC | 2
| VV |  | dv2 |  | 19 | [12 empty] | VV | 2 | 2 | True | 1 | ROZPOCET
413 | M | 54917250 | samozavírač dveří hydraulický | kus | 19 |  | 0 | CS ÚRS 2025 01 |  | základní |  | 0 | 0.0024 | 0.0456 | 0 | 0 | 32 | M | 2 |  |  |  | ROZPOCET |  |  |  |  | 0 | 0 | 0 | 0 | 0 | 1 | 0 | 16 | -1274188745
| VV |  | dv2 |  | 19 | [12 empty] | VV | 2 | 2 | True | 1 | ROZPOCET
414 | K | 766660729 | Montáž dveřních doplňků dveřního kování interiérového štítku s klikou | kus | 27 |  | 0 | CS ÚRS 2025 01 |  | základní |  | 0 | 0 | 0 | 0 | 0 | 16 | K | 2 |  |  |  | ROZPOCET |  |  |  |  | 0 | 0 | 0 | 0 | 0 | 1 | 0 | 16 | -722612723
| Online PSC |  | https://podminky.urs.cz/item/CS_URS_2025_01/766660729 | [14 empty] | Online PSC | 2
| VV |  | dv1 |  | 27 | [12 empty] | VV | 2 | 2 | True | 1 | ROZPOCET
415 | M | 54914R0140 | dveřní kování štítové klika/klika | kus | 27 |  | 0 |  |  | základní |  | 0 | 0.0022 | 0.0594 | 0 | 0 | 32 | M | 2 |  |  |  | ROZPOCET |  |  |  |  | 0 | 0 | 0 | 0 | 0 | 1 | 0 | 16 | 976089431
| VV |  | dv1 |  | 27 | [12 empty] | VV | 2 | 2 | True | 1 | ROZPOCET
416 | K | 766660733 | Montáž dveřních doplňků dveřního kování bezpečnostního štítku s klikou | kus | 19 |  | 0 | CS ÚRS 2025 01 |  | základní |  | 0 | 0 | 0 | 0 | 0 | 16 | K | 2 |  |  |  | ROZPOCET |  |  |  |  | 0 | 0 | 0 | 0 | 0 | 1 | 0 | 16 | 1521874577
| Online PSC |  | https://podminky.urs.cz/item/CS_URS_2025_01/766660733 | [14 empty] | Online PSC | 2
| VV |  | dv2 |  | 19 | [12 empty] | VV | 2 | 2 | True | 1 | ROZPOCET
417 | M | 54914R0129 | dveřní kování bezpečnostní klika/klika | kus | 19 |  | 0 |  |  | základní |  | 0 | 0.0022 | 0.0418 | 0 | 0 | 32 | M | 2 |  |  |  | ROZPOCET |  |  |  |  | 0 | 0 | 0 | 0 | 0 | 1 | 0 | 16 | -44918111
| VV |  | dv2 |  | 19 | [12 empty] | VV | 2 | 2 | True | 1 | ROZPOCET
418 | K | 766660751 | Montáž dveřních doplňků dveřního kování interiérového zámku | kus | 27 |  | 0 | CS ÚRS 2025 01 |  | základní |  | 0 | 0 | 0 | 0 | 0 | 16 | K | 2 |  |  |  | ROZPOCET |  |  |  |  | 0 | 0 | 0 | 0 | 0 | 1 | 0 | 16 | 1082646284
| Online PSC |  | https://podminky.urs.cz/item/CS_URS_2025_01/766660751 | [14 empty] | Online PSC | 2
| VV |  | "výpis prvků ozn. V" | [14 empty] | VV | 2 | 1 | True | 0 | ROZPOCET
| VV |  | 3+13+11 |  | 27 | [12 empty] | VV | 2 | 2 | True | 0 | ROZPOCET
| VV | dv1 | Součet |  | 27 | [12 empty] | VV | 2 | 4 | True | 1 | ROZPOCET
419 | M | 54924R0011 | zámek zadlabací vložkový | kus | 27 |  | 0 |  |  | základní |  | 0 | 0.00015 | 0.00405 | 0 | 0 | 32 | M | 2 |  |  |  | ROZPOCET |  |  |  |  | 0 | 0 | 0 | 0 | 0 | 1 | 0 | 16 | 196181021
| VV |  | dv1 |  | 27 | [12 empty] | VV | 2 | 2 | True | 1 | ROZPOCET
420 | K | 766660761 | Montáž dveřních doplňků dveřního kování bezpečnostního zámku | kus | 19 |  | 0 | CS ÚRS 2025 01 |  | základní |  | 0 | 0 | 0 | 0 | 0 | 16 | K | 2 |  |  |  | ROZPOCET |  |  |  |  | 0 | 0 | 0 | 0 | 0 | 1 | 0 | 16 | -1430844748
| Online PSC |  | https://podminky.urs.cz/item/CS_URS_2025_01/766660761 | [14 empty] | Online PSC | 2
| VV |  | "výpis prvků ozn. U" | [14 empty] | VV | 2 | 1 | True | 0 | ROZPOCET
| VV |  | 6+5+2+6 |  | 19 | [12 empty] | VV | 2 | 2 | True | 0 | ROZPOCET
| VV | dv2 | Součet |  | 19 | [12 empty] | VV | 2 | 4 | True | 1 | ROZPOCET
421 | M | 54924R0010 | zámek zadlabací protipožární | kus | 19 |  | 0 |  |  | základní |  | 0 | 0.00015 | 0.00285 | 0 | 0 | 32 | M | 2 |  |  |  | ROZPOCET |  |  |  |  | 0 | 0 | 0 | 0 | 0 | 1 | 0 | 16 | -1735283313
| VV |  | dv2 |  | 19 | [12 empty] | VV | 2 | 2 | True | 1 | ROZPOCET
422 | K | 766682111 | Montáž zárubní dřevěných nebo plastových obložkových, pro dveře jednokřídlové, tloušťky stěny do 170 mm | kus | 21 |  | 0 | CS ÚRS 2025 01 |  | základní |  | 0 | 0.00045 | 0.00945 | 0 | 0 | 16 | K | 2 |  |  |  | ROZPOCET |  |  |  |  | 0 | 0 | 0 | 0 | 0 | 1 | 0 | 16 | -1406073165
| Online PSC |  | https://podminky.urs.cz/item/CS_URS_2025_01/766682111 | [14 empty] | Online PSC | 2
| VV |  | "výpis prvků ozn. V" | [14 empty] | VV | 2 | 1 | True | 0 | ROZPOCET
| VV |  | 3+13+11-6 |  | 21 | [12 empty] | VV | 2 | 2 | True | 0 | ROZPOCET
| VV | dv3 | Součet |  | 21 | [12 empty] | VV | 2 | 4 | True | 1 | ROZPOCET
423 | K | 766682112 | Montáž zárubní dřevěných nebo plastových obložkových, pro dveře jednokřídlové, tloušťky stěny přes 170 do 350 mm | kus | 6 |  | 0 | CS ÚRS 2025 01 |  | základní |  | 0 | 0.00046 | 0.00276 | 0 | 0 | 16 | K | 2 |  |  |  | ROZPOCET |  |  |  |  | 0 | 0 | 0 | 0 | 0 | 1 | 0 | 16 | 1800676804
| Online PSC |  | https://podminky.urs.cz/item/CS_URS_2025_01/766682112 | [14 empty] | Online PSC | 2
| VV |  | "výpis prvků ozn. V" | [14 empty] | VV | 2 | 1 | True | 0 | ROZPOCET
| VV |  | 6 |  | 6 | [12 empty] | VV | 2 | 2 | True | 0 | ROZPOCET
| VV | dv31 | Součet |  | 6 | [12 empty] | VV | 2 | 4 | True | 1 | ROZPOCET
424 | M | 61182307 | zárubeň jednokřídlá obložková s laminátovým povrchem tl stěny 60-150mm rozměru 600-1100/1970, 2100mm | kus | 21 |  | 0 | CS ÚRS 2025 01 |  | základní |  | 0 | 0.016 | 0.336 | 0 | 0 | 32 | M | 2 |  |  |  | ROZPOCET |  |  |  |  | 0 | 0 | 0 | 0 | 0 | 1 | 0 | 16 | -173254509
| VV |  | dv3 |  | 21 | [12 empty] | VV | 2 | 2 | True | 1 | ROZPOCET
425 | M | 61182308 | zárubeň jednokřídlá obložková s laminátovým povrchem tl stěny 160-250mm rozměru 600-1100/1970, 2100mm | kus | 6 |  | 0 | CS ÚRS 2025 01 |  | základní |  | 0 | 0.026 | 0.156 | 0 | 0 | 32 | M | 2 |  |  |  | ROZPOCET |  |  |  |  | 0 | 0 | 0 | 0 | 0 | 1 | 0 | 16 | 590385978
| VV |  | "výpis prvků ozn. V" | [14 empty] | VV | 2 | 1 | True | 0 | ROZPOCET
| VV |  | 6 |  | 6 | [12 empty] | VV | 2 | 2 | True | 0 | ROZPOCET
| VV |  | Součet |  | 6 | [12 empty] | VV | 2 | 4 | True | 1 | ROZPOCET
426 | K | 766682211 | Montáž zárubní dřevěných nebo plastových obložkových protipožárních, pro dveře jednokřídlové, tloušťky stěny do 170 mm | kus | 13 |  | 0 | CS ÚRS 2025 01 |  | základní |  | 0 | 0.0004 | 0.0052 | 0 | 0 | 16 | K | 2 |  |  |  | ROZPOCET |  |  |  |  | 0 | 0 | 0 | 0 | 0 | 1 | 0 | 16 | -863668342
| Online PSC |  | https://podminky.urs.cz/item/CS_URS_2025_01/766682211 | [14 empty] | Online PSC | 2
| VV |  | "výpis prvků ozn. U" | [14 empty] | VV | 2 | 1 | True | 0 | ROZPOCET
| VV |  | 13 |  | 13 | [12 empty] | VV | 2 | 2 | True | 1 | ROZPOCET
427 | M | 61182318 | zárubeň jednokřídlá obložková s laminátovým povrchem a protipožární úpravou tl stěny 60-150mm rozměru 600-1100/1970, 2100mm | kus | 13 |  | 0 | CS ÚRS 2025 01 |  | základní |  | 0 | 0.016 | 0.208 | 0 | 0 | 32 | M | 2 |  |  |  | ROZPOCET |  |  |  |  | 0 | 0 | 0 | 0 | 0 | 1 | 0 | 16 | 788071100
| VV |  | "výpis prvků ozn. U" | [14 empty] | VV | 2 | 1 | True | 0 | ROZPOCET
| VV |  | 13 |  | 13 | [12 empty] | VV | 2 | 2 | True | 1 | ROZPOCET
428 | K | 766682221 | Montáž zárubní dřevěných nebo plastových obložkových protipožárních, pro dveře dvoukřídlové, tloušťky stěny do 170 mm | kus | 6 |  | 0 | CS ÚRS 2025 01 |  | základní |  | 0 | 0.00041 | 0.00246 | 0 | 0 | 16 | K | 2 |  |  |  | ROZPOCET |  |  |  |  | 0 | 0 | 0 | 0 | 0 | 1 | 0 | 16 | -1724509566
| Online PSC |  | https://podminky.urs.cz/item/CS_URS_2025_01/766682221 | [14 empty] | Online PSC | 2
| VV |  | "výpis prvků ozn. U" | [14 empty] | VV | 2 | 1 | True | 0 | ROZPOCET
| VV |  | 6 |  | 6 | [12 empty] | VV | 2 | 2 | True | 1 | ROZPOCET
429 | M | 61182340 | zárubeň dvoukřídlá obložková s laminátovým povrchem a protipožární úpravou tl stěny 60-150mm rozměru 1250-1850/1970, 2100mm | kus | 6 |  | 0 | CS ÚRS 2025 01 |  | základní |  | 0 | 0.018 | 0.108 | 0 | 0 | 32 | M | 2 |  |  |  | ROZPOCET |  |  |  |  | 0 | 0 | 0 | 0 | 0 | 1 | 0 | 16 | 182434864
| VV |  | "výpis prvků ozn. U" | [14 empty] | VV | 2 | 1 | True | 0 | ROZPOCET
| VV |  | 6 |  | 6 | [12 empty] | VV | 2 | 2 | True | 1 | ROZPOCET
430 | K | 766691914 | Ostatní práce vyvěšení nebo zavěšení křídel dřevěných dveřních, plochy do 2 m2 | kus | 1 |  | 0 | CS ÚRS 2025 01 |  | základní |  | 0 | 0 | 0 | 0.024 | 0.024 | 16 | K | 2 |  |  |  | ROZPOCET |  |  |  |  | 0 | 0 | 0 | 0 | 0 | 1 | 0 | 16 | -632984040
| Online PSC |  | https://podminky.urs.cz/item/CS_URS_2025_01/766691914 | [14 empty] | Online PSC | 2
| VV |  | "v.č. 1 - půdorys 1.PP, TZ" | [14 empty] | VV | 2 | 1 | True | 0 | ROZPOCET
| VV |  | 1 |  | 1 | [12 empty] | VV | 2 | 2 | True | 1 | ROZPOCET
431 | K | 766694116 | Montáž ostatních truhlářských konstrukcí parapetních desek dřevěných nebo plastových šířky do 300 mm | m | 3 |  | 0 | CS ÚRS 2025 01 |  | základní |  | 0 | 0 | 0 | 0 | 0 | 16 | K | 2 |  |  |  | ROZPOCET |  |  |  |  | 0 | 0 | 0 | 0 | 0 | 1 | 0 | 16 | 2057959155
| Online PSC |  | https://podminky.urs.cz/item/CS_URS_2025_01/766694116 | [14 empty] | Online PSC | 2
| VV |  | "výpis prvků ozn. F" | [14 empty] | VV | 2 | 1 | True | 0 | ROZPOCET
| VV |  | 1,25+1,75 |  | 3 | [12 empty] | VV | 2 | 2 | True | 0 | ROZPOCET
| VV |  | Součet |  | 3 | [12 empty] | VV | 2 | 4 | True | 1 | ROZPOCET
432 | M | 61140080 | parapet plastový vnitřní š 300mm | m | 3.3 |  | 0 | CS ÚRS 2025 01 |  | základní |  | 0 | 0.0018 | 0.00594 | 0 | 0 | 32 | M | 2 |  |  |  | ROZPOCET |  |  |  |  | 0 | 0 | 0 | 0 | 0 | 1 | 0 | 16 | -1851239060
| VV |  | "výpis prvků ozn. F" | [14 empty] | VV | 2 | 1 | True | 0 | ROZPOCET
| VV |  | (1,25+1,75)*1,1 |  | 3.3 | [12 empty] | VV | 2 | 2 | True | 0 | ROZPOCET
| VV |  | Součet |  | 3.3 | [12 empty] | VV | 2 | 4 | True | 1 | ROZPOCET
433 | M | 61144019 | koncovka k parapetu plastovému vnitřnímu 1 pár | sada | 2 |  | 0 | CS ÚRS 2025 01 |  | základní |  | 0 | 0.0002 | 0.0004 | 0 | 0 | 32 | M | 2 |  |  |  | ROZPOCET |  |  |  |  | 0 | 0 | 0 | 0 | 0 | 1 | 0 | 16 | 82081077
| VV |  | "výpis prvků ozn. F" | [14 empty] | VV | 2 | 1 | True | 0 | ROZPOCET
| VV |  | 2 |  | 2 | [12 empty] | VV | 2 | 2 | True | 1 | ROZPOCET
434 | K | 766695213 | Montáž ostatních truhlářských konstrukcí prahů dveří jednokřídlových, šířky přes 100 mm | kus | 22 |  | 0 | CS ÚRS 2025 01 |  | základní |  | 0 | 0 | 0 | 0 | 0 | 16 | K | 2 |  |  |  | ROZPOCET |  |  |  |  | 0 | 0 | 0 | 0 | 0 | 1 | 0 | 16 | 1562271859
| Online PSC |  | https://podminky.urs.cz/item/CS_URS_2025_01/766695213 | [14 empty] | Online PSC | 2
| VV |  | "výpis prvků ozn. V" | [14 empty] | VV | 2 | 1 | True | 0 | ROZPOCET
| VV |  | 3+14+4+1 |  | 22 | [12 empty] | VV | 2 | 2 | True | 1 | ROZPOCET
435 | M | 61187141 | práh dveřní dřevěný dubový tl 20mm dl 720mm š 150mm | kus | 3 |  | 0 | CS ÚRS 2025 01 |  | základní |  | 0 | 0.00162 | 0.00486 | 0 | 0 | 32 | M | 2 |  |  |  | ROZPOCET |  |  |  |  | 0 | 0 | 0 | 0 | 0 | 1 | 0 | 16 | -206105889
| VV |  | "výpis prvků ozn. V" | [14 empty] | VV | 2 | 1 | True | 0 | ROZPOCET
| VV |  | 3 |  | 3 | [12 empty] | VV | 2 | 2 | True | 1 | ROZPOCET
436 | M | 61187161 | práh dveřní dřevěný dubový tl 20mm dl 820mm š 150mm | kus | 14 |  | 0 | CS ÚRS 2025 01 |  | základní |  | 0 | 0.00185 | 0.0259 | 0 | 0 | 32 | M | 2 |  |  |  | ROZPOCET |  |  |  |  | 0 | 0 | 0 | 0 | 0 | 1 | 0 | 16 | -1660344202
| VV |  | "výpis prvků ozn. V,U" | [14 empty] | VV | 2 | 1 | True | 0 | ROZPOCET
| VV |  | 14 |  | 14 | [12 empty] | VV | 2 | 2 | True | 1 | ROZPOCET
437 | M | 61187181 | práh dveřní dřevěný dubový tl 20mm dl 920mm š 150mm | kus | 4 |  | 0 | CS ÚRS 2025 01 |  | základní |  | 0 | 0.00208 | 0.00832 | 0 | 0 | 32 | M | 2 |  |  |  | ROZPOCET |  |  |  |  | 0 | 0 | 0 | 0 | 0 | 1 | 0 | 16 | 1116243990
| VV |  | "výpis prvků ozn. VU" | [14 empty] | VV | 2 | 1 | True | 0 | ROZPOCET
| VV |  | 4 |  | 4 | [12 empty] | VV | 2 | 2 | True | 1 | ROZPOCET
438 | M | 61187221 | práh dveřní dřevěný dubový tl 20mm dl 1270mm š 150mm | kus | 1 |  | 0 | CS ÚRS 2025 01 |  | základní |  | 0 | 0.00288 | 0.00288 | 0 | 0 | 32 | M | 2 |  |  |  | ROZPOCET |  |  |  |  | 0 | 0 | 0 | 0 | 0 | 1 | 0 | 16 | 1859031855
| VV |  | "výpis prvků ozn. U" | [14 empty] | VV | 2 | 1 | True | 0 | ROZPOCET
| VV |  | 1 |  | 1 | [12 empty] | VV | 2 | 2 | True | 1 | ROZPOCET
439 | K | 766998R201 | hliníková celoprosklená stěna 2350 x 3600 mm s 2kř dveřmi vč. všech doplňků D+M | ks | 1 |  | 0 |  |  | základní |  | 0 | 0.1833 | 0.1833 | 0 | 0 | 16 | K | 2 |  |  |  | ROZPOCET |  |  |  |  | 0 | 0 | 0 | 0 | 0 | 1 | 0 | 16 | 542262866
| VV |  | "výpis prvků ozn. V4" | [14 empty] | VV | 2 | 1 | True | 0 | ROZPOCET
| VV |  | 1 |  | 1 | [12 empty] | VV | 2 | 2 | True | 1 | ROZPOCET
440 | K | 766998R301 | protipožární hliníková celoprosklená stěna 3000 x 4000 mm s 2kř dveřmi pož. odolnost RI 30 DP3 -C - S vč. všech doplňků D+M | ks | 1 |  | 0 |  |  | základní |  | 0 | 0.36 | 0.36 | 0 | 0 | 16 | K | 2 |  |  |  | ROZPOCET |  |  |  |  | 0 | 0 | 0 | 0 | 0 | 1 | 0 | 16 | -1371049735
| VV |  | "výpis prvků ozn. U5" | [14 empty] | VV | 2 | 1 | True | 0 | ROZPOCET
| VV |  | 1 |  | 1 | [12 empty] | VV | 2 | 2 | True | 1 | ROZPOCET
441 | K | 766998R302 | protipožární hliníková celoprosklená stěna 3000 x 3600 mm s 2kř dveřmi pož. odolnost RI 30 DP3 -C - S vč. všech doplňků D+M | ks | 2 |  | 0 |  |  | základní |  | 0 | 0.324 | 0.648 | 0 | 0 | 16 | K | 2 |  |  |  | ROZPOCET |  |  |  |  | 0 | 0 | 0 | 0 | 0 | 1 | 0 | 16 | -1445573505
| VV |  | "výpis prvků ozn. U6" | [14 empty] | VV | 2 | 1 | True | 0 | ROZPOCET
| VV |  | 2 |  | 2 | [12 empty] | VV | 2 | 2 | True | 1 | ROZPOCET
442 | K | 766998R303 | protipožární hliníková celoprosklená stěna 5500 x 3600 mm s 2kř dveřmi pož. odolnost RI 30 DP3 -C - S vč. všech doplňků D+M | ks | 1 |  | 0 |  |  | základní |  | 0 | 0.594 | 0.594 | 0 | 0 | 16 | K | 2 |  |  |  | ROZPOCET |  |  |  |  | 0 | 0 | 0 | 0 | 0 | 1 | 0 | 16 | -1778593855
| VV |  | "výpis prvků ozn. U7" | [14 empty] | VV | 2 | 1 | True | 0 | ROZPOCET
| VV |  | 1 |  | 1 | [12 empty] | VV | 2 | 2 | True | 1 | ROZPOCET
443 | K | 766998R304 | protipožární hliníková celoprosklená stěna 2500 x 3600 mm s 2kř dveřmi pož. odolnost RI 30 DP3 -C - S vč. všech doplňků D+M | ks | 2 |  | 0 |  |  | základní |  | 0 | 0.27 | 0.54 | 0 | 0 | 16 | K | 2 |  |  |  | ROZPOCET |  |  |  |  | 0 | 0 | 0 | 0 | 0 | 1 | 0 | 16 | 533467643
| VV |  | "výpis prvků ozn. U7" | [14 empty] | VV | 2 | 1 | True | 0 | ROZPOCET
| VV |  | 2 |  | 2 | [12 empty] | VV | 2 | 2 | True | 1 | ROZPOCET
444 | K | 766998R401 | hliníková okna 1000 x 3000 mm ozn. F1 částečné zasklení bezpečnostním sklem ve funkci zábradlí vč. všech doplňků D+M | ks | 71 |  | 0 |  |  | základní |  | 0 | 0.09 | 6.39 | 0 | 0 | 16 | K | 2 |  |  |  | ROZPOCET |  |  |  |  | 0 | 0 | 0 | 0 | 0 | 1 | 0 | 16 | -1032537620
| VV |  | "výpis prvků ozn. F1" | [14 empty] | VV | 2 | 1 | True | 0 | ROZPOCET
| VV |  | 6+31+34 |  | 71 | [12 empty] | VV | 2 | 2 | True | 1 | ROZPOCET
445 | K | 766998R402 | hliníková 2kř dveře vchodové 1650 x 2250 mm ozn. F2 celoprosklené vč. všech doplňků D+M | ks | 2 |  | 0 |  |  | základní |  | 0 | 0.108 | 0.216 | 0 | 0 | 16 | K | 2 |  |  |  | ROZPOCET |  |  |  |  | 0 | 0 | 0 | 0 | 0 | 1 | 0 | 16 | -21989959
| VV |  | "výpis prvků ozn. F2" | [14 empty] | VV | 2 | 1 | True | 0 | ROZPOCET
| VV |  | 2 |  | 2 | [12 empty] | VV | 2 | 2 | True | 1 | ROZPOCET
446 | K | 766998R403 | hliníková okna 1250 x 1000 mm ozn. F3 vč. všech doplňků D+M | ks | 1 |  | 0 |  |  | základní |  | 0 | 0.038 | 0.038 | 0 | 0 | 16 | K | 2 |  |  |  | ROZPOCET |  |  |  |  | 0 | 0 | 0 | 0 | 0 | 1 | 0 | 16 | 1725891598
| VV |  | "výpis prvků ozn. F3" | [14 empty] | VV | 2 | 1 | True | 0 | ROZPOCET
| VV |  | 1 |  | 1 | [12 empty] | VV | 2 | 2 | True | 1 | ROZPOCET
447 | K | 766998R404 | hliníková okna 1750 x 1000 mm ozn. F4 vč. všech doplňků D+M | ks | 1 |  | 0 |  |  | základní |  | 0 | 0.0525 | 0.0525 | 0 | 0 | 16 | K | 2 |  |  |  | ROZPOCET |  |  |  |  | 0 | 0 | 0 | 0 | 0 | 1 | 0 | 16 | 144116056
| VV |  | "výpis prvků ozn. F4" | [14 empty] | VV | 2 | 1 | True | 0 | ROZPOCET
| VV |  | 1 |  | 1 | [12 empty] | VV | 2 | 2 | True | 1 | ROZPOCET
448 | K | 998766113 | Přesun hmot pro konstrukce truhlářské stanovený z hmotnosti přesunovaného materiálu vodorovná dopravní vzdálenost do 50 m s omezením mechanizace v objektech výšky přes 12 do 24 m | t | 11.209 |  | 0 | CS ÚRS 2025 01 |  | základní |  | 0 | 0 | 0 | 0 | 0 | 16 | K | 2 |  |  |  | ROZPOCET |  |  |  |  | 0 | 0 | 0 | 0 | 0 | 1 | 0 | 16 | 1431442384
| Online PSC |  | https://podminky.urs.cz/item/CS_URS_2025_01/998766113 | [14 empty] | Online PSC | 2
| D | 767 | Konstrukce zámečnické |  |  |  | 0 |  |  |  |  | 0 |  | 15.8108 |  | 0 | 2 | D | 1 |  |  |  | ROZPOCET | [10 empty] | 0
449 | K | 767391113 | Montáž krytiny z tvarovaných plechů trapézových nebo vlnitých, uchycených přistřelením | m2 | 61 |  | 0 | CS ÚRS 2025 01 |  | základní |  | 0 | 0.0001 | 0.0061 | 0 | 0 | 16 | K | 2 |  |  |  | ROZPOCET |  |  |  |  | 0 | 0 | 0 | 0 | 0 | 1 | 0 | 16 | 585581646
| Online PSC |  | https://podminky.urs.cz/item/CS_URS_2025_01/767391113 | [14 empty] | Online PSC | 2
| VV |  | "v.č. 406 -konstrukce propojovacího krčku, TZ" | [14 empty] | VV | 2 | 1 | True | 0 | ROZPOCET
| VV |  | 30,5*2 |  | 61 | [12 empty] | VV | 2 | 2 | True | 0 | ROZPOCET
| VV | tr1 | Součet |  | 61 | [12 empty] | VV | 2 | 4 | True | 1 | ROZPOCET
450 | M | 15484R0352 | plech trapézový TR 94/258 - 1,0 | m2 | 34.557 |  | 0 |  |  | základní |  | 0 | 0.0121 | 0.41814 | 0 | 0 | 32 | M | 2 |  |  |  | ROZPOCET |  |  |  |  | 0 | 0 | 0 | 0 | 0 | 1 | 0 | 16 | 1184753700
| VV |  | tr1*0,5*1,133 |  | 34.557 | [12 empty] | VV | 2 | 2 | True | 1 | ROZPOCET
451 | M | 15484R03521 | plech trapézový TR 94/258 - 1,5 | m2 | 34.557 |  | 0 |  |  | základní |  | 0 | 0.0121 | 0.41814 | 0 | 0 | 32 | M | 2 |  |  |  | ROZPOCET |  |  |  |  | 0 | 0 | 0 | 0 | 0 | 1 | 0 | 16 | -1016595166
| VV |  | tr1*0,5*1,133 |  | 34.557 | [12 empty] | VV | 2 | 2 | True | 1 | ROZPOCET
452 | K | 767425343 | Montáž fasádních kazetových obkladů včetně montáže a dodávky roštu zatepleného kazety kladené vodorovně na jednosměrném svislém roštu, kotveném do zdiva, C-kazety nebo lehčeného betonu šířky kazet přes 400 mm výšky budovy přes 12 do 24 m | m2 | 80.51 |  | 0 | CS ÚRS 2025 01 |  | základní |  | 0 | 0.00637 | 0.51285 | 0 | 0 | 16 | K | 2 |  |  |  | ROZPOCET |  |  |  |  | 0 | 0 | 0 | 0 | 0 | 1 | 0 | 16 | -570681970
| Online PSC |  | https://podminky.urs.cz/item/CS_URS_2025_01/767425343 | [14 empty] | Online PSC | 2
| VV |  | "v.č. 41 - propojovací krček - půdorys, příčný řez P1 - P1, TZ" | [14 empty] | VV | 2 | 1 | True | 0 | ROZPOCET
| VV | opl21 | 11,8*3 |  | 35.4 | [12 empty] | VV | 2 | 2 | True | 0 | ROZPOCET
| VV | opl22 | 11,3*0,55*4 |  | 24.86 | [12 empty] | VV | 2 | 2 | True | 0 | ROZPOCET
| VV |  | "v.č. 14 - pohledy severní, jižní a západní - navrh. stav, TZ" | [14 empty] | VV | 2 | 1 | True | 0 | ROZPOCET
| VV |  | "v.č. 15 - pohledvýchodní - navrh. stav, TZ" | [14 empty] | VV | 2 | 1 | True | 0 | ROZPOCET
| VV |  | "výpis prvků ozn. K6" | [14 empty] | VV | 2 | 1 | True | 0 | ROZPOCET
| VV | opl23 | 27*0,75 |  | 20.25 | [12 empty] | VV | 2 | 2 | True | 0 | ROZPOCET
| VV |  | Součet |  | 80.51 | [12 empty] | VV | 2 | 4 | True | 1 | ROZPOCET
453 | M | 19418R0038 | fasádní obkladová plechová kazeta tl. 32 mm z ocel. hliníkového plechu opatřeného vrchním barevným lakem | m2 | 86.951 |  | 0 |  |  | základní |  | 0 | 0.005 | 0.43476 | 0 | 0 | 32 | M | 2 |  |  |  | ROZPOCET |  |  |  |  | 0 | 0 | 0 | 0 | 0 | 1 | 0 | 16 | 1861459354
| VV |  | opl11*1,08 |  | 38.232 | [12 empty] | VV | 2 | 2 | True | 0 | ROZPOCET
| VV |  | opl12*1,08 |  | 26.849 | [12 empty] | VV | 2 | 2 | True | 0 | ROZPOCET
| VV |  | opl23*1,08 |  | 21.87 | [12 empty] | VV | 2 | 2 | True | 0 | ROZPOCET
| VV |  | Součet |  | 86.951 | [12 empty] | VV | 2 | 4 | True | 1 | ROZPOCET
454 | K | 767428102 | Montáž lemovacích prvků kovových fasádních obkladů spodního ukončení | m | 50.6 |  | 0 | CS ÚRS 2025 01 |  | základní |  | 0 | 3e-05 | 0.001518 | 0 | 0 | 16 | K | 2 |  |  |  | ROZPOCET |  |  |  |  | 0 | 0 | 0 | 0 | 0 | 1 | 0 | 16 | 1187833629
| Online PSC |  | https://podminky.urs.cz/item/CS_URS_2025_01/767428102 | [14 empty] | Online PSC | 2
| VV |  | "v.č. 41 - propojovací krček - půdorys, příčný řez P1 - P1, TZ" | [14 empty] | VV | 2 | 1 | True | 0 | ROZPOCET
| VV |  | 11,8*2 |  | 23.6 | [12 empty] | VV | 2 | 2 | True | 0 | ROZPOCET
| VV |  | "v.č. 14 - pohledy severní, jižní a západní - navrh. stav, TZ" | [14 empty] | VV | 2 | 1 | True | 0 | ROZPOCET
| VV |  | "v.č. 15 - pohledvýchodní - navrh. stav, TZ" | [14 empty] | VV | 2 | 1 | True | 0 | ROZPOCET
| VV |  | "výpis prvků ozn. K6" | [14 empty] | VV | 2 | 1 | True | 0 | ROZPOCET
| VV |  | 27 |  | 27 | [12 empty] | VV | 2 | 2 | True | 0 | ROZPOCET
| VV |  | Součet |  | 50.6 | [12 empty] | VV | 2 | 4 | True | 1 | ROZPOCET
455 | M | 19418074 | ukončení dolní zateplená fasáda tl tepelné izolace 100mm (okapnice, zakládací profil) Al plech tl 0,7-1,0mm | m | 54.648 |  | 0 | CS ÚRS 2025 01 |  | základní |  | 0 | 0.00138 | 0.075414 | 0 | 0 | 32 | M | 2 |  |  |  | ROZPOCET |  |  |  |  | 0 | 0 | 0 | 0 | 0 | 1 | 0 | 16 | 173897763
| VV |  | "v.č. 41 - propojovací krček - půdorys, příčný řez P1 - P1, TZ" | [14 empty] | VV | 2 | 1 | True | 0 | ROZPOCET
| VV |  | "výpis prvků ozn. K12" | [14 empty] | VV | 2 | 1 | True | 0 | ROZPOCET
| VV |  | 11,8*2*1,08 |  | 25.488 | [12 empty] | VV | 2 | 2 | True | 0 | ROZPOCET
| VV |  | "v.č. 14 - pohledy severní, jižní a západní - navrh. stav, TZ" | [14 empty] | VV | 2 | 1 | True | 0 | ROZPOCET
| VV |  | "v.č. 15 - pohledvýchodní - navrh. stav, TZ" | [14 empty] | VV | 2 | 1 | True | 0 | ROZPOCET
| VV |  | "výpis prvků ozn. K6" | [14 empty] | VV | 2 | 1 | True | 0 | ROZPOCET
| VV |  | 27*1,08 |  | 29.16 | [12 empty] | VV | 2 | 2 | True | 0 | ROZPOCET
| VV |  | Součet |  | 54.648 | [12 empty] | VV | 2 | 4 | True | 1 | ROZPOCET
456 | K | 767428103 | Montáž lemovacích prvků kovových fasádních obkladů horního ukončení | m | 50.6 |  | 0 | CS ÚRS 2025 01 |  | základní |  | 0 | 3e-05 | 0.001518 | 0 | 0 | 16 | K | 2 |  |  |  | ROZPOCET |  |  |  |  | 0 | 0 | 0 | 0 | 0 | 1 | 0 | 16 | -160737139
| Online PSC |  | https://podminky.urs.cz/item/CS_URS_2025_01/767428103 | [14 empty] | Online PSC | 2
| VV |  | "v.č. 41 - propojovací krček - půdorys, příčný řez P1 - P1, TZ" | [14 empty] | VV | 2 | 1 | True | 0 | ROZPOCET
| VV |  | 11,8*2 |  | 23.6 | [12 empty] | VV | 2 | 2 | True | 0 | ROZPOCET
| VV |  | "v.č. 14 - pohledy severní, jižní a západní - navrh. stav, TZ" | [14 empty] | VV | 2 | 1 | True | 0 | ROZPOCET
| VV |  | "v.č. 15 - pohledvýchodní - navrh. stav, TZ" | [14 empty] | VV | 2 | 1 | True | 0 | ROZPOCET
| VV |  | "výpis prvků ozn. K6" | [14 empty] | VV | 2 | 1 | True | 0 | ROZPOCET
| VV |  | 27 |  | 27 | [12 empty] | VV | 2 | 2 | True | 0 | ROZPOCET
| VV |  | Součet |  | 50.6 | [12 empty] | VV | 2 | 4 | True | 1 | ROZPOCET
457 | M | 19418072 | ukončení horní atika r. š. 625mm Al plech tl 0,7-1,0mm | m | 54.648 |  | 0 | CS ÚRS 2025 01 |  | základní |  | 0 | 0.00216 | 0.11804 | 0 | 0 | 32 | M | 2 |  |  |  | ROZPOCET |  |  |  |  | 0 | 0 | 0 | 0 | 0 | 1 | 0 | 16 | 599530095
| VV |  | "v.č. 41 - propojovací krček - půdorys, příčný řez P1 - P1, TZ" | [14 empty] | VV | 2 | 1 | True | 0 | ROZPOCET
| VV |  | 11,8*2*1,08 |  | 25.488 | [12 empty] | VV | 2 | 2 | True | 0 | ROZPOCET
| VV |  | "v.č. 14 - pohledy severní, jižní a západní - navrh. stav, TZ" | [14 empty] | VV | 2 | 1 | True | 0 | ROZPOCET
| VV |  | "v.č. 15 - pohledvýchodní - navrh. stav, TZ" | [14 empty] | VV | 2 | 1 | True | 0 | ROZPOCET
| VV |  | "výpis prvků ozn. K6" | [14 empty] | VV | 2 | 1 | True | 0 | ROZPOCET
| VV |  | 27*1,08 |  | 29.16 | [12 empty] | VV | 2 | 2 | True | 0 | ROZPOCET
| VV |  | Součet |  | 54.648 | [12 empty] | VV | 2 | 4 | True | 1 | ROZPOCET
458 | K | 767428104 | Montáž lemovacích prvků kovových fasádních obkladů svislého ukončení rohového | m | 3 |  | 0 | CS ÚRS 2025 01 |  | základní |  | 0 | 2e-05 | 6e-05 | 0 | 0 | 16 | K | 2 |  |  |  | ROZPOCET |  |  |  |  | 0 | 0 | 0 | 0 | 0 | 1 | 0 | 16 | -1271341276
| Online PSC |  | https://podminky.urs.cz/item/CS_URS_2025_01/767428104 | [14 empty] | Online PSC | 2
| VV |  | "v.č. 14 - pohledy severní, jižní a západní - navrh. stav, TZ" | [14 empty] | VV | 2 | 1 | True | 0 | ROZPOCET
| VV |  | "v.č. 15 - pohledvýchodní - navrh. stav, TZ" | [14 empty] | VV | 2 | 1 | True | 0 | ROZPOCET
| VV |  | "výpis prvků ozn. K6" | [14 empty] | VV | 2 | 1 | True | 0 | ROZPOCET
| VV |  | 0,75*4 |  | 3 | [12 empty] | VV | 2 | 2 | True | 1 | ROZPOCET
459 | M | 19418071 | ukončení svislé rohové r. š. 550mm Al plech tl 0,7-1,0mm | m | 3.24 |  | 0 | CS ÚRS 2025 01 |  | základní |  | 0 | 0.00125 | 0.00405 | 0 | 0 | 32 | M | 2 |  |  |  | ROZPOCET |  |  |  |  | 0 | 0 | 0 | 0 | 0 | 1 | 0 | 16 | 977621581
| VV |  | "v.č. 14 - pohledy severní, jižní a západní - navrh. stav, TZ" | [14 empty] | VV | 2 | 1 | True | 0 | ROZPOCET
| VV |  | "v.č. 15 - pohledvýchodní - navrh. stav, TZ" | [14 empty] | VV | 2 | 1 | True | 0 | ROZPOCET
| VV |  | "výpis prvků ozn. K6" | [14 empty] | VV | 2 | 1 | True | 0 | ROZPOCET
| VV |  | 0,75*4*1,08 |  | 3.24 | [12 empty] | VV | 2 | 2 | True | 1 | ROZPOCET
460 | K | 767428105 | Montáž lemovacích prvků kovových fasádních obkladů svislého ukončení koutového | m | 5.9 |  | 0 | CS ÚRS 2025 01 |  | základní |  | 0 | 2e-05 | 0.000118 | 0 | 0 | 16 | K | 2 |  |  |  | ROZPOCET |  |  |  |  | 0 | 0 | 0 | 0 | 0 | 1 | 0 | 16 | -1943173091
| Online PSC |  | https://podminky.urs.cz/item/CS_URS_2025_01/767428105 | [14 empty] | Online PSC | 2
| VV |  | "v.č. 41 - propojovací krček - půdorys, příčný řez P1 - P1, TZ" | [14 empty] | VV | 2 | 1 | True | 0 | ROZPOCET
| VV |  | 0,55*4*2 |  | 4.4 | [12 empty] | VV | 2 | 2 | True | 0 | ROZPOCET
| VV |  | "v.č. 14 - pohledy severní, jižní a západní - navrh. stav, TZ" | [14 empty] | VV | 2 | 1 | True | 0 | ROZPOCET
| VV |  | "v.č. 15 - pohledvýchodní - navrh. stav, TZ" | [14 empty] | VV | 2 | 1 | True | 0 | ROZPOCET
| VV |  | "výpis prvků ozn. K6" | [14 empty] | VV | 2 | 1 | True | 0 | ROZPOCET
| VV |  | 0,75*2 |  | 1.5 | [12 empty] | VV | 2 | 2 | True | 0 | ROZPOCET
| VV |  | Součet |  | 5.9 | [12 empty] | VV | 2 | 4 | True | 1 | ROZPOCET
461 | M | 19418070 | ukončení svislé koutové r. š. 300mm Al plech tl 0,7-1,0mm | m | 6.372 |  | 0 | CS ÚRS 2025 01 |  | základní |  | 0 | 0.00075 | 0.004779 | 0 | 0 | 32 | M | 2 |  |  |  | ROZPOCET |  |  |  |  | 0 | 0 | 0 | 0 | 0 | 1 | 0 | 16 | 1589598963
| VV |  | "v.č. 41 - propojovací krček - půdorys, příčný řez P1 - P1, TZ" | [14 empty] | VV | 2 | 1 | True | 0 | ROZPOCET
| VV |  | 0,55*4*2*1,08 |  | 4.752 | [12 empty] | VV | 2 | 2 | True | 0 | ROZPOCET
| VV |  | "v.č. 14 - pohledy severní, jižní a západní - navrh. stav, TZ" | [14 empty] | VV | 2 | 1 | True | 0 | ROZPOCET
| VV |  | "v.č. 15 - pohledvýchodní - navrh. stav, TZ" | [14 empty] | VV | 2 | 1 | True | 0 | ROZPOCET
| VV |  | "výpis prvků ozn. K6" | [14 empty] | VV | 2 | 1 | True | 0 | ROZPOCET
| VV |  | 0,75*2*1,08 |  | 1.62 | [12 empty] | VV | 2 | 2 | True | 0 | ROZPOCET
| VV |  | Součet |  | 6.372 | [12 empty] | VV | 2 | 4 | True | 1 | ROZPOCET
462 | K | 767995112 | Montáž ostatních atypických zámečnických konstrukcí hmotnosti přes 5 do 10 kg | kg | 952.874 |  | 0 | CS ÚRS 2025 01 |  | základní |  | 0 | 6e-05 | 0.057172 | 0 | 0 | 16 | K | 2 |  |  |  | ROZPOCET |  |  |  |  | 0 | 0 | 0 | 0 | 0 | 1 | 0 | 16 | 259755318
| Online PSC |  | https://podminky.urs.cz/item/CS_URS_2025_01/767995112 | [14 empty] | Online PSC | 2
| VV |  | "výpis prvků" | [14 empty] | VV | 2 | 1 | True | 0 | ROZPOCET
| VV |  | "Z-5" | [14 empty] | VV | 2 | 1 | True | 0 | ROZPOCET
| VV |  | 0,7*11,15*3*4 |  | 93.66 | [12 empty] | VV | 2 | 2 | True | 0 | ROZPOCET
| VV |  | "Z-6" | [14 empty] | VV | 2 | 1 | True | 0 | ROZPOCET
| VV |  | 1,2*6*11,15 |  | 80.28 | [12 empty] | VV | 2 | 2 | True | 0 | ROZPOCET
| VV |  | "Z-7" | [14 empty] | VV | 2 | 1 | True | 0 | ROZPOCET
| VV |  | 1,5*3*11,15 |  | 50.175 | [12 empty] | VV | 2 | 2 | True | 0 | ROZPOCET
| VV |  | "v.č. 401 -skladba stropu 1.PP, TZ" | [14 empty] | VV | 2 | 1 | True | 0 | ROZPOCET
| VV |  | (1,3*3+1,4*3+1,5*6+1,6*12)*11,15 |  | 404.745 | [12 empty] | VV | 2 | 2 | True | 0 | ROZPOCET
| VV |  | 1,5*2*13,4 |  | 40.2 | [12 empty] | VV | 2 | 2 | True | 0 | ROZPOCET
| VV |  | "v.č. 402 -skladba stropu 1.NP, TZ" | [14 empty] | VV | 2 | 1 | True | 0 | ROZPOCET
| VV |  | 1,5*2*13,4 |  | 40.2 | [12 empty] | VV | 2 | 2 | True | 0 | ROZPOCET
| VV |  | "v.č. 403 -skladba stropu 2.NP, TZ" | [14 empty] | VV | 2 | 1 | True | 0 | ROZPOCET
| VV |  | 1,5*2*13,4 |  | 40.2 | [12 empty] | VV | 2 | 2 | True | 0 | ROZPOCET
| VV |  | "v.č. 404 -skladba stropu 3.NP, TZ" | [14 empty] | VV | 2 | 1 | True | 0 | ROZPOCET
| VV |  | 1,5*2*13,4 |  | 40.2 | [12 empty] | VV | 2 | 2 | True | 0 | ROZPOCET
| VV |  | "v.č. 405 -skladba stropu 4.NP, TZ" | [14 empty] | VV | 2 | 1 | True | 0 | ROZPOCET
| VV |  | 1,5*13,4 |  | 20.1 | [12 empty] | VV | 2 | 2 | True | 0 | ROZPOCET
| VV |  | 1,5*2*11,15 |  | 33.45 | [12 empty] | VV | 2 | 2 | True | 0 | ROZPOCET
| VV |  | "v.č. 406 -konstrukce propojovacího krčku, TZ" | [14 empty] | VV | 2 | 1 | True | 0 | ROZPOCET
| VV |  | (3,62*4+3,83*4)*1,84*2 |  | 109.664 | [12 empty] | VV | 2 | 2 | True | 0 | ROZPOCET
| VV |  | Součet |  | 952.874 | [12 empty] | VV | 2 | 4 | True | 1 | ROZPOCET
463 | K | 767995114 | Montáž ostatních atypických zámečnických konstrukcí hmotnosti přes 20 do 50 kg | kg | 902.84 |  | 0 | CS ÚRS 2025 01 |  | základní |  | 0 | 5e-05 | 0.045142 | 0 | 0 | 16 | K | 2 |  |  |  | ROZPOCET |  |  |  |  | 0 | 0 | 0 | 0 | 0 | 1 | 0 | 16 | 2043823570
| Online PSC |  | https://podminky.urs.cz/item/CS_URS_2025_01/767995114 | [14 empty] | Online PSC | 2
| VV |  | "výpis prvků" | [14 empty] | VV | 2 | 1 | True | 0 | ROZPOCET
| VV |  | (2,15*3+2,15*7+2,2*3)*14,4 |  | 404.64 | [12 empty] | VV | 2 | 2 | True | 0 | ROZPOCET
| VV |  | 2,15*3*14,4 |  | 92.88 | [12 empty] | VV | 2 | 2 | True | 0 | ROZPOCET
| VV |  | "v.č. 401 -skladba stropu 1.PP, TZ" | [14 empty] | VV | 2 | 1 | True | 0 | ROZPOCET
| VV |  | 2,45*2*18,8 |  | 92.12 | [12 empty] | VV | 2 | 2 | True | 0 | ROZPOCET
| VV |  | "v.č. 402 -skladba stropu 1.NP, TZ" | [14 empty] | VV | 2 | 1 | True | 0 | ROZPOCET
| VV |  | 2,15*3*14,4 |  | 92.88 | [12 empty] | VV | 2 | 2 | True | 0 | ROZPOCET
| VV |  | "v.č. 404 -skladba stropu 3.NP, TZ" | [14 empty] | VV | 2 | 1 | True | 0 | ROZPOCET
| VV |  | 2,55*3*14,4 |  | 110.16 | [12 empty] | VV | 2 | 2 | True | 0 | ROZPOCET
| VV |  | "v.č. 405 -skladba stropu 4.NP, TZ" | [14 empty] | VV | 2 | 1 | True | 0 | ROZPOCET
| VV |  | 2,55*3*14,4 |  | 110.16 | [12 empty] | VV | 2 | 2 | True | 0 | ROZPOCET
| VV |  | Součet |  | 902.84 | [12 empty] | VV | 2 | 4 | True | 1 | ROZPOCET
464 | K | 767995115 | Montáž ostatních atypických zámečnických konstrukcí hmotnosti přes 50 do 100 kg | kg | 10212.213 |  | 0 | CS ÚRS 2025 01 |  | základní |  | 0 | 5e-05 | 0.51061 | 0 | 0 | 16 | K | 2 |  |  |  | ROZPOCET |  |  |  |  | 0 | 0 | 0 | 0 | 0 | 1 | 0 | 16 | 1371195125
| Online PSC |  | https://podminky.urs.cz/item/CS_URS_2025_01/767995115 | [14 empty] | Online PSC | 2
| VV |  | "v.č. 401 -skladba stropu 1.PP, TZ" | [14 empty] | VV | 2 | 1 | True | 0 | ROZPOCET
| VV |  | (3,4*2+3,9*2+2,75*2+4*2)*18,8 |  | 528.28 | [12 empty] | VV | 2 | 2 | True | 0 | ROZPOCET
| VV |  | 3,4*2*21,9 |  | 148.92 | [12 empty] | VV | 2 | 2 | True | 0 | ROZPOCET
| VV |  | 3,4*2*22 |  | 149.6 | [12 empty] | VV | 2 | 2 | True | 0 | ROZPOCET
| VV |  | "v.č. 402 -skladba stropu 1.NP, TZ" | [14 empty] | VV | 2 | 1 | True | 0 | ROZPOCET
| VV |  | (3,4+4,05*2+4,35*2)*18,8 |  | 379.76 | [12 empty] | VV | 2 | 2 | True | 0 | ROZPOCET
| VV |  | 3,4*21,9 |  | 74.46 | [12 empty] | VV | 2 | 2 | True | 0 | ROZPOCET
| VV |  | 3,4*22 |  | 74.8 | [12 empty] | VV | 2 | 2 | True | 0 | ROZPOCET
| VV |  | "v.č. 403 -skladba stropu 2.NP, TZ" | [14 empty] | VV | 2 | 1 | True | 0 | ROZPOCET
| VV |  | (3,4*2+4,4*8)*18,8 |  | 789.6 | [12 empty] | VV | 2 | 2 | True | 0 | ROZPOCET
| VV |  | 3,4*21,9 |  | 74.46 | [12 empty] | VV | 2 | 2 | True | 0 | ROZPOCET
| VV |  | 3,4*22 |  | 74.8 | [12 empty] | VV | 2 | 2 | True | 0 | ROZPOCET
| VV |  | "v.č. 404 -skladba stropu 3.NP, TZ" | [14 empty] | VV | 2 | 1 | True | 0 | ROZPOCET
| VV |  | (2,9+3,3)*17,9 |  | 110.98 | [12 empty] | VV | 2 | 2 | True | 0 | ROZPOCET
| VV |  | (2,75*2+2,9*2)*21,9 |  | 247.47 | [12 empty] | VV | 2 | 2 | True | 0 | ROZPOCET
| VV |  | (3,4*2+3,75*4+4,3*4)*18,8 |  | 733.2 | [12 empty] | VV | 2 | 2 | True | 0 | ROZPOCET
| VV |  | 3,4*4*21,9 |  | 297.84 | [12 empty] | VV | 2 | 2 | True | 0 | ROZPOCET
| VV |  | 2,9*5*17,9 |  | 259.55 | [12 empty] | VV | 2 | 2 | True | 0 | ROZPOCET
| VV |  | "v.č. 405 -skladba stropu 4.NP, TZ" | [14 empty] | VV | 2 | 1 | True | 0 | ROZPOCET
| VV |  | 3,4*3*16 |  | 163.2 | [12 empty] | VV | 2 | 2 | True | 0 | ROZPOCET
| VV |  | 3,3*3*17,9 |  | 177.21 | [12 empty] | VV | 2 | 2 | True | 0 | ROZPOCET
| VV |  | "v.č. 406 -konstrukce propojovacího krčku, TZ" | [14 empty] | VV | 2 | 1 | True | 0 | ROZPOCET
| VV |  | 2,64*16*26,9*2 |  | 2272.512 | [12 empty] | VV | 2 | 2 | True | 0 | ROZPOCET
| VV |  | (2,84*4+3,24*8+3,285*2+3,39*4+3,49*4)*25,61*2 |  | 3655.571 | [12 empty] | VV | 2 | 2 | True | 0 | ROZPOCET
| VV |  | Součet |  | 10212.213 | [12 empty] | VV | 2 | 4 | True | 1 | ROZPOCET
465 | K | 767995116 | Montáž ostatních atypických zámečnických konstrukcí hmotnosti přes 100 do 250 kg | kg | 2822.24 |  | 0 | CS ÚRS 2025 01 |  | základní |  | 0 | 5e-05 | 0.14111 | 0 | 0 | 16 | K | 2 |  |  |  | ROZPOCET |  |  |  |  | 0 | 0 | 0 | 0 | 0 | 1 | 0 | 16 | -630035174
| Online PSC |  | https://podminky.urs.cz/item/CS_URS_2025_01/767995116 | [14 empty] | Online PSC | 2
| VV |  | "v.č. 406 -konstrukce propojovacího krčku, TZ" | [14 empty] | VV | 2 | 1 | True | 0 | ROZPOCET
| VV |  | (2,545*2+2,845*4+3,145*2)*62*2 |  | 2822.24 | [12 empty] | VV | 2 | 2 | True | 1 | ROZPOCET
466 | K | 767995117 | Montáž ostatních atypických zámečnických konstrukcí hmotnosti přes 250 do 500 kg | kg | 2718.08 |  | 0 | CS ÚRS 2025 01 |  | základní |  | 0 | 5e-05 | 0.1359 | 0 | 0 | 16 | K | 2 |  |  |  | ROZPOCET |  |  |  |  | 0 | 0 | 0 | 0 | 0 | 1 | 0 | 16 | 1867865327
| Online PSC |  | https://podminky.urs.cz/item/CS_URS_2025_01/767995117 | [14 empty] | Online PSC | 2
| VV |  | "v.č. 406 -konstrukce propojovacího krčku, TZ" | [14 empty] | VV | 2 | 1 | True | 0 | ROZPOCET
| VV |  | 5,48*4*62*2 |  | 2718.08 | [12 empty] | VV | 2 | 2 | True | 0 | ROZPOCET
| VV |  | Součet |  | 2718.08 | [12 empty] | VV | 2 | 4 | True | 1 | ROZPOCET
467 | M | 13010714 | ocel profilová jakost S235JR (11 375) průřez I (IPN) 120 | t | 0.14 |  | 0 | CS ÚRS 2025 01 |  | základní |  | 0 | 1 | 0.14 | 0 | 0 | 32 | M | 2 |  |  |  | ROZPOCET |  |  |  |  | 0 | 0 | 0 | 0 | 0 | 1 | 0 | 16 | -1211802144
| VV |  | "výpis prvků" | [14 empty] | VV | 2 | 1 | True | 0 | ROZPOCET
| VV |  | "Z-5" | [14 empty] | VV | 2 | 1 | True | 0 | ROZPOCET
| VV |  | 0,7*11,15*3*4*1,1*0,001 |  | 0.103 | [12 empty] | VV | 2 | 2 | True | 0 | ROZPOCET
| VV |  | "v.č. 405 -skladba stropu 4.NP, TZ" | [14 empty] | VV | 2 | 1 | True | 0 | ROZPOCET
| VV |  | 1,5*2*11,15*1,1*0,001 |  | 0.037 | [12 empty] | VV | 2 | 2 | True | 0 | ROZPOCET
| VV |  | Součet |  | 0.14 | [12 empty] | VV | 2 | 4 | True | 1 | ROZPOCET
468 | M | 13010716 | ocel profilová jakost S235JR (11 375) průřez I (IPN) 140 | t | 0.242 |  | 0 | CS ÚRS 2025 01 |  | základní |  | 0 | 1 | 0.242 | 0 | 0 | 32 | M | 2 |  |  |  | ROZPOCET |  |  |  |  | 0 | 0 | 0 | 0 | 0 | 1 | 0 | 16 | 419556325
| VV |  | "v.č. 404 -skladba stropu 3.NP, TZ" | [14 empty] | VV | 2 | 1 | True | 0 | ROZPOCET
| VV |  | 2,55*3*14,4*1,1*0,001 |  | 0.121 | [12 empty] | VV | 2 | 2 | True | 0 | ROZPOCET
| VV |  | "v.č. 405 -skladba stropu 4.NP, TZ" | [14 empty] | VV | 2 | 1 | True | 0 | ROZPOCET
| VV |  | 2,55*3*14,4*1,1*0,001 |  | 0.121 | [12 empty] | VV | 2 | 2 | True | 0 | ROZPOCET
| VV |  | Součet |  | 0.242 | [12 empty] | VV | 2 | 4 | True | 1 | ROZPOCET
469 | M | 13010718 | ocel profilová jakost S235JR (11 375) průřez I (IPN) 160 | t | 0.561 |  | 0 | CS ÚRS 2025 01 |  | základní |  | 0 | 1 | 0.561 | 0 | 0 | 32 | M | 2 |  |  |  | ROZPOCET |  |  |  |  | 0 | 0 | 0 | 0 | 0 | 1 | 0 | 16 | 566286881
| VV |  | "v.č. 404 -skladba stropu 3.NP, TZ" | [14 empty] | VV | 2 | 1 | True | 0 | ROZPOCET
| VV |  | (2,9*3+3,3*3)*17,9*1,1*0,001 |  | 0.366 | [12 empty] | VV | 2 | 2 | True | 0 | ROZPOCET
| VV |  | "v.č. 405 -skladba stropu 4.NP, TZ" | [14 empty] | VV | 2 | 1 | True | 0 | ROZPOCET
| VV |  | 3,3*3*17,9*1,1*0,001 |  | 0.195 | [12 empty] | VV | 2 | 2 | True | 0 | ROZPOCET
| VV |  | Součet |  | 0.561 | [12 empty] | VV | 2 | 4 | True | 1 | ROZPOCET
470 | M | 13010720 | ocel profilová jakost S235JR (11 375) průřez I (IPN) 180 | t | 1.01 |  | 0 | CS ÚRS 2025 01 |  | základní |  | 0 | 1 | 1.01 | 0 | 0 | 32 | M | 2 |  |  |  | ROZPOCET |  |  |  |  | 0 | 0 | 0 | 0 | 0 | 1 | 0 | 16 | -1395013315
| VV |  | "v.č. 401 -skladba stropu 1.PP, TZ" | [14 empty] | VV | 2 | 1 | True | 0 | ROZPOCET
| VV |  | 3,4*2*21,9*1,1*0,001 |  | 0.164 | [12 empty] | VV | 2 | 2 | True | 0 | ROZPOCET
| VV |  | "v.č. 402 -skladba stropu 1.NP, TZ" | [14 empty] | VV | 2 | 1 | True | 0 | ROZPOCET
| VV |  | 3,4*21,9*1,1*0,001 |  | 0.082 | [12 empty] | VV | 2 | 2 | True | 0 | ROZPOCET
| VV |  | "v.č. 403 -skladba stropu 2.NP, TZ" | [14 empty] | VV | 2 | 1 | True | 0 | ROZPOCET
| VV |  | 3,4*2*21,9*1,1*0,001 |  | 0.164 | [12 empty] | VV | 2 | 2 | True | 0 | ROZPOCET
| VV |  | "v.č. 404 -skladba stropu 3.NP, TZ" | [14 empty] | VV | 2 | 1 | True | 0 | ROZPOCET
| VV |  | (2,75*2+2,9*2+3,4*4)*21,9*1,1*0,001 |  | 0.6 | [12 empty] | VV | 2 | 2 | True | 0 | ROZPOCET
| VV |  | Součet |  | 1.01 | [12 empty] | VV | 2 | 4 | True | 1 | ROZPOCET
471 | M | 13010818 | ocel profilová jakost S235JR (11 375) průřez U (UPN) 120 | t | 0.198 |  | 0 | CS ÚRS 2025 01 |  | základní |  | 0 | 1 | 0.198 | 0 | 0 | 32 | M | 2 |  |  |  | ROZPOCET |  |  |  |  | 0 | 0 | 0 | 0 | 0 | 1 | 0 | 16 | -1863396290
| VV |  | "v.č. 401 -skladba stropu 1.PP, TZ" | [14 empty] | VV | 2 | 1 | True | 0 | ROZPOCET
| VV |  | 1,5*2*13,4*1,1*0,001 |  | 0.044 | [12 empty] | VV | 2 | 2 | True | 0 | ROZPOCET
| VV |  | "v.č. 402 -skladba stropu 1.NP, TZ" | [14 empty] | VV | 2 | 1 | True | 0 | ROZPOCET
| VV |  | 1,5*2*13,4*1,1*0,001 |  | 0.044 | [12 empty] | VV | 2 | 2 | True | 0 | ROZPOCET
| VV |  | "v.č. 403 -skladba stropu 2.NP, TZ" | [14 empty] | VV | 2 | 1 | True | 0 | ROZPOCET
| VV |  | 1,5*2*13,4*1,1*0,001 |  | 0.044 | [12 empty] | VV | 2 | 2 | True | 0 | ROZPOCET
| VV |  | "v.č. 404 -skladba stropu 3.NP, TZ" | [14 empty] | VV | 2 | 1 | True | 0 | ROZPOCET
| VV |  | 1,5*2*13,4*1,1*0,001 |  | 0.044 | [12 empty] | VV | 2 | 2 | True | 0 | ROZPOCET
| VV |  | "v.č. 405 -skladba stropu 4.NP, TZ" | [14 empty] | VV | 2 | 1 | True | 0 | ROZPOCET
| VV |  | 1,5*13,4*1,1*0,001 |  | 0.022 | [12 empty] | VV | 2 | 2 | True | 0 | ROZPOCET
| VV |  | Součet |  | 0.198 | [12 empty] | VV | 2 | 4 | True | 1 | ROZPOCET
472 | M | 13010820 | ocel profilová jakost S235JR (11 375) průřez U (UPN) 140 | t | 0.18 |  | 0 | CS ÚRS 2025 01 |  | základní |  | 0 | 1 | 0.18 | 0 | 0 | 32 | M | 2 |  |  |  | ROZPOCET |  |  |  |  | 0 | 0 | 0 | 0 | 0 | 1 | 0 | 16 | 1846042915
| VV |  | "v.č. 405 -skladba stropu 4.NP, TZ" | [14 empty] | VV | 2 | 1 | True | 0 | ROZPOCET
| VV |  | 3,4*3*16*1,1*0,001 |  | 0.18 | [12 empty] | VV | 2 | 2 | True | 1 | ROZPOCET
473 | M | 13010822 | ocel profilová jakost S235JR (11 375) průřez U (UPN) 160 | t | 2.776 |  | 0 | CS ÚRS 2025 01 |  | základní |  | 0 | 1 | 2.776 | 0 | 0 | 32 | M | 2 |  |  |  | ROZPOCET |  |  |  |  | 0 | 0 | 0 | 0 | 0 | 1 | 0 | 16 | -742519150
| VV |  | "v.č. 401 -skladba stropu 1.PP, TZ" | [14 empty] | VV | 2 | 1 | True | 0 | ROZPOCET
| VV |  | (3,4*2+2,45*2+3,9*2+2,75*2+4*2)*18,8*1,1*0,001 |  | 0.682 | [12 empty] | VV | 2 | 2 | True | 0 | ROZPOCET
| VV |  | "v.č. 402 -skladba stropu 1.NP, TZ" | [14 empty] | VV | 2 | 1 | True | 0 | ROZPOCET
| VV |  | (3,4+4,05*2+4,35*2)*18,8*1,1*0,001 |  | 0.418 | [12 empty] | VV | 2 | 2 | True | 0 | ROZPOCET
| VV |  | "v.č. 403 -skladba stropu 2.NP, TZ" | [14 empty] | VV | 2 | 1 | True | 0 | ROZPOCET
| VV |  | (3,4*2+4,4*8)*18,8*1,1*0,001 |  | 0.869 | [12 empty] | VV | 2 | 2 | True | 0 | ROZPOCET
| VV |  | "v.č. 404 -skladba stropu 3.NP, TZ" | [14 empty] | VV | 2 | 1 | True | 0 | ROZPOCET
| VV |  | (3,4*2+3,75*4+4,3*4)*18,8*1,1*0,001 |  | 0.807 | [12 empty] | VV | 2 | 2 | True | 0 | ROZPOCET
| VV |  | Součet |  | 2.776 | [12 empty] | VV | 2 | 4 | True | 1 | ROZPOCET
474 | M | 13010824 | ocel profilová jakost S235JR (11 375) průřez U (UPN) 180 | t | 0.41 |  | 0 | CS ÚRS 2025 01 |  | základní |  | 0 | 1 | 0.41 | 0 | 0 | 32 | M | 2 |  |  |  | ROZPOCET |  |  |  |  | 0 | 0 | 0 | 0 | 0 | 1 | 0 | 16 | -607320679
| VV |  | "v.č. 402 -skladba stropu 1.NP, TZ" | [14 empty] | VV | 2 | 1 | True | 0 | ROZPOCET
| VV |  | 3,4*2*21,9*1,1*0,001 |  | 0.164 | [12 empty] | VV | 2 | 2 | True | 0 | ROZPOCET
| VV |  | "v.č. 403 -skladba stropu 2.NP, TZ" | [14 empty] | VV | 2 | 1 | True | 0 | ROZPOCET
| VV |  | 3,4*21,9*1,1*0,001 |  | 0.082 | [12 empty] | VV | 2 | 2 | True | 0 | ROZPOCET
| VV |  | "v.č. 404 -skladba stropu 3.NP, TZ" | [14 empty] | VV | 2 | 1 | True | 0 | ROZPOCET
| VV |  | 3,4*2*21,9*1,1*0,001 |  | 0.164 | [12 empty] | VV | 2 | 2 | True | 0 | ROZPOCET
| VV |  | Součet |  | 0.41 | [12 empty] | VV | 2 | 4 | True | 1 | ROZPOCET
475 | M | 13010964 | ocel profilová jakost S235JR (11 375) průřez HEA 240 | t | 3.047 |  | 0 | CS ÚRS 2025 01 |  | základní |  | 0 | 1 | 3.047 | 0 | 0 | 32 | M | 2 |  |  |  | ROZPOCET |  |  |  |  | 0 | 0 | 0 | 0 | 0 | 1 | 0 | 16 | -1263157753
| VV |  | "v.č. 406 -konstrukce propojovacího krčku, TZ" | [14 empty] | VV | 2 | 1 | True | 0 | ROZPOCET
| VV |  | (2,545*2+2,845*4+3,145*2+5,48*4)*62*1,1*0,001 |  | 3.047 | [12 empty] | VV | 2 | 2 | True | 1 | ROZPOCET
476 | M | 13010754 | ocel profilová jakost S235JR (11 375) průřez IPE 220 | t | 1.25 |  | 0 | CS ÚRS 2025 01 |  | základní |  | 0 | 1 | 1.25 | 0 | 0 | 32 | M | 2 |  |  |  | ROZPOCET |  |  |  |  | 0 | 0 | 0 | 0 | 0 | 1 | 0 | 16 | -502282847
| VV |  | "v.č. 406 -konstrukce propojovacího krčku, TZ" | [14 empty] | VV | 2 | 1 | True | 0 | ROZPOCET
| VV |  | 2,64*16*26,9*1,1*0,001 |  | 1.25 | [12 empty] | VV | 2 | 2 | True | 1 | ROZPOCET
477 | M | 14550R0305 | profil ocelový svařovaný jakost S235 průřez čtvercový 140x140x4mm | t | 2.011 |  | 0 |  |  | základní |  | 0 | 1 | 2.011 | 0 | 0 | 32 | M | 2 |  |  |  | ROZPOCET |  |  |  |  | 0 | 0 | 0 | 0 | 0 | 1 | 0 | 16 | -1243000308
| VV |  | "v.č. 406 -konstrukce propojovacího krčku, TZ" | [14 empty] | VV | 2 | 1 | True | 0 | ROZPOCET
| VV |  | (2,84*4+3,24*8+3,285*2+3,39*4+3,49*4)*25,61*1,1*0,001 |  | 2.011 | [12 empty] | VV | 2 | 2 | True | 1 | ROZPOCET
478 | M | 13010412 | úhelník ocelový rovnostranný jakost S235JR (11 375) 40x40x3mm | t | 0.06 |  | 0 | CS ÚRS 2025 01 |  | základní |  | 0 | 1 | 0.06 | 0 | 0 | 32 | M | 2 |  |  |  | ROZPOCET |  |  |  |  | 0 | 0 | 0 | 0 | 0 | 1 | 0 | 16 | -1279040618
| VV |  | "v.č. 406 -konstrukce propojovacího krčku, TZ" | [14 empty] | VV | 2 | 1 | True | 0 | ROZPOCET
| VV |  | (3,62*4+3,83*4)*1,84*1,1*0,001 |  | 0.06 | [12 empty] | VV | 2 | 2 | True | 0 | ROZPOCET
| VV |  | Součet |  | 0.06 | [12 empty] | VV | 2 | 4 | True | 1 | ROZPOCET
479 | K | 776998R201 | spojovací krček - kompletní kotevní prvek ozn. a D+M | ks | 4 |  | 0 |  |  | základní |  | 0 | 0 | 0 | 0 | 0 | 16 | K | 2 |  |  |  | ROZPOCET |  |  |  |  | 0 | 0 | 0 | 0 | 0 | 1 | 0 | 16 | 1806386282
| VV |  | "v.č. 406 -konstrukce propojovacího krčku, TZ" | [14 empty] | VV | 2 | 1 | True | 0 | ROZPOCET
| VV |  | 4 |  | 4 | [12 empty] | VV | 2 | 2 | True | 1 | ROZPOCET
480 | K | 776998R301 | kotvící vrstva - kotevní plechy pozinkované - lepené do nahřátáho asfaltu vč. všech souv. dodávek a prací D+M | m2 | 40.12 |  | 0 |  |  | základní |  | 0 | 0.0048 | 0.19258 | 0 | 0 | 16 | K | 2 |  |  |  | ROZPOCET |  |  |  |  | 0 | 0 | 0 | 0 | 0 | 1 | 0 | 16 | -511200793
| VV |  | stř5 |  | 40.12 | [12 empty] | VV | 2 | 2 | True | 1 | ROZPOCET
481 | K | 776998R401 | zábradlí schodiště ocelové tyčové v. 1 m vč. povrchové úpravy vč. všech souv. dodávek a prací D+M | m | 54 |  | 0 |  |  | základní |  | 0 | 0.0048 | 0.2592 | 0 | 0 | 16 | K | 2 |  |  |  | ROZPOCET |  |  |  |  | 0 | 0 | 0 | 0 | 0 | 1 | 0 | 16 | -213219608
| VV |  | "výpis prvků ozn. Z1" | [14 empty] | VV | 2 | 1 | True | 0 | ROZPOCET
| VV |  | 4,5*(4+2*2+4) |  | 54 | [12 empty] | VV | 2 | 2 | True | 1 | ROZPOCET
482 | K | 776998R402 | madlo schodiště ocelové vč. povrchové úpravy vč. všech souv. dodávek a prací D+M | m | 54 |  | 0 |  |  | základní |  | 0 | 0.0048 | 0.2592 | 0 | 0 | 16 | K | 2 |  |  |  | ROZPOCET |  |  |  |  | 0 | 0 | 0 | 0 | 0 | 1 | 0 | 16 | -1022036328
| VV |  | "výpis prvků ozn. Z2" | [14 empty] | VV | 2 | 1 | True | 0 | ROZPOCET
| VV |  | 4,5*(4+2*2+4) |  | 54 | [12 empty] | VV | 2 | 2 | True | 1 | ROZPOCET
483 | K | 776998R403 | madlo schodiště ocelové propojovacího krčku vč. povrchové úpravy vč. všech souv. dodávek a prací D+M | m | 11.2 |  | 0 |  |  | základní |  | 0 | 0.0048 | 0.05376 | 0 | 0 | 16 | K | 2 |  |  |  | ROZPOCET |  |  |  |  | 0 | 0 | 0 | 0 | 0 | 1 | 0 | 16 | -1851764965
| VV |  | "výpis prvků ozn. Z3" | [14 empty] | VV | 2 | 1 | True | 0 | ROZPOCET
| VV |  | 5,6*2 |  | 11.2 | [12 empty] | VV | 2 | 2 | True | 1 | ROZPOCET
484 | K | 776998R404 | ocelový rám rozměru 2300 x 1100 mm pro osazení tepelného čerpadla na ploché střeše vč. povrchové úpravy vč. všech souv. dodávek a prací D+M | ks | 1 |  | 0 |  |  | základní |  | 0 | 0.2756 | 0.2756 | 0 | 0 | 16 | K | 2 |  |  |  | ROZPOCET |  |  |  |  | 0 | 0 | 0 | 0 | 0 | 1 | 0 | 16 | 1432762357
| VV |  | "výpis prvků ozn. Z4" | [14 empty] | VV | 2 | 1 | True | 0 | ROZPOCET
| VV |  | 1 |  | 1 | [12 empty] | VV | 2 | 2 | True | 1 | ROZPOCET
485 | K | 998767113 | Přesun hmot pro zámečnické konstrukce stanovený z hmotnosti přesunovaného materiálu vodorovná dopravní vzdálenost do 50 m s omezením mechanizace v objektech výšky přes 12 do 24 m | t | 15.811 |  | 0 | CS ÚRS 2025 01 |  | základní |  | 0 | 0 | 0 | 0 | 0 | 16 | K | 2 |  |  |  | ROZPOCET |  |  |  |  | 0 | 0 | 0 | 0 | 0 | 1 | 0 | 16 | -409800972
| Online PSC |  | https://podminky.urs.cz/item/CS_URS_2025_01/998767113 | [14 empty] | Online PSC | 2
| D | 771 | Podlahy z dlaždic |  |  |  | 0 |  |  |  |  | 0 |  | 3.9937 |  | 0 | 2 | D | 1 |  |  |  | ROZPOCET | [10 empty] | 0
486 | K | 771111011 | Příprava podkladu před provedením dlažby vysátí podlah | m2 | 109.1 |  | 0 | CS ÚRS 2025 01 |  | základní |  | 0 | 0 | 0 | 0 | 0 | 16 | K | 2 |  |  |  | ROZPOCET |  |  |  |  | 0 | 0 | 0 | 0 | 0 | 1 | 0 | 16 | 1555601190
| Online PSC |  | https://podminky.urs.cz/item/CS_URS_2025_01/771111011 | [14 empty] | Online PSC | 2
| VV |  | dl2 |  | 15.3 | [12 empty] | VV | 2 | 2 | True | 0 | ROZPOCET
| VV |  | dl3 |  | 93.8 | [12 empty] | VV | 2 | 2 | True | 0 | ROZPOCET
| VV |  | Součet |  | 109.1 | [12 empty] | VV | 2 | 4 | True | 1 | ROZPOCET
487 | K | 771121011 | Příprava podkladu před provedením dlažby nátěr penetrační na podlahu | m2 | 109.1 |  | 0 | CS ÚRS 2025 01 |  | základní |  | 0 | 0.0003 | 0.03273 | 0 | 0 | 16 | K | 2 |  |  |  | ROZPOCET |  |  |  |  | 0 | 0 | 0 | 0 | 0 | 1 | 0 | 16 | -351031165
| Online PSC |  | https://podminky.urs.cz/item/CS_URS_2025_01/771121011 | [14 empty] | Online PSC | 2
| VV |  | dl2 |  | 15.3 | [12 empty] | VV | 2 | 2 | True | 0 | ROZPOCET
| VV |  | dl3 |  | 93.8 | [12 empty] | VV | 2 | 2 | True | 0 | ROZPOCET
| VV |  | Součet |  | 109.1 | [12 empty] | VV | 2 | 4 | True | 1 | ROZPOCET
488 | K | 771474113 | Montáž soklů z dlaždic keramických lepených cementovým flexibilním lepidlem rovných, výšky přes 90 do 120 mm | m | 38 |  | 0 | CS ÚRS 2025 01 |  | základní |  | 0 | 0.00058 | 0.02204 | 0 | 0 | 16 | K | 2 |  |  |  | ROZPOCET |  |  |  |  | 0 | 0 | 0 | 0 | 0 | 1 | 0 | 16 | -1340973764
| Online PSC |  | https://podminky.urs.cz/item/CS_URS_2025_01/771474113 | [14 empty] | Online PSC | 2
| VV |  | "v.č. 1 - půdorys 1.PP, TZ" | [14 empty] | VV | 2 | 1 | True | 0 | ROZPOCET
| VV |  | 9*2+10*2 |  | 38 | [12 empty] | VV | 2 | 2 | True | 0 | ROZPOCET
| VV | dl1 | Součet |  | 38 | [12 empty] | VV | 2 | 4 | True | 1 | ROZPOCET
489 | M | 59761R0175 | sokl keramický mrazuvzdorný povrch hladký/matný tl do 10mm výšky přes 90 do 120mm dle stávající dlažby | m | 41.8 |  | 0 |  |  | základní |  | 0 | 0.00264 | 0.11035 | 0 | 0 | 32 | M | 2 |  |  |  | ROZPOCET |  |  |  |  | 0 | 0 | 0 | 0 | 0 | 1 | 0 | 16 | 430903357
| VV |  | dl1*1,1 |  | 41.8 | [12 empty] | VV | 2 | 2 | True | 1 | ROZPOCET
490 | K | 771574414 | Montáž podlah z dlaždic keramických lepených cementovým flexibilním lepidlem hladkých, tloušťky do 10 mm přes 4 do 6 ks/m2 | m2 | 93.8 |  | 0 | CS ÚRS 2025 01 |  | základní |  | 0 | 0.00909 | 0.85264 | 0 | 0 | 16 | K | 2 |  |  |  | ROZPOCET |  |  |  |  | 0 | 0 | 0 | 0 | 0 | 1 | 0 | 16 | 536289457
| Online PSC |  | https://podminky.urs.cz/item/CS_URS_2025_01/771574414 | [14 empty] | Online PSC | 2
| VV |  | "v.č. 1 - půdorys 1.PP, TZ" | [14 empty] | VV | 2 | 1 | True | 0 | ROZPOCET
| VV |  | 5+3 |  | 8 | [12 empty] | VV | 2 | 2 | True | 0 | ROZPOCET
| VV |  | "v.č. 2 - půdorys 1.NP, TZ" | [14 empty] | VV | 2 | 1 | True | 0 | ROZPOCET
| VV |  | 3 |  | 3 | [12 empty] | VV | 2 | 2 | True | 0 | ROZPOCET
| VV |  | "v.č. 3 - půdorys 2.NP, TZ" | [14 empty] | VV | 2 | 1 | True | 0 | ROZPOCET
| VV |  | 3 |  | 3 | [12 empty] | VV | 2 | 2 | True | 0 | ROZPOCET
| VV |  | "v.č. 4 - půdorys 3.NP, TZ" | [14 empty] | VV | 2 | 1 | True | 0 | ROZPOCET
| VV | dl31 | 3+25,6+4,7+18,8 |  | 52.1 | [12 empty] | VV | 2 | 2 | True | 0 | ROZPOCET
| VV |  | "v.č. 5 - půdorys 4.NP, TZ" | [14 empty] | VV | 2 | 1 | True | 0 | ROZPOCET
| VV | dl32 | 3+20,8+3,9 |  | 27.7 | [12 empty] | VV | 2 | 2 | True | 0 | ROZPOCET
| VV | dl3 | Součet |  | 93.8 | [12 empty] | VV | 2 | 4 | True | 1 | ROZPOCET
491 | M | 59761R0153 | dlažba keramická přes 4 do 6ks/m2 | m2 | 107.87 |  | 0 |  |  | základní |  | 0 | 0.022 | 2.3731 | 0 | 0 | 32 | M | 2 |  |  |  | ROZPOCET |  |  |  |  | 0 | 0 | 0 | 0 | 0 | 1 | 0 | 16 | 277929143
| VV |  | dl3*1,15 |  | 107.87 | [12 empty] | VV | 2 | 2 | True | 1 | ROZPOCET
492 | K | 771574416 | Montáž podlah z dlaždic keramických lepených cementovým flexibilním lepidlem hladkých, tloušťky do 10 mm přes 9 do 12 ks/m2 | m2 | 15.3 |  | 0 | CS ÚRS 2025 01 |  | základní |  | 0 | 0.006 | 0.0918 | 0 | 0 | 16 | K | 2 |  |  |  | ROZPOCET |  |  |  |  | 0 | 0 | 0 | 0 | 0 | 1 | 0 | 16 | -1363447684
| Online PSC |  | https://podminky.urs.cz/item/CS_URS_2025_01/771574416 | [14 empty] | Online PSC | 2
| VV |  | "v.č. 1 - půdorys 1.PP, TZ" | [14 empty] | VV | 2 | 1 | True | 0 | ROZPOCET
| VV |  | 10,2 |  | 10.2 | [12 empty] | VV | 2 | 2 | True | 0 | ROZPOCET
| VV |  | "v.č. 2 - půdorys 1.NP, TZ" | [14 empty] | VV | 2 | 1 | True | 0 | ROZPOCET
| VV |  | 2,1*1+3*1 |  | 5.1 | [12 empty] | VV | 2 | 2 | True | 0 | ROZPOCET
| VV | dl2 | Součet |  | 15.3 | [12 empty] | VV | 2 | 4 | True | 1 | ROZPOCET
493 | M | 59761R0121 | dlažba keramická slinutá mrazuvzdorná R9 povrch hladký/matný tl do 10mm přes 9 do 12ks/m2 dle dlažby stávající | m2 | 16.83 |  | 0 |  |  | základní |  | 0 | 0.022 | 0.37026 | 0 | 0 | 32 | M | 2 |  |  |  | ROZPOCET |  |  |  |  | 0 | 0 | 0 | 0 | 0 | 1 | 0 | 16 | 1456584022
| VV |  | dl2*1,1 |  | 16.83 | [12 empty] | VV | 2 | 2 | True | 1 | ROZPOCET
494 | K | 771577211 | Montáž podlah z dlaždic keramických lepených cementovým flexibilním lepidlem Příplatek k cenám za plochu do 5 m2 jednotlivě | m2 | 28.6 |  | 0 | CS ÚRS 2025 01 |  | základní |  | 0 | 0 | 0 | 0 | 0 | 16 | K | 2 |  |  |  | ROZPOCET |  |  |  |  | 0 | 0 | 0 | 0 | 0 | 1 | 0 | 16 | -266613402
| Online PSC |  | https://podminky.urs.cz/item/CS_URS_2025_01/771577211 | [14 empty] | Online PSC | 2
| VV |  | dl3 |  | 93.8 | [12 empty] | VV | 2 | 2 | True | 0 | ROZPOCET
| VV |  | -25,6-18,8-20,8 |  | -65.2 | [12 empty] | VV | 2 | 2 | True | 0 | ROZPOCET
| VV |  | Součet |  | 28.6 | [12 empty] | VV | 2 | 4 | True | 1 | ROZPOCET
495 | K | 771591112 | Izolace podlahy pod dlažbu nátěrem nebo stěrkou ve dvou vrstvách | m2 | 93.8 |  | 0 | CS ÚRS 2025 01 |  | základní |  | 0 | 0.0015 | 0.1407 | 0 | 0 | 16 | K | 2 |  |  |  | ROZPOCET |  |  |  |  | 0 | 0 | 0 | 0 | 0 | 1 | 0 | 16 | -1334202741
| Online PSC |  | https://podminky.urs.cz/item/CS_URS_2025_01/771591112 | [14 empty] | Online PSC | 2
| VV |  | dl3 |  | 93.8 | [12 empty] | VV | 2 | 2 | True | 1 | ROZPOCET
496 | K | 998771113 | Přesun hmot pro podlahy z dlaždic stanovený z hmotnosti přesunovaného materiálu vodorovná dopravní vzdálenost do 50 m s omezením mechanizace v objektech výšky přes 12 do 24 m | t | 3.994 |  | 0 | CS ÚRS 2025 01 |  | základní |  | 0 | 0 | 0 | 0 | 0 | 16 | K | 2 |  |  |  | ROZPOCET |  |  |  |  | 0 | 0 | 0 | 0 | 0 | 1 | 0 | 16 | -369699092
| Online PSC |  | https://podminky.urs.cz/item/CS_URS_2025_01/998771113 | [14 empty] | Online PSC | 2
| D | 776 | Podlahy povlakové |  |  |  | 0 |  |  |  |  | 0 |  | 15.5367 |  | 0 | 2 | D | 1 |  |  |  | ROZPOCET | [10 empty] | 0
497 | K | 776111311 | Příprava podkladu povlakových podlah a stěn vysátí podlah | m2 | 1114.27 |  | 0 | CS ÚRS 2025 01 |  | základní |  | 0 | 0 | 0 | 0 | 0 | 16 | K | 2 |  |  |  | ROZPOCET |  |  |  |  | 0 | 0 | 0 | 0 | 0 | 1 | 0 | 16 | -709961155
| Online PSC |  | https://podminky.urs.cz/item/CS_URS_2025_01/776111311 | [14 empty] | Online PSC | 2
| VV |  | pvc1 |  | 1114.27 | [12 empty] | VV | 2 | 2 | True | 1 | ROZPOCET
498 | K | 776111323 | Příprava podkladu povlakových podlah a stěn vysátí schodišť | m2 | 127.444 |  | 0 | CS ÚRS 2025 01 |  | základní |  | 0 | 0 | 0 | 0 | 0 | 16 | K | 2 |  |  |  | ROZPOCET |  |  |  |  | 0 | 0 | 0 | 0 | 0 | 1 | 0 | 16 | -1770425137
| Online PSC |  | https://podminky.urs.cz/item/CS_URS_2025_01/776111323 | [14 empty] | Online PSC | 2
| VV |  | pvc51*0,285 |  | 13.68 | [12 empty] | VV | 2 | 2 | True | 0 | ROZPOCET
| VV |  | pvc61*0,175 |  | 8.4 | [12 empty] | VV | 2 | 2 | True | 0 | ROZPOCET
| VV |  | pvc52*0,285 |  | 9.405 | [12 empty] | VV | 2 | 2 | True | 0 | ROZPOCET
| VV |  | pvc62*0,1806 |  | 6.502 | [12 empty] | VV | 2 | 2 | True | 0 | ROZPOCET
| VV |  | pvc53*0,285 |  | 22.23 | [12 empty] | VV | 2 | 2 | True | 0 | ROZPOCET
| VV |  | pvc63*0,1769 |  | 13.798 | [12 empty] | VV | 2 | 2 | True | 0 | ROZPOCET
| VV |  | pvc54*0,285 |  | 18.81 | [12 empty] | VV | 2 | 2 | True | 0 | ROZPOCET
| VV |  | pvc64*0,1818 |  | 11.999 | [12 empty] | VV | 2 | 2 | True | 0 | ROZPOCET
| VV |  | pvc55*0,295 |  | 14.16 | [12 empty] | VV | 2 | 2 | True | 0 | ROZPOCET
| VV |  | pvc65*0,17625 |  | 8.46 | [12 empty] | VV | 2 | 2 | True | 0 | ROZPOCET
| VV | pvc8 | Součet |  | 127.444 | [12 empty] | VV | 2 | 4 | True | 1 | ROZPOCET
499 | K | 776121112 | Příprava podkladu povlakových podlah a stěn penetrace vodou ředitelná podlah | m2 | 1114.27 |  | 0 | CS ÚRS 2025 01 |  | základní |  | 0 | 3e-05 | 0.033428 | 0 | 0 | 16 | K | 2 |  |  |  | ROZPOCET |  |  |  |  | 0 | 0 | 0 | 0 | 0 | 1 | 0 | 16 | -219804585
| Online PSC |  | https://podminky.urs.cz/item/CS_URS_2025_01/776121112 | [14 empty] | Online PSC | 2
| VV |  | pvc1 |  | 1114.27 | [12 empty] | VV | 2 | 2 | True | 1 | ROZPOCET
500 | K | 776121113 | Příprava podkladu povlakových podlah a stěn penetrace vodou ředitelná schodišť | m2 | 127.444 |  | 0 | CS ÚRS 2025 01 |  | základní |  | 0 | 5e-05 | 0.0063722 | 0 | 0 | 16 | K | 2 |  |  |  | ROZPOCET |  |  |  |  | 0 | 0 | 0 | 0 | 0 | 1 | 0 | 16 | 1363117301
| Online PSC |  | https://podminky.urs.cz/item/CS_URS_2025_01/776121113 | [14 empty] | Online PSC | 2
| VV |  | pvc8 |  | 127.444 | [12 empty] | VV | 2 | 2 | True | 1 | ROZPOCET
501 | K | 776121321 | Příprava podkladu povlakových podlah a stěn penetrace neředěná podlah | m2 | 1114.27 |  | 0 | CS ÚRS 2025 01 |  | základní |  | 0 | 0.0002 | 0.22285 | 0 | 0 | 16 | K | 2 |  |  |  | ROZPOCET |  |  |  |  | 0 | 0 | 0 | 0 | 0 | 1 | 0 | 16 | 219200853
| Online PSC |  | https://podminky.urs.cz/item/CS_URS_2025_01/776121321 | [14 empty] | Online PSC | 2
| VV |  | pvc1 |  | 1114.27 | [12 empty] | VV | 2 | 2 | True | 1 | ROZPOCET
502 | K | 776121323 | Příprava podkladu povlakových podlah a stěn penetrace neředěná schodišť | m2 | 127.444 |  | 0 | CS ÚRS 2025 01 |  | základní |  | 0 | 0.0003 | 0.038233 | 0 | 0 | 16 | K | 2 |  |  |  | ROZPOCET |  |  |  |  | 0 | 0 | 0 | 0 | 0 | 1 | 0 | 16 | 185718555
| Online PSC |  | https://podminky.urs.cz/item/CS_URS_2025_01/776121323 | [14 empty] | Online PSC | 2
| VV |  | pvc8 |  | 127.444 | [12 empty] | VV | 2 | 2 | True | 1 | ROZPOCET
503 | K | 776141122 | Příprava podkladu povlakových podlah a stěn vyrovnání samonivelační stěrkou podlah min.pevnosti 30 MPa, tloušťky přes 3 do 5 mm | m2 | 1114.27 |  | 0 | CS ÚRS 2025 01 |  | základní |  | 0 | 0.0075 | 8.357 | 0 | 0 | 16 | K | 2 |  |  |  | ROZPOCET |  |  |  |  | 0 | 0 | 0 | 0 | 0 | 1 | 0 | 16 | -480205291
| Online PSC |  | https://podminky.urs.cz/item/CS_URS_2025_01/776141122 | [14 empty] | Online PSC | 2
| VV |  | pvc1 |  | 1114.27 | [12 empty] | VV | 2 | 2 | True | 1 | ROZPOCET
504 | K | 776141222 | Příprava podkladu povlakových podlah a stěn vyrovnání samonivelační stěrkou schodišť min.pevnosti 35 MPa, tloušťky přes 3 do 5 mm | m2 | 127.444 |  | 0 | CS ÚRS 2025 01 |  | základní |  | 0 | 0.00825 | 1.0514 | 0 | 0 | 16 | K | 2 |  |  |  | ROZPOCET |  |  |  |  | 0 | 0 | 0 | 0 | 0 | 1 | 0 | 16 | -829268655
| Online PSC |  | https://podminky.urs.cz/item/CS_URS_2025_01/776141222 | [14 empty] | Online PSC | 2
| VV |  | pvc8 |  | 127.444 | [12 empty] | VV | 2 | 2 | True | 1 | ROZPOCET
505 | K | 776231111 | Montáž podlahovin z vinylu lepením lamel nebo čtverců standardním lepidlem | m2 | 1114.27 |  | 0 | CS ÚRS 2025 01 |  | základní |  | 0 | 0.0003 | 0.33428 | 0 | 0 | 16 | K | 2 |  |  |  | ROZPOCET |  |  |  |  | 0 | 0 | 0 | 0 | 0 | 1 | 0 | 16 | -687609842
| Online PSC |  | https://podminky.urs.cz/item/CS_URS_2025_01/776231111 | [14 empty] | Online PSC | 2
| VV |  | "v.č. 1 - půdorys 1.PP, TZ" | [14 empty] | VV | 2 | 1 | True | 0 | ROZPOCET
| VV | pvc11 | 38,35 |  | 38.35 | [12 empty] | VV | 2 | 2 | True | 0 | ROZPOCET
| VV | pvc12 | 10,15+12,5+86,95+10,95+5,1+14,25+14,45+19,8+4,65 |  | 178.8 | [12 empty] | VV | 2 | 2 | True | 0 | ROZPOCET
| VV | pvc131 | 3,05*1,6+3*1,6 |  | 9.68 | [12 empty] | VV | 2 | 2 | True | 0 | ROZPOCET
| VV | pvc14 | 24,1-3,05*1,6 |  | 19.22 | [12 empty] | VV | 2 | 2 | True | 0 | ROZPOCET
| VV |  | "v.č. 2 - půdorys 1.NP, TZ" | [14 empty] | VV | 2 | 1 | True | 0 | ROZPOCET
| VV | pvc15 | 24,3-3,135*3,05 |  | 14.738 | [12 empty] | VV | 2 | 2 | True | 0 | ROZPOCET
| VV |  | "v.č. 3 - půdorys 2.NP, TZ" | [14 empty] | VV | 2 | 1 | True | 0 | ROZPOCET
| VV | pvc16 | 24,3-3,135*3,05*2+21 |  | 26.177 | [12 empty] | VV | 2 | 2 | True | 0 | ROZPOCET
| VV |  | "v.č. 4 - půdorys 3.NP, TZ" | [14 empty] | VV | 2 | 1 | True | 0 | ROZPOCET
| VV | pvc17 | 24,3-2,85*3,05*2+20,85 |  | 27.765 | [12 empty] | VV | 2 | 2 | True | 0 | ROZPOCET
| VV | pvc18 | 92,45+83,1+2,05+100,5+17,75+11,1+12,1*4 |  | 355.35 | [12 empty] | VV | 2 | 2 | True | 0 | ROZPOCET
| VV |  | "v.č. 5 - půdorys 4.NP, TZ" | [14 empty] | VV | 2 | 1 | True | 0 | ROZPOCET
| VV | pvc19 | 24,3+69,5+11,7+64,45*2+90,7+84,8+17,1 |  | 427 | [12 empty] | VV | 2 | 2 | True | 0 | ROZPOCET
| VV |  | "v.č. 41 - propojovací krček - půdorys, příčný řez P1 - P1, TZ" | [14 empty] | VV | 2 | 1 | True | 0 | ROZPOCET
| VV | pvc20 | 2,885*3+2,845*3 |  | 17.19 | [12 empty] | VV | 2 | 2 | True | 0 | ROZPOCET
| VV | pvc1 | Součet |  | 1114.27 | [12 empty] | VV | 2 | 4 | True | 1 | ROZPOCET
506 | M | 2841R01053 | dílec vinylový heterogenní podlahový tl 2,0mm tech. parametry viz. skladby podlah | m2 | 1225.697 |  | 0 |  |  | základní |  | 0 | 0.0036 | 4.4125 | 0 | 0 | 32 | M | 2 |  |  |  | ROZPOCET |  |  |  |  | 0 | 0 | 0 | 0 | 0 | 1 | 0 | 16 | 1825566611
| VV |  | pvc1*1,1 |  | 1225.697 | [12 empty] | VV | 2 | 2 | True | 1 | ROZPOCET
507 | K | 776321111 | Montáž podlahovin z PVC na schodišťové stupně stupnic, šířky do 300 mm | m | 273 |  | 0 | CS ÚRS 2025 01 |  | základní |  | 0 | 0.00012 | 0.03276 | 0 | 0 | 16 | K | 2 |  |  |  | ROZPOCET |  |  |  |  | 0 | 0 | 0 | 0 | 0 | 1 | 0 | 16 | -1304418449
| Online PSC |  | https://podminky.urs.cz/item/CS_URS_2025_01/776321111 | [14 empty] | Online PSC | 2
| VV |  | "v.č. 1 - půdorys 1.PP, TZ" | [14 empty] | VV | 2 | 1 | True | 0 | ROZPOCET
| VV | pvc51 | 1,5*16*2 |  | 48 | [12 empty] | VV | 2 | 2 | True | 0 | ROZPOCET
| VV |  | "v.č. 2 - půdorys 1.NP, TZ" | [14 empty] | VV | 2 | 1 | True | 0 | ROZPOCET
| VV | pvc52 | 1,5*11*2 |  | 33 | [12 empty] | VV | 2 | 2 | True | 0 | ROZPOCET
| VV |  | "v.č. 3 - půdorys 2.NP, TZ" | [14 empty] | VV | 2 | 1 | True | 0 | ROZPOCET
| VV | pvc53 | 1,5*26*2 |  | 78 | [12 empty] | VV | 2 | 2 | True | 0 | ROZPOCET
| VV |  | "v.č. 4 - půdorys 3.NP, TZ" | [14 empty] | VV | 2 | 1 | True | 0 | ROZPOCET
| VV | pvc54 | 1,5*22*2 |  | 66 | [12 empty] | VV | 2 | 2 | True | 0 | ROZPOCET
| VV |  | "v.č. 41 - propojovací krček - půdorys, příčný řez P1 - P1, TZ" | [14 empty] | VV | 2 | 1 | True | 0 | ROZPOCET
| VV | pvc55 | 3*16 |  | 48 | [12 empty] | VV | 2 | 2 | True | 0 | ROZPOCET
| VV | pvc5 | Součet |  | 273 | [12 empty] | VV | 2 | 4 | True | 1 | ROZPOCET
508 | K | 776341R0121 | Montáž podlahovin z PVC na schodišťové stupně podstupnic, výšky do 200 mm | m | 276 |  | 0 |  |  | základní |  | 0 | 8e-05 | 0.02208 | 0 | 0 | 16 | K | 2 |  |  |  | ROZPOCET |  |  |  |  | 0 | 0 | 0 | 0 | 0 | 1 | 0 | 16 | -1650147969
| VV |  | "v.č. 1 - půdorys 1.PP, TZ" | [14 empty] | VV | 2 | 1 | True | 0 | ROZPOCET
| VV | pvc61 | 1,5*16*2 |  | 48 | [12 empty] | VV | 2 | 2 | True | 0 | ROZPOCET
| VV |  | "v.č. 2 - půdorys 1.NP, TZ" | [14 empty] | VV | 2 | 1 | True | 0 | ROZPOCET
| VV | pvc62 | 1,5*12*2 |  | 36 | [12 empty] | VV | 2 | 2 | True | 0 | ROZPOCET
| VV |  | "v.č. 3 - půdorys 2.NP, TZ" | [14 empty] | VV | 2 | 1 | True | 0 | ROZPOCET
| VV | pvc63 | 1,5*26*2 |  | 78 | [12 empty] | VV | 2 | 2 | True | 0 | ROZPOCET
| VV |  | "v.č. 4 - půdorys 3.NP, TZ" | [14 empty] | VV | 2 | 1 | True | 0 | ROZPOCET
| VV | pvc64 | 1,5*22*2 |  | 66 | [12 empty] | VV | 2 | 2 | True | 0 | ROZPOCET
| VV |  | "v.č. 41 - propojovací krček - půdorys, příčný řez P1 - P1, TZ" | [14 empty] | VV | 2 | 1 | True | 0 | ROZPOCET
| VV | pvc65 | 3*16 |  | 48 | [12 empty] | VV | 2 | 2 | True | 0 | ROZPOCET
| VV | pvc6 | Součet |  | 276 | [12 empty] | VV | 2 | 4 | True | 1 | ROZPOCET
509 | M | 2841R01053 | dílec vinylový heterogenní podlahový tl 2,0mm tech. parametry viz. skladby podlah | m2 | 140.189 |  | 0 |  |  | základní |  | 0 | 0.0036 | 0.50468 | 0 | 0 | 32 | M | 2 |  |  |  | ROZPOCET |  |  |  |  | 0 | 0 | 0 | 0 | 0 | 1 | 0 | 16 | -2026113320
| VV |  | pvc51*0,285*1,1 |  | 15.048 | [12 empty] | VV | 2 | 2 | True | 0 | ROZPOCET
| VV |  | pvc61*0,175*1,1 |  | 9.24 | [12 empty] | VV | 2 | 2 | True | 0 | ROZPOCET
| VV |  | pvc52*0,285*1,1 |  | 10.346 | [12 empty] | VV | 2 | 2 | True | 0 | ROZPOCET
| VV |  | pvc62*0,1806*1,1 |  | 7.152 | [12 empty] | VV | 2 | 2 | True | 0 | ROZPOCET
| VV |  | pvc53*0,285*1,1 |  | 24.453 | [12 empty] | VV | 2 | 2 | True | 0 | ROZPOCET
| VV |  | pvc63*0,1769*1,1 |  | 15.178 | [12 empty] | VV | 2 | 2 | True | 0 | ROZPOCET
| VV |  | pvc54*0,285*1,1 |  | 20.691 | [12 empty] | VV | 2 | 2 | True | 0 | ROZPOCET
| VV |  | pvc64*0,1818*1,1 |  | 13.199 | [12 empty] | VV | 2 | 2 | True | 0 | ROZPOCET
| VV |  | pvc55*0,295*1,1 |  | 15.576 | [12 empty] | VV | 2 | 2 | True | 0 | ROZPOCET
| VV |  | pvc65*0,17625*1,1 |  | 9.306 | [12 empty] | VV | 2 | 2 | True | 0 | ROZPOCET
| VV |  | Součet |  | 140.189 | [12 empty] | VV | 2 | 4 | True | 1 | ROZPOCET
510 | K | 776421111 | Montáž lišt obvodových lepených | m | 680.745 |  | 0 | CS ÚRS 2025 01 |  | základní |  | 0 | 1e-05 | 0.0068074 | 0 | 0 | 16 | K | 2 |  |  |  | ROZPOCET |  |  |  |  | 0 | 0 | 0 | 0 | 0 | 1 | 0 | 16 | -1400840065
| Online PSC |  | https://podminky.urs.cz/item/CS_URS_2025_01/776421111 | [14 empty] | Online PSC | 2
| VV |  | "v.č. 1 - půdorys 1.PP, TZ" | [14 empty] | VV | 2 | 1 | True | 0 | ROZPOCET
| VV |  | 7,4*2+0,4*2+6,6*2+0,7*5+0,6*3+0,5*2+10,25*2+3,05*2 |  | 61.7 | [12 empty] | VV | 2 | 2 | True | 0 | ROZPOCET
| VV |  | 2,7*2+1,925*2+14,35*2+3*2+6,6*6+2,8*2+4,8*2+5*2+2*2 |  | 112.75 | [12 empty] | VV | 2 | 2 | True | 0 | ROZPOCET
| VV |  | 6,6*2*2+2,1*10 |  | 47.4 | [12 empty] | VV | 2 | 2 | True | 0 | ROZPOCET
| VV |  | -1,1*2*2-1,5*2-1,6*2*2-0,9*12+0,8*3-0,7-1,2 |  | -24.1 | [12 empty] | VV | 2 | 2 | True | 0 | ROZPOCET
| VV |  | 0,4*2*7 |  | 5.6 | [12 empty] | VV | 2 | 2 | True | 0 | ROZPOCET
| VV |  | "v.č. 2 - půdorys 1.NP, TZ" | [14 empty] | VV | 2 | 1 | True | 0 | ROZPOCET
| VV |  | 2,865*2+1,6*2+3,05*2+3 |  | 18.03 | [12 empty] | VV | 2 | 2 | True | 0 | ROZPOCET
| VV |  | -1*3-1,2-1,6-0,81 |  | -6.61 | [12 empty] | VV | 2 | 2 | True | 0 | ROZPOCET
| VV |  | 0,3*2*3+0,2*2+0,4*2 |  | 3 | [12 empty] | VV | 2 | 2 | True | 0 | ROZPOCET
| VV |  | "v.č. 3 - půdorys 2.NP, TZ" | [14 empty] | VV | 2 | 1 | True | 0 | ROZPOCET
| VV |  | (2,865*2+1,6*2+3,05*2+3)*2 |  | 36.06 | [12 empty] | VV | 2 | 2 | True | 0 | ROZPOCET
| VV |  | -1*3-1,6-0,8-1,2 |  | -6.6 | [12 empty] | VV | 2 | 2 | True | 0 | ROZPOCET
| VV |  | 0,3*2*3+0,2*2+0,4*2 |  | 3 | [12 empty] | VV | 2 | 2 | True | 0 | ROZPOCET
| VV |  | Mezisoučet |  | 250.23 | [12 empty] | VV | 2 | 3 | True | 0 | ROZPOCET
| VV |  | "v.č. 4 - půdorys 3.NP, TZ" | [14 empty] | VV | 2 | 1 | True | 0 | ROZPOCET
| VV |  | (3,15*2+1,6*2+3,05*2)*2 |  | 31.2 | [12 empty] | VV | 2 | 2 | True | 0 | ROZPOCET
| VV |  | 6,75*4+12,1*2+10,25*2+9,675*2+2,5+2,35+23,71*2+0,45*2 |  | 144.22 | [12 empty] | VV | 2 | 2 | True | 0 | ROZPOCET
| VV |  | 13,7*2+0,5+0,325+2,25*2+2,45*2*4+4,85*10+0,3*2*33 |  | 120.625 | [12 empty] | VV | 2 | 2 | True | 0 | ROZPOCET
| VV | pvc21 | Mezisoučet |  | 296.045 | [12 empty] | VV | 2 | 3 | True | 0 | ROZPOCET
| VV |  | -1*31-1,2-2,5*3-0,9*8-0,8*5*2-1,6*2-0,8 |  | -58.9 | [12 empty] | VV | 2 | 2 | True | 0 | ROZPOCET
| VV |  | Mezisoučet |  | -58.9 | [12 empty] | VV | 2 | 3 | True | 0 | ROZPOCET
| VV |  | "v.č. 5 - půdorys 4.NP, TZ" | [14 empty] | VV | 2 | 1 | True | 0 | ROZPOCET
| VV |  | 3,05+3,15*2+9,4*4+6,75*4+2,5*2+23,71*2+0,45+2,25*3 |  | 133.57 | [12 empty] | VV | 2 | 2 | True | 0 | ROZPOCET
| VV |  | 5,175*2+5+10,25*4+8,85*2+8,275*2+0,3*2*33 |  | 110.4 | [12 empty] | VV | 2 | 2 | True | 0 | ROZPOCET
| VV | pvc22 | Mezisoučet |  | 243.97 | [12 empty] | VV | 2 | 3 | True | 0 | ROZPOCET
| VV |  | -1*34-1,2-1,6*2-0,9*2*5-0,8*4 |  | -50.6 | [12 empty] | VV | 2 | 2 | True | 0 | ROZPOCET
| VV | pvc2 | Součet |  | 680.745 | [12 empty] | VV | 2 | 4 | True | 1 | ROZPOCET
511 | K | 776421212 | Montáž lišt schodišťových šroubovaných | m | 112.725 |  | 0 | CS ÚRS 2025 01 |  | základní |  | 0 | 0 | 0 | 0 | 0 | 16 | K | 2 |  |  |  | ROZPOCET |  |  |  |  | 0 | 0 | 0 | 0 | 0 | 1 | 0 | 16 | 2062122420
| Online PSC |  | https://podminky.urs.cz/item/CS_URS_2025_01/776421212 | [14 empty] | Online PSC | 2
| VV |  | "v.č. 1 - půdorys 1.PP, TZ" | [14 empty] | VV | 2 | 1 | True | 0 | ROZPOCET
| VV |  | (0,285+0,175+0,15)*16*2*2 |  | 39.04 | [12 empty] | VV | 2 | 2 | True | 0 | ROZPOCET
| VV |  | "v.č. 2 - půdorys 1.NP, TZ" | [14 empty] | VV | 2 | 1 | True | 0 | ROZPOCET
| VV |  | (0,285+0,1806+0,15)*12*2 |  | 14.774 | [12 empty] | VV | 2 | 2 | True | 0 | ROZPOCET
| VV |  | "v.č. 3 - půdorys 2.NP, TZ" | [14 empty] | VV | 2 | 1 | True | 0 | ROZPOCET
| VV |  | (0,285+0,176+0,15)*26*2 |  | 31.772 | [12 empty] | VV | 2 | 2 | True | 0 | ROZPOCET
| VV |  | "v.č. 4 - půdorys 3.NP, TZ" | [14 empty] | VV | 2 | 1 | True | 0 | ROZPOCET
| VV |  | (0,285+0,1818+0,15)*22*2 |  | 27.139 | [12 empty] | VV | 2 | 2 | True | 0 | ROZPOCET
| VV | pvc3 | Součet |  | 112.725 | [12 empty] | VV | 2 | 4 | True | 1 | ROZPOCET
512 | M | 28341R0071 | lišta soklová vinilová | m | 872.818 |  | 0 |  |  | základní |  | 0 | 0.0005 | 0.43641 | 0 | 0 | 32 | M | 2 |  |  |  | ROZPOCET |  |  |  |  | 0 | 0 | 0 | 0 | 0 | 1 | 0 | 16 | 1620673378
| VV |  | pvc2*1,1 |  | 748.82 | [12 empty] | VV | 2 | 2 | True | 0 | ROZPOCET
| VV |  | pvc3*1,1 |  | 123.998 | [12 empty] | VV | 2 | 2 | True | 0 | ROZPOCET
| VV |  | Součet |  | 872.818 | [12 empty] | VV | 2 | 4 | True | 1 | ROZPOCET
513 | K | 776421312 | Montáž lišt přechodových šroubovaných | m | 21.8 |  | 0 | CS ÚRS 2025 01 |  | základní |  | 0 | 0 | 0 | 0 | 0 | 16 | K | 2 |  |  |  | ROZPOCET |  |  |  |  | 0 | 0 | 0 | 0 | 0 | 1 | 0 | 16 | 276967349
| Online PSC |  | https://podminky.urs.cz/item/CS_URS_2025_01/776421312 | [14 empty] | Online PSC | 2
| VV |  | "výpis prvků ozn. V, U" | [14 empty] | VV | 2 | 1 | True | 0 | ROZPOCET
| VV |  | 0,8*6 |  | 4.8 | [12 empty] | VV | 2 | 2 | True | 0 | ROZPOCET
| VV |  | 0,9*7 |  | 6.3 | [12 empty] | VV | 2 | 2 | True | 0 | ROZPOCET
| VV |  | 1,1*1 |  | 1.1 | [12 empty] | VV | 2 | 2 | True | 0 | ROZPOCET
| VV |  | 1,6*6 |  | 9.6 | [12 empty] | VV | 2 | 2 | True | 0 | ROZPOCET
| VV | dv5 | Součet |  | 21.8 | [12 empty] | VV | 2 | 4 | True | 1 | ROZPOCET
514 | M | 55343R0119 | profil přechodový Al | m | 22.89 |  | 0 |  |  | základní |  | 0 | 0.00021 | 0.0048069 | 0 | 0 | 32 | M | 2 |  |  |  | ROZPOCET |  |  |  |  | 0 | 0 | 0 | 0 | 0 | 1 | 0 | 16 | 1240475094
| VV |  | dv5*1,05 |  | 22.89 | [12 empty] | VV | 2 | 2 | True | 1 | ROZPOCET
515 | K | 776431211 | Montáž schodišťových hran kovových nebo plastových šroubovaných | m | 246 |  | 0 | CS ÚRS 2025 01 |  | základní |  | 0 | 0 | 0 | 0 | 0 | 16 | K | 2 |  |  |  | ROZPOCET |  |  |  |  | 0 | 0 | 0 | 0 | 0 | 1 | 0 | 16 | 1153716560
| Online PSC |  | https://podminky.urs.cz/item/CS_URS_2025_01/776431211 | [14 empty] | Online PSC | 2
| VV |  | "v.č. 1 - půdorys 1.PP, TZ" | [14 empty] | VV | 2 | 1 | True | 0 | ROZPOCET
| VV |  | 1,5*16*2 |  | 48 | [12 empty] | VV | 2 | 2 | True | 0 | ROZPOCET
| VV |  | "v.č. 2 - půdorys 1.NP, TZ" | [14 empty] | VV | 2 | 1 | True | 0 | ROZPOCET
| VV |  | 1,5*12*2 |  | 36 | [12 empty] | VV | 2 | 2 | True | 0 | ROZPOCET
| VV |  | "v.č. 3 - půdorys 2.NP, TZ" | [14 empty] | VV | 2 | 1 | True | 0 | ROZPOCET
| VV |  | 1,5*16*2 |  | 48 | [12 empty] | VV | 2 | 2 | True | 0 | ROZPOCET
| VV |  | "v.č. 4 - půdorys 3.NP, TZ" | [14 empty] | VV | 2 | 1 | True | 0 | ROZPOCET
| VV |  | 1,5*22*2 |  | 66 | [12 empty] | VV | 2 | 2 | True | 0 | ROZPOCET
| VV |  | "v.č. 41 - propojovací krček - půdorys, příčný řez P1 - P1, TZ" | [14 empty] | VV | 2 | 1 | True | 0 | ROZPOCET
| VV |  | 3*16 |  | 48 | [12 empty] | VV | 2 | 2 | True | 0 | ROZPOCET
| VV | pvc7 | Součet |  | 246 | [12 empty] | VV | 2 | 4 | True | 1 | ROZPOCET
516 | M | 28342R0162 | hrana schodová | m | 270.6 |  | 0 |  |  | základní |  | 0 | 0.00027 | 0.073062 | 0 | 0 | 32 | M | 2 |  |  |  | ROZPOCET |  |  |  |  | 0 | 0 | 0 | 0 | 0 | 1 | 0 | 16 | -2625080
| VV |  | pvc7*1,1 |  | 270.6 | [12 empty] | VV | 2 | 2 | True | 1 | ROZPOCET
517 | K | 998776113 | Přesun hmot pro podlahy povlakové stanovený z hmotnosti přesunovaného materiálu vodorovná dopravní vzdálenost do 50 m s omezením mechanizace v objektech výšky přes 12 do 24 m | t | 15.537 |  | 0 | CS ÚRS 2025 01 |  | základní |  | 0 | 0 | 0 | 0 | 0 | 16 | K | 2 |  |  |  | ROZPOCET |  |  |  |  | 0 | 0 | 0 | 0 | 0 | 1 | 0 | 16 | 1951991263
| Online PSC |  | https://podminky.urs.cz/item/CS_URS_2025_01/998776113 | [14 empty] | Online PSC | 2
| D | 781 | Dokončovací práce - obklady |  |  |  | 0 |  |  |  |  | 0 |  | 9.8797 |  | 0 | 2 | D | 1 |  |  |  | ROZPOCET | [10 empty] | 0
518 | K | 781131112 | Izolace stěny pod obklad izolace nátěrem nebo stěrkou ve dvou vrstvách | m2 | 55.547 |  | 0 | CS ÚRS 2025 01 |  | základní |  | 0 | 0.0015 | 0.083321 | 0 | 0 | 16 | K | 2 |  |  |  | ROZPOCET |  |  |  |  | 0 | 0 | 0 | 0 | 0 | 1 | 0 | 16 | 1956179910
| Online PSC |  | https://podminky.urs.cz/item/CS_URS_2025_01/781131112 | [14 empty] | Online PSC | 2
| VV |  | obk3*0,2 |  | 43.622 | [12 empty] | VV | 2 | 2 | True | 0 | ROZPOCET
| VV |  | (0,8*2+1,85*2)*2,25 |  | 11.925 | [12 empty] | VV | 2 | 2 | True | 0 | ROZPOCET
| VV |  | Součet |  | 55.547 | [12 empty] | VV | 2 | 4 | True | 1 | ROZPOCET
519 | K | 781131241 | Izolace stěny pod obklad izolace těsnícími izolačními pásy vnitřní kout | kus | 65 |  | 0 | CS ÚRS 2025 01 |  | základní |  | 0 | 0.00021 | 0.01365 | 0 | 0 | 16 | K | 2 |  |  |  | ROZPOCET |  |  |  |  | 0 | 0 | 0 | 0 | 0 | 1 | 0 | 16 | 582947955
| Online PSC |  | https://podminky.urs.cz/item/CS_URS_2025_01/781131241 | [14 empty] | Online PSC | 2
| VV |  | "v.č. 1 - půdorys 1.PP, TZ" | [14 empty] | VV | 2 | 1 | True | 0 | ROZPOCET
| VV |  | 4*4 |  | 16 | [12 empty] | VV | 2 | 2 | True | 0 | ROZPOCET
| VV |  | "v.č. 2 - půdorys 1.NP, TZ" | [14 empty] | VV | 2 | 1 | True | 0 | ROZPOCET
| VV |  | 4 |  | 4 | [12 empty] | VV | 2 | 2 | True | 0 | ROZPOCET
| VV |  | "v.č. 3 - půdorys 2.NP, TZ" | [14 empty] | VV | 2 | 1 | True | 0 | ROZPOCET
| VV |  | 4 |  | 4 | [12 empty] | VV | 2 | 2 | True | 0 | ROZPOCET
| VV |  | "v.č. 4 - půdorys 3.NP, TZ" | [14 empty] | VV | 2 | 1 | True | 0 | ROZPOCET
| VV |  | 16+4*2+4 |  | 28 | [12 empty] | VV | 2 | 2 | True | 0 | ROZPOCET
| VV |  | "v.č. 5 - půdorys 4.NP, TZ" | [14 empty] | VV | 2 | 1 | True | 0 | ROZPOCET
| VV |  | 5+4*2 |  | 13 | [12 empty] | VV | 2 | 2 | True | 0 | ROZPOCET
| VV |  | Součet |  | 65 | [12 empty] | VV | 2 | 4 | True | 1 | ROZPOCET
520 | K | 781131242 | Izolace stěny pod obklad izolace těsnícími izolačními pásy vnější roh | kus | 16 |  | 0 | CS ÚRS 2025 01 |  | základní |  | 0 | 0.0002 | 0.0032 | 0 | 0 | 16 | K | 2 |  |  |  | ROZPOCET |  |  |  |  | 0 | 0 | 0 | 0 | 0 | 1 | 0 | 16 | -442238602
| Online PSC |  | https://podminky.urs.cz/item/CS_URS_2025_01/781131242 | [14 empty] | Online PSC | 2
| VV |  | "v.č. 1 - půdorys 1.PP, TZ" | [14 empty] | VV | 2 | 1 | True | 0 | ROZPOCET
| VV |  | 1 |  | 1 | [12 empty] | VV | 2 | 2 | True | 0 | ROZPOCET
| VV |  | "v.č. 2 - půdorys 1.NP, TZ" | [14 empty] | VV | 2 | 1 | True | 0 | ROZPOCET
| VV |  | 1 |  | 1 | [12 empty] | VV | 2 | 2 | True | 0 | ROZPOCET
| VV |  | "v.č. 3 - půdorys 2.NP, TZ" | [14 empty] | VV | 2 | 1 | True | 0 | ROZPOCET
| VV |  | 1 |  | 1 | [12 empty] | VV | 2 | 2 | True | 0 | ROZPOCET
| VV |  | "v.č. 4 - půdorys 3.NP, TZ" | [14 empty] | VV | 2 | 1 | True | 0 | ROZPOCET
| VV |  | 4+2*3 |  | 10 | [12 empty] | VV | 2 | 2 | True | 0 | ROZPOCET
| VV |  | "v.č. 5 - půdorys 4.NP, TZ" | [14 empty] | VV | 2 | 1 | True | 0 | ROZPOCET
| VV |  | 3 |  | 3 | [12 empty] | VV | 2 | 2 | True | 0 | ROZPOCET
| VV |  | Součet |  | 16 | [12 empty] | VV | 2 | 4 | True | 1 | ROZPOCET
521 | K | 781131264 | Izolace stěny pod obklad izolace těsnícími izolačními pásy mezi podlahou a stěnu | m | 218.11 |  | 0 | CS ÚRS 2025 01 |  | základní |  | 0 | 0.00142 | 0.30972 | 0 | 0 | 16 | K | 2 |  |  |  | ROZPOCET |  |  |  |  | 0 | 0 | 0 | 0 | 0 | 1 | 0 | 16 | 282881674
| Online PSC |  | https://podminky.urs.cz/item/CS_URS_2025_01/781131264 | [14 empty] | Online PSC | 2
| VV |  | obk3 |  | 218.11 | [12 empty] | VV | 2 | 2 | True | 1 | ROZPOCET
522 | K | 781472214 | Montáž keramických obkladů stěn lepených cementovým flexibilním lepidlem hladkých přes 4 do 6 ks/m2 | m2 | 297.953 |  | 0 | CS ÚRS 2025 01 |  | základní |  | 0 | 0.00909 | 2.7084 | 0 | 0 | 16 | K | 2 |  |  |  | ROZPOCET |  |  |  |  | 0 | 0 | 0 | 0 | 0 | 1 | 0 | 16 | -1716468296
| Online PSC |  | https://podminky.urs.cz/item/CS_URS_2025_01/781472214 | [14 empty] | Online PSC | 2
| VV |  | om6 |  | 297.953 | [12 empty] | VV | 2 | 2 | True | 1 | ROZPOCET
523 | M | 59761707 | obklad keramický nemrazuvzdorný povrch hladký/lesklý tl do 10mm přes 4 do 6ks/m2 | m2 | 342.646 |  | 0 | CS ÚRS 2025 01 |  | základní |  | 0 | 0.019 | 6.5103 | 0 | 0 | 32 | M | 2 |  |  |  | ROZPOCET |  |  |  |  | 0 | 0 | 0 | 0 | 0 | 1 | 0 | 16 | 1145811800
| VV |  | om6*1,15 |  | 342.646 | [12 empty] | VV | 2 | 2 | True | 1 | ROZPOCET
524 | K | 781472291 | Montáž keramických obkladů stěn lepených cementovým flexibilním lepidlem Příplatek k cenám za plochu do 10 m2 jednotlivě | m2 | 297.953 |  | 0 | CS ÚRS 2025 01 |  | základní |  | 0 | 0 | 0 | 0 | 0 | 16 | K | 2 |  |  |  | ROZPOCET |  |  |  |  | 0 | 0 | 0 | 0 | 0 | 1 | 0 | 16 | 1782031424
| Online PSC |  | https://podminky.urs.cz/item/CS_URS_2025_01/781472291 | [14 empty] | Online PSC | 2
| VV |  | om6 |  | 297.953 | [12 empty] | VV | 2 | 2 | True | 1 | ROZPOCET
525 | K | 781492211 | Obklad - dokončující práce montáž profilu lepeného flexibilním cementovým lepidlem rohového | m | 274.85 |  | 0 | CS ÚRS 2025 01 |  | základní |  | 0 | 0.0002 | 0.05497 | 0 | 0 | 16 | K | 2 |  |  |  | ROZPOCET |  |  |  |  | 0 | 0 | 0 | 0 | 0 | 1 | 0 | 16 | 37368187
| Online PSC |  | https://podminky.urs.cz/item/CS_URS_2025_01/781492211 | [14 empty] | Online PSC | 2
| VV |  | "v.č. 1 - půdorys 1.PP, TZ" | [14 empty] | VV | 2 | 1 | True | 0 | ROZPOCET
| VV |  | 1,2+2*(6+6*3)+1,5*4 |  | 55.2 | [12 empty] | VV | 2 | 2 | True | 0 | ROZPOCET
| VV |  | "v.č. 2 - půdorys 1.NP, TZ" | [14 empty] | VV | 2 | 1 | True | 0 | ROZPOCET
| VV |  | 2*6+1,2 |  | 13.2 | [12 empty] | VV | 2 | 2 | True | 0 | ROZPOCET
| VV |  | "v.č. 3 - půdorys 2.NP, TZ" | [14 empty] | VV | 2 | 1 | True | 0 | ROZPOCET
| VV |  | 2*6+1,2 |  | 13.2 | [12 empty] | VV | 2 | 2 | True | 0 | ROZPOCET
| VV |  | "v.č. 4 - půdorys 3.NP, TZ" | [14 empty] | VV | 2 | 1 | True | 0 | ROZPOCET
| VV |  | 2*(20+2*2+8*2+2*3+14) |  | 120 | [12 empty] | VV | 2 | 2 | True | 0 | ROZPOCET
| VV |  | 0,925*2+6,75-1,65+1,5*2*2 |  | 12.95 | [12 empty] | VV | 2 | 2 | True | 0 | ROZPOCET
| VV |  | "v.č. 5 - půdorys 4.NP, TZ" | [14 empty] | VV | 2 | 1 | True | 0 | ROZPOCET
| VV |  | 2*(8*2+6) |  | 44 | [12 empty] | VV | 2 | 2 | True | 0 | ROZPOCET
| VV |  | 1,5*2*4+4,3 |  | 16.3 | [12 empty] | VV | 2 | 2 | True | 0 | ROZPOCET
| VV | obkl2 | Součet |  | 274.85 | [12 empty] | VV | 2 | 4 | True | 1 | ROZPOCET
526 | M | 28342003 | lišta ukončovací z PVC 10mm | m | 288.593 |  | 0 | CS ÚRS 2025 01 |  | základní |  | 0 | 0.0003 | 0.086578 | 0 | 0 | 32 | M | 2 |  |  |  | ROZPOCET |  |  |  |  | 0 | 0 | 0 | 0 | 0 | 1 | 0 | 16 | -866061591
| VV |  | obkl2*1,05 |  | 288.593 | [12 empty] | VV | 2 | 2 | True | 1 | ROZPOCET
527 | K | 781492221 | Obklad - dokončující práce montáž profilu lepeného flexibilním cementovým lepidlem vanového | m | 3.2 |  | 0 | CS ÚRS 2025 01 |  | základní |  | 0 | 0.0002 | 0.00064 | 0 | 0 | 16 | K | 2 |  |  |  | ROZPOCET |  |  |  |  | 0 | 0 | 0 | 0 | 0 | 1 | 0 | 16 | -1930167207
| Online PSC |  | https://podminky.urs.cz/item/CS_URS_2025_01/781492221 | [14 empty] | Online PSC | 2
| VV |  | "v.č. 1 - půdorys 1.PP, TZ" | [14 empty] | VV | 2 | 1 | True | 0 | ROZPOCET
| VV |  | 0,8*4 |  | 3.2 | [12 empty] | VV | 2 | 2 | True | 1 | ROZPOCET
528 | M | 28342003 | lišta ukončovací z PVC 10mm | m | 3.36 |  | 0 | CS ÚRS 2025 01 |  | základní |  | 0 | 0.0003 | 0.001008 | 0 | 0 | 32 | M | 2 |  |  |  | ROZPOCET |  |  |  |  | 0 | 0 | 0 | 0 | 0 | 1 | 0 | 16 | 464613539
| VV |  | "v.č. 1 - půdorys 1.PP, TZ" | [14 empty] | VV | 2 | 1 | True | 0 | ROZPOCET
| VV |  | 0,8*4*1,05 |  | 3.36 | [12 empty] | VV | 2 | 2 | True | 1 | ROZPOCET
529 | K | 781492251 | Obklad - dokončující práce montáž profilu lepeného flexibilním cementovým lepidlem ukončovacího | m | 218.11 |  | 0 | CS ÚRS 2025 01 |  | základní |  | 0 | 0.00018 | 0.03926 | 0 | 0 | 16 | K | 2 |  |  |  | ROZPOCET |  |  |  |  | 0 | 0 | 0 | 0 | 0 | 1 | 0 | 16 | 1510714577
| Online PSC |  | https://podminky.urs.cz/item/CS_URS_2025_01/781492251 | [14 empty] | Online PSC | 2
| VV |  | "v.č. 1 - půdorys 1.PP, TZ" | [14 empty] | VV | 2 | 1 | True | 0 | ROZPOCET
| VV |  | 1,85*2+0,8*2 |  | 5.3 | [12 empty] | VV | 2 | 2 | True | 0 | ROZPOCET
| VV |  | 1,85*4+1,05*2+0,9*2+2,51*2+1,2*2 |  | 18.72 | [12 empty] | VV | 2 | 2 | True | 0 | ROZPOCET
| VV |  | "v.č. 2 - půdorys 1.NP, TZ" | [14 empty] | VV | 2 | 1 | True | 0 | ROZPOCET
| VV |  | 1,2*2+2,45*2 |  | 7.3 | [12 empty] | VV | 2 | 2 | True | 0 | ROZPOCET
| VV |  | "v.č. 3 - půdorys 2.NP, TZ" | [14 empty] | VV | 2 | 1 | True | 0 | ROZPOCET
| VV |  | 1,2*2+2,45*2 |  | 7.3 | [12 empty] | VV | 2 | 2 | True | 0 | ROZPOCET
| VV |  | "v.č. 4 - půdorys 3.NP, TZ" | [14 empty] | VV | 2 | 1 | True | 0 | ROZPOCET
| VV |  | 1,2*2+2,45*2+6,75*2+4,71*4+1*2*2+1,66*2+1,8*2 |  | 50.56 | [12 empty] | VV | 2 | 2 | True | 0 | ROZPOCET
| VV |  | 0,15+6,75*2+1,8*3+1,35*3+0,15 |  | 23.25 | [12 empty] | VV | 2 | 2 | True | 0 | ROZPOCET
| VV |  | 0,3*2*3+2*2*3 |  | 13.8 | [12 empty] | VV | 2 | 2 | True | 0 | ROZPOCET
| VV |  | "v.č. 5 - půdorys 4.NP, TZ" | [14 empty] | VV | 2 | 1 | True | 0 | ROZPOCET
| VV |  | (1,2*2+2,5*2+2,56*4+1,2*4+6,75*2+2,85*2)*2 |  | 83.28 | [12 empty] | VV | 2 | 2 | True | 0 | ROZPOCET
| VV |  | 0,3*2+2*4 |  | 8.6 | [12 empty] | VV | 2 | 2 | True | 0 | ROZPOCET
| VV | obk3 | Součet |  | 218.11 | [12 empty] | VV | 2 | 4 | True | 1 | ROZPOCET
530 | M | 28342003 | lišta ukončovací z PVC 10mm | m | 229.016 |  | 0 | CS ÚRS 2025 01 |  | základní |  | 0 | 0.0003 | 0.068705 | 0 | 0 | 32 | M | 2 |  |  |  | ROZPOCET |  |  |  |  | 0 | 0 | 0 | 0 | 0 | 1 | 0 | 16 | 1313806332
| VV |  | obk3*1,05 |  | 229.016 | [12 empty] | VV | 2 | 2 | True | 1 | ROZPOCET
531 | K | 998781113 | Přesun hmot pro obklady keramické stanovený z hmotnosti přesunovaného materiálu vodorovná dopravní vzdálenost do 50 m s omezením mechanizace v objektech výšky přes 12 do 24 m | t | 9.88 |  | 0 | CS ÚRS 2025 01 |  | základní |  | 0 | 0 | 0 | 0 | 0 | 16 | K | 2 |  |  |  | ROZPOCET |  |  |  |  | 0 | 0 | 0 | 0 | 0 | 1 | 0 | 16 | -1094483827
| Online PSC |  | https://podminky.urs.cz/item/CS_URS_2025_01/998781113 | [14 empty] | Online PSC | 2
| D | 782 | Dokončovací práce - obklady z kamene |  |  |  | 0 |  |  |  |  | 0 |  | 9.636 |  | 9.1096 | 2 | D | 1 |  |  |  | ROZPOCET | [10 empty] | 0
532 | K | 782133811 | Demontáž obkladů stěn z kamene k dalšímu použití z tvrdých kamenů kladených do malty | m2 | 77.2 |  | 0 | CS ÚRS 2025 01 |  | základní |  | 0 | 0 | 0 | 0.118 | 9.1096 | 16 | K | 2 |  |  |  | ROZPOCET |  |  |  |  | 0 | 0 | 0 | 0 | 0 | 1 | 0 | 16 | -895072193
| Online PSC |  | https://podminky.urs.cz/item/CS_URS_2025_01/782133811 | [14 empty] | Online PSC | 2
| VV |  | "v.č. 1 - půdorys 1.PP, TZ" | [14 empty] | VV | 2 | 1 | True | 0 | ROZPOCET
| VV |  | 77,2 |  | 77.2 | [12 empty] | VV | 2 | 2 | True | 1 | ROZPOCET
533 | K | 782133R201 | uložení kamenných obkladů na bezpečném místě se zajištěním proti poškození | m2 | 77.2 |  | 0 |  |  | základní |  | 0 | 0 | 0 | 0 | 0 | 16 | K | 2 |  |  |  | ROZPOCET |  |  |  |  | 0 | 0 | 0 | 0 | 0 | 1 | 0 | 16 | -1564418535
| VV |  | "v.č. 1 - půdorys 1.PP, TZ" | [14 empty] | VV | 2 | 1 | True | 0 | ROZPOCET
| VV |  | 77,2 |  | 77.2 | [12 empty] | VV | 2 | 2 | True | 1 | ROZPOCET
534 | K | 782998R201 | žulový sokl - kamenný obklad stěn zavěšený na kotvách - obklad dle stávajících fasád vč. všech souv. dodávek a prací D+M | m2 | 66 |  | 0 |  |  | základní |  | 0 | 0.146 | 9.636 | 0 | 0 | 16 | K | 2 |  |  |  | ROZPOCET |  |  |  |  | 0 | 0 | 0 | 0 | 0 | 1 | 0 | 16 | -1607794893
| VV |  | "v.č. 14 - pohledy severní, jižní a západní - navrh. stav, TZ" | [14 empty] | VV | 2 | 1 | True | 0 | ROZPOCET
| VV |  | "v.č. 15 - pohledvýchodní - navrh. stav, TZ" | [14 empty] | VV | 2 | 1 | True | 0 | ROZPOCET
| VV |  | 66 |  | 66 | [12 empty] | VV | 2 | 2 | True | 1 | ROZPOCET
535 | K | 998782113 | Přesun hmot pro obklady kamenné stanovený z hmotnosti přesunovaného materiálu vodorovná dopravní vzdálenost do 50 m s omezením mechanizace v objektech výšky přes 12 do 60 m | t | 9.636 |  | 0 | CS ÚRS 2025 01 |  | základní |  | 0 | 0 | 0 | 0 | 0 | 16 | K | 2 |  |  |  | ROZPOCET |  |  |  |  | 0 | 0 | 0 | 0 | 0 | 1 | 0 | 16 | -448799774
| Online PSC |  | https://podminky.urs.cz/item/CS_URS_2025_01/998782113 | [14 empty] | Online PSC | 2
| D | 783 | Dokončovací práce - nátěry |  |  |  | 0 |  |  |  |  | 0 |  | 0.1666 |  | 0 | 2 | D | 1 |  |  |  | ROZPOCET | [10 empty] | 0
536 | K | 783314201 | Základní antikorozní nátěr zámečnických konstrukcí jednonásobný syntetický standardní | m2 | 327.61 |  | 0 | CS ÚRS 2025 01 |  | základní |  | 0 | 0.00017 | 0.055694 | 0 | 0 | 16 | K | 2 |  |  |  | ROZPOCET |  |  |  |  | 0 | 0 | 0 | 0 | 0 | 1 | 0 | 16 | -657711576
| Online PSC |  | https://podminky.urs.cz/item/CS_URS_2025_01/783314201 | [14 empty] | Online PSC | 2
| VV |  | "v.č. 401 -skladba stropu 1.PP, TZ" | [14 empty] | VV | 2 | 1 | True | 0 | ROZPOCET
| VV |  | 0,438*(0,7*3*4+1,2*6+1,5*3+1,3*3+1,4*3+1,5*6+1,6*12) |  | 24.703 | [12 empty] | VV | 2 | 2 | True | 0 | ROZPOCET
| VV |  | 0,506*(2,15*3+2,15*7+2,2) |  | 11.992 | [12 empty] | VV | 2 | 2 | True | 0 | ROZPOCET
| VV |  | 0,641*3,4*2 |  | 4.359 | [12 empty] | VV | 2 | 2 | True | 0 | ROZPOCET
| VV |  | 0,545*(3,4*2+2,45*2+3,9*2+2,75*2+4*2) |  | 17.985 | [12 empty] | VV | 2 | 2 | True | 0 | ROZPOCET
| VV |  | 0,603*3,4*2 |  | 4.1 | [12 empty] | VV | 2 | 2 | True | 0 | ROZPOCET
| VV |  | "v.č. 402 -skladba stropu 1.NP, TZ" | [14 empty] | VV | 2 | 1 | True | 0 | ROZPOCET
| VV |  | 0,506*2,15*3 |  | 3.264 | [12 empty] | VV | 2 | 2 | True | 0 | ROZPOCET
| VV |  | 0,641*3,4 |  | 2.179 | [12 empty] | VV | 2 | 2 | True | 0 | ROZPOCET
| VV |  | 0,545*(3,4+4,05*2+4,35*2) |  | 11.009 | [12 empty] | VV | 2 | 2 | True | 0 | ROZPOCET
| VV |  | 0,603*3,4+0,429*1,5*2 |  | 3.337 | [12 empty] | VV | 2 | 2 | True | 0 | ROZPOCET
| VV |  | "v.č. 403 -skladba stropu 2.NP, TZ" | [14 empty] | VV | 2 | 1 | True | 0 | ROZPOCET
| VV |  | 0,506*(2,15*3+2,55*2) |  | 5.844 | [12 empty] | VV | 2 | 2 | True | 0 | ROZPOCET
| VV |  | 0,641*3,4*2 |  | 4.359 | [12 empty] | VV | 2 | 2 | True | 0 | ROZPOCET
| VV |  | 0,545*(3,4*2+4,4*8) |  | 22.89 | [12 empty] | VV | 2 | 2 | True | 0 | ROZPOCET
| VV |  | 0,603*3,4*2 |  | 4.1 | [12 empty] | VV | 2 | 2 | True | 0 | ROZPOCET
| VV |  | 0,429*1,5*2 |  | 1.287 | [12 empty] | VV | 2 | 2 | True | 0 | ROZPOCET
| VV |  | "v.č. 404 -skladba stropu 3.NP, TZ" | [14 empty] | VV | 2 | 1 | True | 0 | ROZPOCET
| VV |  | 0,506*(2,55*3+2,15*3) |  | 7.135 | [12 empty] | VV | 2 | 2 | True | 0 | ROZPOCET
| VV |  | 0,641*(2,75*2+2,9*2+3,4*4) |  | 15.961 | [12 empty] | VV | 2 | 2 | True | 0 | ROZPOCET
| VV |  | 0,545*(3,4*2+3,75*4+4,3*4) |  | 21.255 | [12 empty] | VV | 2 | 2 | True | 0 | ROZPOCET
| VV |  | 0,429*1,5*2 |  | 1.287 | [12 empty] | VV | 2 | 2 | True | 0 | ROZPOCET
| VV |  | 0,574*(2,9*3+3,3*3+2,9*5) |  | 18.999 | [12 empty] | VV | 2 | 2 | True | 0 | ROZPOCET
| VV |  | "v.č. 405 -skladba stropu 4.NP, TZ" | [14 empty] | VV | 2 | 1 | True | 0 | ROZPOCET
| VV |  | 0,438*1,5*2 |  | 1.314 | [12 empty] | VV | 2 | 2 | True | 0 | ROZPOCET
| VV |  | 0,506*2,55*3 |  | 3.871 | [12 empty] | VV | 2 | 2 | True | 0 | ROZPOCET
| VV |  | 0,429*1,5+0,574*3,3*3+0,487*3,4*2 |  | 9.638 | [12 empty] | VV | 2 | 2 | True | 0 | ROZPOCET
| VV |  | Mezisoučet |  | 200.868 | [12 empty] | VV | 2 | 3 | True | 0 | ROZPOCET
| VV |  | "v.č. 406 -konstrukce propojovacího krčku, TZ" | [14 empty] | VV | 2 | 1 | True | 0 | ROZPOCET
| VV |  | 1,041*(2,545*2+2,845*4+3,145*2+5,48*4) |  | 46.512 | [12 empty] | VV | 2 | 2 | True | 0 | ROZPOCET
| VV |  | 0,848*2,64*16 |  | 35.82 | [12 empty] | VV | 2 | 2 | True | 0 | ROZPOCET
| VV |  | 0,14*4*(2,84*4+3,24*8+3,285*2+3,39*4+3,49*4) |  | 39.967 | [12 empty] | VV | 2 | 2 | True | 0 | ROZPOCET
| VV |  | 0,156*(3,29*4+3,83*4) |  | 4.443 | [12 empty] | VV | 2 | 2 | True | 0 | ROZPOCET
| VV | nát1 | Mezisoučet |  | 126.742 | [12 empty] | VV | 2 | 3 | True | 0 | ROZPOCET
| VV |  | Součet |  | 327.61 | [12 empty] | VV | 2 | 4 | True | 1 | ROZPOCET
537 | K | 783334101 | Základní nátěr zámečnických konstrukcí jednonásobný epoxidový | m2 | 126.742 |  | 0 | CS ÚRS 2025 01 |  | základní |  | 0 | 0.00013 | 0.016476 | 0 | 0 | 16 | K | 2 |  |  |  | ROZPOCET |  |  |  |  | 0 | 0 | 0 | 0 | 0 | 1 | 0 | 16 | 1243497672
| Online PSC |  | https://podminky.urs.cz/item/CS_URS_2025_01/783334101 | [14 empty] | Online PSC | 2
| VV |  | nát1 |  | 126.742 | [12 empty] | VV | 2 | 2 | True | 1 | ROZPOCET
538 | K | 783335101 | Mezinátěr zámečnických konstrukcí jednonásobný epoxidový | m2 | 126.742 |  | 0 | CS ÚRS 2025 01 |  | základní |  | 0 | 0.00023 | 0.029151 | 0 | 0 | 16 | K | 2 |  |  |  | ROZPOCET |  |  |  |  | 0 | 0 | 0 | 0 | 0 | 1 | 0 | 16 | -919367398
| Online PSC |  | https://podminky.urs.cz/item/CS_URS_2025_01/783335101 | [14 empty] | Online PSC | 2
| VV |  | nát1 |  | 126.742 | [12 empty] | VV | 2 | 2 | True | 1 | ROZPOCET
539 | K | 783337101 | Krycí nátěr (email) zámečnických konstrukcí jednonásobný epoxidový | m2 | 126.742 |  | 0 | CS ÚRS 2025 01 |  | základní |  | 0 | 0.00023 | 0.029151 | 0 | 0 | 16 | K | 2 |  |  |  | ROZPOCET |  |  |  |  | 0 | 0 | 0 | 0 | 0 | 1 | 0 | 16 | 1629486741
| Online PSC |  | https://podminky.urs.cz/item/CS_URS_2025_01/783337101 | [14 empty] | Online PSC | 2
| VV |  | nát1 |  | 126.742 | [12 empty] | VV | 2 | 2 | True | 1 | ROZPOCET
540 | K | 783826R0301 | nátěr omítek omyvatelný D+M | m2 | 168.525 |  | 0 |  |  | základní |  | 0 | 0 | 0 | 0 | 0 | 16 | K | 2 |  |  |  | ROZPOCET |  |  |  |  | 0 | 0 | 0 | 0 | 0 | 1 | 0 | 16 | -797461413
| VV |  | "v.č. 1 - půdorys 1.PP, TZ" | [14 empty] | VV | 2 | 1 | True | 0 | ROZPOCET
| VV |  | (7,6*2+3,05*2)*1,5+(6,6*2+3)*1,5 |  | 56.25 | [12 empty] | VV | 2 | 2 | True | 0 | ROZPOCET
| VV |  | "v.č. 2 - půdorys 1.NP, TZ" | [14 empty] | VV | 2 | 1 | True | 0 | ROZPOCET
| VV |  | (7,6*2+3,05*2)*1,5-(1*3*2+1,2+0,8+1,6)*1,5 |  | 17.55 | [12 empty] | VV | 2 | 2 | True | 0 | ROZPOCET
| VV |  | "v.č. 3 - půdorys 2.NP, TZ" | [14 empty] | VV | 2 | 1 | True | 0 | ROZPOCET
| VV |  | (7,6*2+3,05*2)*1,5-(1*3*2+1,2+0,8+1,6)*1,5 |  | 17.55 | [12 empty] | VV | 2 | 2 | True | 0 | ROZPOCET
| VV |  | (6,7*2+3)*1,5 |  | 24.6 | [12 empty] | VV | 2 | 2 | True | 0 | ROZPOCET
| VV |  | "v.č. 4 - půdorys 3.NP, TZ" | [14 empty] | VV | 2 | 1 | True | 0 | ROZPOCET
| VV |  | (7,6*2+3,05*2)*1,5-(1*3*2+1,2+0,8+1,6)*1,5 |  | 17.55 | [12 empty] | VV | 2 | 2 | True | 0 | ROZPOCET
| VV |  | (6,7*2+3)*1,5 |  | 24.6 | [12 empty] | VV | 2 | 2 | True | 0 | ROZPOCET
| VV |  | "v.č. 5 - půdorys 4.NP, TZ" | [14 empty] | VV | 2 | 1 | True | 0 | ROZPOCET
| VV |  | (3,05+3,15*2)*1,5 |  | 14.025 | [12 empty] | VV | 2 | 2 | True | 0 | ROZPOCET
| VV |  | -(0,8+1,6)*1,5 |  | -3.6 | [12 empty] | VV | 2 | 2 | True | 0 | ROZPOCET
| VV |  | Součet |  | 168.525 | [12 empty] | VV | 2 | 4 | True | 1 | ROZPOCET
541 | K | 783901453 | Příprava podkladu betonových podlah před provedením nátěru vysátím | m2 | 53.136 |  | 0 | CS ÚRS 2024 02 |  | základní |  | 0 | 0 | 0 | 0 | 0 | 16 | K | 2 |  |  |  | ROZPOCET |  |  |  |  | 0 | 0 | 0 | 0 | 0 | 1 | 0 | 16 | 1335498370
| Online PSC |  | https://podminky.urs.cz/item/CS_URS_2024_02/783901453 | [14 empty] | Online PSC | 2
| VV |  | "v.č. 1 - půdorys 1.PP, TZ" | [14 empty] | VV | 2 | 1 | True | 0 | ROZPOCET
| VV |  | 4,05*(1,65+2,45)*2*1,6 |  | 53.136 | [12 empty] | VV | 2 | 2 | True | 0 | ROZPOCET
| VV | nát3 | Součet |  | 53.136 | [12 empty] | VV | 2 | 4 | True | 1 | ROZPOCET
542 | K | 783943R0151 | Penetrační nátěr betonových podlah hladkých (z pohledového nebo gletovaného betonu, stěrky apod.) pod protiprašný nátěr D+M | m2 | 53.136 |  | 0 |  |  | základní |  | 0 | 0.0002 | 0.010627 | 0 | 0 | 16 | K | 2 |  |  |  | ROZPOCET |  |  |  |  | 0 | 0 | 0 | 0 | 0 | 1 | 0 | 16 | 1140886150
| VV |  | nát3 |  | 53.136 | [12 empty] | VV | 2 | 2 | True | 1 | ROZPOCET
543 | K | 783947R0161 | Krycí (uzavírací) nátěr betonových podlah dvojnásobný protiprašný D+M | m2 | 53.136 |  | 0 |  |  | základní |  | 0 | 0.00048 | 0.025505 | 0 | 0 | 16 | K | 2 |  |  |  | ROZPOCET |  |  |  |  | 0 | 0 | 0 | 0 | 0 | 1 | 0 | 16 | 470830839
| VV |  | nát3 |  | 53.136 | [12 empty] | VV | 2 | 2 | True | 1 | ROZPOCET
| D | 784 | Dokončovací práce - malby a tapety |  |  |  | 0 |  |  |  |  | 0 |  | 5.7847 |  | 0.60285 | 2 | D | 1 |  |  |  | ROZPOCET | [10 empty] | 0
544 | K | 784121001 | Oškrabání malby v místnostech výšky do 3,80 m | m2 | 143.787 |  | 0 | CS ÚRS 2025 01 |  | základní |  | 0 | 0.001 | 0.14379 | 0.00031 | 0.044574 | 16 | K | 2 |  |  |  | ROZPOCET |  |  |  |  | 0 | 0 | 0 | 0 | 0 | 1 | 0 | 16 | -2090690718
| Online PSC |  | https://podminky.urs.cz/item/CS_URS_2025_01/784121001 | [14 empty] | Online PSC | 2
| VV |  | bom1*0,5 |  | 62.135 | [12 empty] | VV | 2 | 2 | True | 0 | ROZPOCET
| VV |  | bom2*0,7 |  | 81.652 | [12 empty] | VV | 2 | 2 | True | 0 | ROZPOCET
| VV | mal1 | Součet |  | 143.787 | [12 empty] | VV | 2 | 4 | True | 1 | ROZPOCET
545 | K | 784121003 | Oškrabání malby v místnostech výšky přes 3,80 do 5,00 m | m2 | 1639.962 |  | 0 | CS ÚRS 2025 01 |  | základní |  | 0 | 0.001 | 1.64 | 0.00031 | 0.50839 | 16 | K | 2 |  |  |  | ROZPOCET |  |  |  |  | 0 | 0 | 0 | 0 | 0 | 1 | 0 | 16 | -254240837
| Online PSC |  | https://podminky.urs.cz/item/CS_URS_2025_01/784121003 | [14 empty] | Online PSC | 2
| VV |  | "v.č. 2 - půdorys 1.NP, TZ" | [14 empty] | VV | 2 | 1 | True | 0 | ROZPOCET
| VV |  | (9,5*2+10*2+3,3*2+6,5*6+2,1*2+15*2+11,3*2)*4,235 |  | 598.829 | [12 empty] | VV | 2 | 2 | True | 0 | ROZPOCET
| VV |  | (4,8*2+6*2+2,1+2,2)*4,235 |  | 109.687 | [12 empty] | VV | 2 | 2 | True | 0 | ROZPOCET
| VV | mal111 | Mezisoučet |  | 708.516 | [12 empty] | VV | 2 | 3 | True | 0 | ROZPOCET
| VV |  | 9,5*6,5+10*6,5+3,3*6,5+3*6,5+15*2,1+11,3*2,1 |  | 222.93 | [12 empty] | VV | 2 | 2 | True | 0 | ROZPOCET
| VV | mal112 | Mezisoučet |  | 222.93 | [12 empty] | VV | 2 | 3 | True | 0 | ROZPOCET
| VV |  | "v.č. 3 - půdorys 2.NP, TZ" | [14 empty] | VV | 2 | 1 | True | 0 | ROZPOCET
| VV |  | (9,5*2+10*2+3,3*2+6,5*6+2,1*2+15*2+11,3*2)*4,235 |  | 598.829 | [12 empty] | VV | 2 | 2 | True | 0 | ROZPOCET
| VV |  | (4,8*2+6*2+2,1+2,2)*4,235 |  | 109.687 | [12 empty] | VV | 2 | 2 | True | 0 | ROZPOCET
| VV |  | Mezisoučet |  | 708.516 | [12 empty] | VV | 2 | 3 | True | 0 | ROZPOCET
| VV | mal11 | Součet |  | 1639.962 | [12 empty] | VV | 2 | 4 | True | 1 | ROZPOCET
546 | K | 784121009 | Oškrabání malby na schodišti o výšce podlaží přes 3,80 do 5,00 m | m2 | 160.93 |  | 0 | CS ÚRS 2025 01 |  | základní |  | 0 | 0.001 | 0.16093 | 0.00031 | 0.049888 | 16 | K | 2 |  |  |  | ROZPOCET |  |  |  |  | 0 | 0 | 0 | 0 | 0 | 1 | 0 | 16 | -1741891446
| Online PSC |  | https://podminky.urs.cz/item/CS_URS_2025_01/784121009 | [14 empty] | Online PSC | 2
| VV |  | "v.č. 2 - půdorys 1.NP, TZ" | [14 empty] | VV | 2 | 1 | True | 0 | ROZPOCET
| VV |  | (3*2+6,5*2)*4,235 |  | 80.465 | [12 empty] | VV | 2 | 2 | True | 0 | ROZPOCET
| VV |  | "v.č. 3 - půdorys 2.NP, TZ" | [14 empty] | VV | 2 | 1 | True | 0 | ROZPOCET
| VV |  | (3*2+6,5*2)*4,235 |  | 80.465 | [12 empty] | VV | 2 | 2 | True | 0 | ROZPOCET
| VV | mal12 | Součet |  | 160.93 | [12 empty] | VV | 2 | 4 | True | 1 | ROZPOCET
547 | K | 784121011 | Rozmývání podkladu po oškrabání malby v místnostech výšky do 3,80 m | m2 | 143.787 |  | 0 | CS ÚRS 2025 01 |  | základní |  | 0 | 0 | 0 | 0 | 0 | 16 | K | 2 |  |  |  | ROZPOCET |  |  |  |  | 0 | 0 | 0 | 0 | 0 | 1 | 0 | 16 | -807023634
| Online PSC |  | https://podminky.urs.cz/item/CS_URS_2025_01/784121011 | [14 empty] | Online PSC | 2
| VV |  | mal1 |  | 143.787 | [12 empty] | VV | 2 | 2 | True | 1 | ROZPOCET
548 | K | 784121013 | Rozmývání podkladu po oškrabání malby v místnostech výšky přes 3,80 do 5,00 m | m2 | 1639.962 |  | 0 | CS ÚRS 2025 01 |  | základní |  | 0 | 0 | 0 | 0 | 0 | 16 | K | 2 |  |  |  | ROZPOCET |  |  |  |  | 0 | 0 | 0 | 0 | 0 | 1 | 0 | 16 | -1647801417
| Online PSC |  | https://podminky.urs.cz/item/CS_URS_2025_01/784121013 | [14 empty] | Online PSC | 2
| VV |  | mal11 |  | 1639.962 | [12 empty] | VV | 2 | 2 | True | 1 | ROZPOCET
549 | K | 784121019 | Rozmývání podkladu po oškrabání malby na schodišti o výšce podlaží přes 3,80 do 5,00 m | m2 | 160.93 |  | 0 | CS ÚRS 2025 01 |  | základní |  | 0 | 0 | 0 | 0 | 0 | 16 | K | 2 |  |  |  | ROZPOCET |  |  |  |  | 0 | 0 | 0 | 0 | 0 | 1 | 0 | 16 | 1183843967
| Online PSC |  | https://podminky.urs.cz/item/CS_URS_2025_01/784121019 | [14 empty] | Online PSC | 2
| VV |  | mal12 |  | 160.93 | [12 empty] | VV | 2 | 2 | True | 1 | ROZPOCET
550 | K | 784181121 | Penetrace podkladu jednonásobná hloubková akrylátová bezbarvá v místnostech výšky do 3,80 m | m2 | 3776.667 |  | 0 | CS ÚRS 2025 01 |  | základní |  | 0 | 0.0002 | 0.75533 | 0 | 0 | 16 | K | 2 |  |  |  | ROZPOCET |  |  |  |  | 0 | 0 | 0 | 0 | 0 | 1 | 0 | 16 | -279247734
| Online PSC |  | https://podminky.urs.cz/item/CS_URS_2025_01/784181121 | [14 empty] | Online PSC | 2
| VV |  | "v.č. 1 - půdorys 1.PP, TZ" | [14 empty] | VV | 2 | 1 | True | 0 | ROZPOCET
| VV |  | bom1 |  | 124.27 | [12 empty] | VV | 2 | 2 | True | 0 | ROZPOCET
| VV |  | om41 |  | 562.844 | [12 empty] | VV | 2 | 2 | True | 0 | ROZPOCET
| VV |  | -om61 |  | -46.805 | [12 empty] | VV | 2 | 2 | True | 0 | ROZPOCET
| VV |  | om81 |  | 249.25 | [12 empty] | VV | 2 | 2 | True | 0 | ROZPOCET
| VV |  | -mal2 |  | -235.688 | [12 empty] | VV | 2 | 2 | True | 0 | ROZPOCET
| VV |  | om21 |  | 18.65 | [12 empty] | VV | 2 | 2 | True | 0 | ROZPOCET
| VV |  | "v.č. 4 - půdorys 3.NP, TZ" | [14 empty] | VV | 2 | 1 | True | 0 | ROZPOCET
| VV |  | om84 |  | 452.6 | [12 empty] | VV | 2 | 2 | True | 0 | ROZPOCET
| VV |  | om44 |  | 1364.689 | [12 empty] | VV | 2 | 2 | True | 0 | ROZPOCET
| VV |  | -om64 |  | -136.263 | [12 empty] | VV | 2 | 2 | True | 0 | ROZPOCET
| VV |  | om24 |  | 42.44 | [12 empty] | VV | 2 | 2 | True | 0 | ROZPOCET
| VV |  | "v.č. 5 - půdorys 4.NP, TZ" | [14 empty] | VV | 2 | 1 | True | 0 | ROZPOCET
| VV |  | om85 |  | 454.7 | [12 empty] | VV | 2 | 2 | True | 0 | ROZPOCET
| VV |  | om45 |  | 1014.505 | [12 empty] | VV | 2 | 2 | True | 0 | ROZPOCET
| VV |  | -om65 |  | -88.525 | [12 empty] | VV | 2 | 2 | True | 0 | ROZPOCET
| VV | mal3 | Součet |  | 3776.667 | [12 empty] | VV | 2 | 4 | True | 1 | ROZPOCET
551 | K | 784181123 | Penetrace podkladu jednonásobná hloubková akrylátová bezbarvá v místnostech výšky přes 3,80 do 5,00 m | m2 | 3474.753 |  | 0 | CS ÚRS 2025 01 |  | základní |  | 0 | 0.0002 | 0.69495 | 0 | 0 | 16 | K | 2 |  |  |  | ROZPOCET |  |  |  |  | 0 | 0 | 0 | 0 | 0 | 1 | 0 | 16 | 105761041
| Online PSC |  | https://podminky.urs.cz/item/CS_URS_2025_01/784181123 | [14 empty] | Online PSC | 2
| VV |  | "v.č. 2 - půdorys 1.NP, TZ" | [14 empty] | VV | 2 | 1 | True | 0 | ROZPOCET
| VV |  | mal11 |  | 1639.962 | [12 empty] | VV | 2 | 2 | True | 0 | ROZPOCET
| VV |  | om42 |  | 145.78 | [12 empty] | VV | 2 | 2 | True | 0 | ROZPOCET
| VV |  | -om62 |  | -13.18 | [12 empty] | VV | 2 | 2 | True | 0 | ROZPOCET
| VV |  | om82 |  | 34.5 | [12 empty] | VV | 2 | 2 | True | 0 | ROZPOCET
| VV |  | -mal22 |  | -295.831 | [12 empty] | VV | 2 | 2 | True | 0 | ROZPOCET
| VV |  | om22 |  | 20.84 | [12 empty] | VV | 2 | 2 | True | 0 | ROZPOCET
| VV |  | mal11 |  | 1639.962 | [12 empty] | VV | 2 | 2 | True | 0 | ROZPOCET
| VV |  | "v.č. 3 - půdorys 2.NP, TZ" | [14 empty] | VV | 2 | 1 | True | 0 | ROZPOCET
| VV |  | om43 |  | 215.26 | [12 empty] | VV | 2 | 2 | True | 0 | ROZPOCET
| VV |  | -om63 |  | -13.18 | [12 empty] | VV | 2 | 2 | True | 0 | ROZPOCET
| VV |  | om83 |  | 50.4 | [12 empty] | VV | 2 | 2 | True | 0 | ROZPOCET
| VV |  | om23 |  | 50.24 | [12 empty] | VV | 2 | 2 | True | 0 | ROZPOCET
| VV | mal4 | Součet |  | 3474.753 | [12 empty] | VV | 2 | 4 | True | 1 | ROZPOCET
552 | K | 784181127 | Penetrace podkladu jednonásobná hloubková akrylátová bezbarvá na schodišti o výšce podlaží do 3,80 m | m2 | 235.688 |  | 0 | CS ÚRS 2025 01 |  | základní |  | 0 | 0.0002 | 0.047138 | 0 | 0 | 16 | K | 2 |  |  |  | ROZPOCET |  |  |  |  | 0 | 0 | 0 | 0 | 0 | 1 | 0 | 16 | -1860803267
| Online PSC |  | https://podminky.urs.cz/item/CS_URS_2025_01/784181127 | [14 empty] | Online PSC | 2
| VV |  | om21 |  | 18.65 | [12 empty] | VV | 2 | 2 | True | 0 | ROZPOCET
| VV |  | "v.č. 1 - půdorys 1.PP, TZ" | [14 empty] | VV | 2 | 1 | True | 0 | ROZPOCET
| VV |  | (4*2+3,05+3+1,6*2+1,995*2)*2,45 |  | 52.038 | [12 empty] | VV | 2 | 2 | True | 0 | ROZPOCET
| VV |  | "v.č. 4 - půdorys 3.NP, TZ" | [14 empty] | VV | 2 | 1 | True | 0 | ROZPOCET
| VV |  | 4,3*2*3,75*2 |  | 64.5 | [12 empty] | VV | 2 | 2 | True | 0 | ROZPOCET
| VV |  | "v.č. 5 - půdorys 4.NP, TZ" | [14 empty] | VV | 2 | 1 | True | 0 | ROZPOCET
| VV |  | 6,7*2*3,75*2 |  | 100.5 | [12 empty] | VV | 2 | 2 | True | 0 | ROZPOCET
| VV | mal6 | Součet |  | 235.688 | [12 empty] | VV | 2 | 4 | True | 1 | ROZPOCET
553 | K | 784181129 | Penetrace podkladu jednonásobná hloubková akrylátová bezbarvá na schodišti o výšce podlaží přes 3,80 do 5,00 m | m2 | 295.831 |  | 0 | CS ÚRS 2025 01 |  | základní |  | 0 | 0.0002 | 0.059166 | 0 | 0 | 16 | K | 2 |  |  |  | ROZPOCET |  |  |  |  | 0 | 0 | 0 | 0 | 0 | 1 | 0 | 16 | -520226421
| Online PSC |  | https://podminky.urs.cz/item/CS_URS_2025_01/784181129 | [14 empty] | Online PSC | 2
| VV |  | om22 |  | 20.84 | [12 empty] | VV | 2 | 2 | True | 0 | ROZPOCET
| VV |  | om23 |  | 50.24 | [12 empty] | VV | 2 | 2 | True | 0 | ROZPOCET
| VV |  | mal12 |  | 160.93 | [12 empty] | VV | 2 | 2 | True | 0 | ROZPOCET
| VV |  | "v.č. 2 - půdorys 1.NP, TZ" | [14 empty] | VV | 2 | 1 | True | 0 | ROZPOCET
| VV |  | 3,135*2*4,235 |  | 26.553 | [12 empty] | VV | 2 | 2 | True | 0 | ROZPOCET
| VV |  | "v.č. 3 - půdorys 2.NP, TZ" | [14 empty] | VV | 2 | 1 | True | 0 | ROZPOCET
| VV |  | 4,4*2*4,235 |  | 37.268 | [12 empty] | VV | 2 | 2 | True | 0 | ROZPOCET
| VV | mal22 | Součet |  | 295.831 | [12 empty] | VV | 2 | 4 | True | 1 | ROZPOCET
554 | K | 784211101 | Malby z malířských směsí oděruvzdorných za mokra dvojnásobné, bílé za mokra oděruvzdorné výborně v místnostech výšky do 3,80 m | m2 | 3776.667 |  | 0 | CS ÚRS 2025 01 |  | základní |  | 0 | 0.00029 | 1.0952 | 0 | 0 | 16 | K | 2 |  |  |  | ROZPOCET |  |  |  |  | 0 | 0 | 0 | 0 | 0 | 1 | 0 | 16 | 135169530
| Online PSC |  | https://podminky.urs.cz/item/CS_URS_2025_01/784211101 | [14 empty] | Online PSC | 2
| VV |  | mal3 |  | 3776.667 | [12 empty] | VV | 2 | 2 | True | 1 | ROZPOCET
555 | K | 784211103 | Malby z malířských směsí oděruvzdorných za mokra dvojnásobné, bílé za mokra oděruvzdorné výborně v místnostech výšky přes 3,80 do 5,00 m | m2 | 3474.753 |  | 0 | CS ÚRS 2025 01 |  | základní |  | 0 | 0.00029 | 1.0077 | 0 | 0 | 16 | K | 2 |  |  |  | ROZPOCET |  |  |  |  | 0 | 0 | 0 | 0 | 0 | 1 | 0 | 16 | -398659063
| Online PSC |  | https://podminky.urs.cz/item/CS_URS_2025_01/784211103 | [14 empty] | Online PSC | 2
| VV |  | mal4 |  | 3474.753 | [12 empty] | VV | 2 | 2 | True | 1 | ROZPOCET
556 | K | 784211107 | Malby z malířských směsí oděruvzdorných za mokra dvojnásobné, bílé za mokra oděruvzdorné výborně na schodišti o výšce podlaží do 3,80 m | m2 | 235.688 |  | 0 | CS ÚRS 2025 01 |  | základní |  | 0 | 0.00029 | 0.06835 | 0 | 0 | 16 | K | 2 |  |  |  | ROZPOCET |  |  |  |  | 0 | 0 | 0 | 0 | 0 | 1 | 0 | 16 | 132975379
| Online PSC |  | https://podminky.urs.cz/item/CS_URS_2025_01/784211107 | [14 empty] | Online PSC | 2
| VV |  | mal6 |  | 235.688 | [12 empty] | VV | 2 | 2 | True | 1 | ROZPOCET
557 | K | 784211109 | Malby z malířských směsí oděruvzdorných za mokra dvojnásobné, bílé za mokra oděruvzdorné výborně na schodišti o výšce podlaží přes 3,80 do 5,00 m | m2 | 295.831 |  | 0 | CS ÚRS 2025 01 |  | základní |  | 0 | 0.00029 | 0.085791 | 0 | 0 | 16 | K | 2 |  |  |  | ROZPOCET |  |  |  |  | 0 | 0 | 0 | 0 | 0 | 1 | 0 | 16 | -1807933052
| Online PSC |  | https://podminky.urs.cz/item/CS_URS_2025_01/784211109 | [14 empty] | Online PSC | 2
| VV |  | mal22 |  | 295.831 | [12 empty] | VV | 2 | 2 | True | 1 | ROZPOCET
558 | K | 784211R0103 | Malby z malířských směsí dvojnásobné, bílé za mokra pro SDK v místnostech výšky do 3,80 m | m2 | 90.85 |  | 0 |  |  | základní |  | 0 | 0.00029 | 0.026346 | 0 | 0 | 16 | K | 2 |  |  |  | ROZPOCET |  |  |  |  | 0 | 0 | 0 | 0 | 0 | 1 | 0 | 16 | 323626602
| VV |  | sdk2 |  | 90.85 | [12 empty] | VV | 2 | 2 | True | 1 | ROZPOCET
| D | 787 | Dokončovací práce - zasklívání |  |  |  | 0 |  |  |  |  | 0 |  | 2.4458 |  | 0 | 2 | D | 1 |  |  |  | ROZPOCET | [10 empty] | 0
559 | K | 787192R0523 | zasklení stěn krčku - velkoplošné zasklení v zatepleném rámu, sklo bezpečnostní ve funkci zábradlí, protisluneční varianta vč. všech souv. dodávek a prací D+M | m2 | 70.2 |  | 0 |  |  | základní |  | 0 | 0.03484 | 2.4458 | 0 | 0 | 16 | K | 2 |  |  |  | ROZPOCET |  |  |  |  | 0 | 0 | 0 | 0 | 0 | 1 | 0 | 16 | 613543804
| VV |  | "v.č. 41 - propojovací krček - půdorys, příčný řez P1 - P1, TZ" | [14 empty] | VV | 2 | 1 | True | 0 | ROZPOCET
| VV |  | "výpis prvků ozn. F5" | [14 empty] | VV | 2 | 1 | True | 0 | ROZPOCET
| VV |  | 11,7*3*2 |  | 70.2 | [12 empty] | VV | 2 | 2 | True | 1 | ROZPOCET
560 | K | 998787113 | Přesun hmot pro zasklívání stanovený z hmotnosti přesunovaného materiálu vodorovná dopravní vzdálenost do 50 m s omezením mechanizace v objektech výšky přes 12 do 24 m | t | 2.446 |  | 0 | CS ÚRS 2025 01 |  | základní |  | 0 | 0 | 0 | 0 | 0 | 16 | K | 2 |  |  |  | ROZPOCET |  |  |  |  | 0 | 0 | 0 | 0 | 0 | 1 | 0 | 16 | -14212051
| Online PSC |  | https://podminky.urs.cz/item/CS_URS_2025_01/998787113 | [14 empty] | Online PSC | 2
| D | OST | Ostatní |  |  |  | 0 |  |  |  |  | 0 |  | 0 |  | 0 | 4 | D | 0 |  |  |  | ROZPOCET | [10 empty] | 0
561 | K | OST889R202 | výtah osobní D+M | ks | 1 |  | 0 |  |  | základní |  | 0 | 0 | 0 | 0 | 0 | 512 | K | 1 |  |  |  | ROZPOCET |  |  |  |  | 0 | 0 | 0 | 0 | 0 | 1 | 0 | 512 | -1297765268
| VV |  | "1.PP - 4. NP" | [14 empty] | VV | 1 | 1 | True | 0 | ROZPOCET
| VV |  | 1 |  | 1 | [12 empty] | VV | 1 | 2 | True | 1 | ROZPOCET

## FORTIS-025021 - D.1.1 - z...
[18 empty] | {eccfdd9b-dd47-4b75-945a-4908c5f66492} | [5 empty] | bdl1 | bdl1 | 33,5 | 2
[18 empty] | 2 | [5 empty] | bdl2 | bdl2 | 24,6 | 2
| KRYCÍ LIST SOUPISU PRACÍ | [7 empty] | v --- níže se nacházejí doplnkové a pomocné údaje k sestavám --- v | [8 empty] | False | [5 empty] | bdl3 | bdl3 | 7,2 | 2
[24 empty] | bdl5 | bdl5 | 32,131 | 2
| Stavba: | [22 empty] | bobr1 | bobr1 | 45,77 | 2
|  | Přístavba a nástavba vnitrobloku VŠPJ, Tolstého 16, Jihlava | [21 empty] | dl1 | dl1 | 195,452 | 2
| Objekt: | [22 empty] | dl2 | dl2 | 13,5 | 2
|  | FORTIS-025021 - D.1.1 - zpevněné plochy | [21 empty] | nás1 | nás1 | 1,14 | 2
[24 empty] | obr1 | obr1 | 41,06 | 2
| KSO: |  | 801 35 14 |  |  | CC-CZ: | [17 empty] | odkop1 | odkop1 | 116,017 | 2
| Místo: |  | Jihlava |  |  | Datum: | 8. 1. 2025 | [16 empty] | sut1 | sut1 | 53,066 | 2
[24 empty] | vodor1 | vodor1 | 103,442 | 2
| Zadavatel: |  |  |  |  | IČ: | [17 empty] | zem1 | zem1 | 10,532 | 2
|  | Vysoká škola polytechnická, Tolstého 16, Jihlava |  |  |  | DIČ: | [17 empty] | zem2 | zem2 | 70,212 | 2
[24 empty] | zk1 | zk1 | 11,435 | 2
| Účastník: |  |  |  |  | IČ: | Vyplň údaj
|  | Vyplň údaj |  |  |  | DIČ: | Vyplň údaj
| Projektant: |  |  |  |  | IČ:
|  | Fortis Jihlava s.r.o. |  |  |  | DIČ:
| Zpracovatel: |  |  |  |  | IČ:
DIČ:
Poznámka:
| Cena bez DPH | [5 empty] | 0
|  |  | Základ daně |  |  | Sazba daně | Výše daně
| DPH | základní | 0 |  |  | 21% | 0
|  | snížená | 0 |  |  | 12% | 0
|  | zákl. přenesená | 0 |  |  | 21% | 0
|  | sníž. přenesená | 0 |  |  | 12% | 0
|  | nulová | 0 |  |  | 0% | 0
| Cena s DPH |  |  | v | CZK |  | 0
REKAPITULACE ČLENĚNÍ SOUPISU PRACÍ
Stavba:
Přístavba a nástavba vnitrobloku VŠPJ, Tolstého 16, Jihlava
Objekt:
FORTIS-025021 - D.1.1 - zpevněné plochy
Místo: |  |  | Jihlava |  |  | Datum: | 8. 1. 2025
Zadavatel: |  |  | Vysoká škola polytechnická, Tolstého 16, Jihlava |  |  | Projektant: | Fortis Jihlava s.r.o.
Účastník: |  |  | Vyplň údaj |  |  | Zpracovatel:
Kód dílu - Popis | [6 empty] | Cena celkem [CZK]
Náklady stavby celkem | [6 empty] | 0 | [11 empty] | -1
| HSV - Práce a dodávky HSV | [5 empty] | 0
| 11 - Přípravné a přidružené zemní práce | [5 empty] | 0
| 12 - Odkopávky a prokopávky | [5 empty] | 0
| 18 - Povrchové úpravy terénu | [5 empty] | 0
| 5 - Komunikace pozemní | [5 empty] | 0
| 91 - Doplňující konstrukce a práce pozemních komunikací, letišť a ploch | [5 empty] | 0
| 997 - Doprava suti a vybouraných hmot | [5 empty] | 0
| 998 - Přesun hmot | [5 empty] | 0
SOUPIS PRACÍ
Stavba:
Přístavba a nástavba vnitrobloku VŠPJ, Tolstého 16, Jihlava
Objekt:
FORTIS-025021 - D.1.1 - zpevněné plochy
Místo: |  |  | Jihlava |  |  | Datum: | 8. 1. 2025
Zadavatel: |  |  | Vysoká škola polytechnická, Tolstého 16, Jihlava |  |  | Projektant: | Fortis Jihlava s.r.o.
Účastník: |  |  | Vyplň údaj |  |  | Zpracovatel:
PČ | Typ | Kód | Popis | MJ | Množství | J.cena [CZK] | Cena celkem [CZK] | Cenová soustava |  | DPH | J. Nh [h] | Nh celkem [h] | J. hmotnost [t] | Hmotnost celkem [t] | J. suť [t] | Suť Celkem [t]
Náklady soupisu celkem | [6 empty] | 0 |  |  |  |  | 0 |  | 315.3359 |  | 92.5225 |  | D | -1 | [14 empty] | 0
| D | HSV | Práce a dodávky HSV |  |  |  | 0 |  |  |  |  | 0 |  | 315.3359 |  | 92.5225 | 1 | D | 0 |  |  |  | ROZPOCET | [10 empty] | 0
| D | 11 | Přípravné a přidružené zemní práce |  |  |  | 0 |  |  |  |  | 0 |  | 0 |  | 92.5225 | 1 | D | 1 |  |  |  | ROZPOCET | [10 empty] | 0
1 | K | 113106121 | Rozebrání dlažeb komunikací pro pěší s přemístěním hmot na skládku na vzdálenost do 3 m nebo s naložením na dopravní prostředek s ložem z kameniva nebo živice a s jakoukoliv výplní spár ručně z betonových nebo kameninových dlaždic, desek nebo tvarovek | m2 | 24.6 |  | 0 | CS ÚRS 2025 01 |  | základní |  | 0 | 0 | 0 | 0.255 | 6.273 | 4 | K | 2 |  |  |  | ROZPOCET |  |  |  |  | 0 | 0 | 0 | 0 | 0 | 1 | 0 | 4 | -624471607
| Online PSC |  | https://podminky.urs.cz/item/CS_URS_2025_01/113106121 | [14 empty] | Online PSC | 2
| VV |  | "v.č. C3 - koordinační situační výkres, TZ" | [14 empty] | VV | 2 | 1 | True | 0 | ROZPOCET
| VV |  | (10,1+39,1)*0,5 |  | 24.6 | [12 empty] | VV | 2 | 2 | True | 0 | ROZPOCET
| VV | bdl2 | Součet |  | 24.6 | [12 empty] | VV | 2 | 4 | True | 1 | ROZPOCET
2 | K | 113106122 | Rozebrání dlažeb komunikací pro pěší s přemístěním hmot na skládku na vzdálenost do 3 m nebo s naložením na dopravní prostředek s ložem z kameniva nebo živice a s jakoukoliv výplní spár ručně z kamenných dlaždic nebo desek | m2 | 7.2 |  | 0 | CS ÚRS 2025 01 |  | základní |  | 0 | 0 | 0 | 0.235 | 1.692 | 4 | K | 2 |  |  |  | ROZPOCET |  |  |  |  | 0 | 0 | 0 | 0 | 0 | 1 | 0 | 4 | 268505652
| Online PSC |  | https://podminky.urs.cz/item/CS_URS_2025_01/113106122 | [14 empty] | Online PSC | 2
| VV |  | "v.č. C3 - koordinační situační výkres, TZ" | [14 empty] | VV | 2 | 1 | True | 0 | ROZPOCET
| VV |  | 7,2 |  | 7.2 | [12 empty] | VV | 2 | 2 | True | 0 | ROZPOCET
| VV | bdl3 | Součet |  | 7.2 | [12 empty] | VV | 2 | 4 | True | 1 | ROZPOCET
3 | K | 113106123 | Rozebrání dlažeb komunikací pro pěší s přemístěním hmot na skládku na vzdálenost do 3 m nebo s naložením na dopravní prostředek s ložem z kameniva nebo živice a s jakoukoliv výplní spár ručně ze zámkové dlažby | m2 | 33.5 |  | 0 | CS ÚRS 2025 01 |  | základní |  | 0 | 0 | 0 | 0.26 | 8.71 | 4 | K | 2 |  |  |  | ROZPOCET |  |  |  |  | 0 | 0 | 0 | 0 | 0 | 1 | 0 | 4 | 475630970
| Online PSC |  | https://podminky.urs.cz/item/CS_URS_2025_01/113106123 | [14 empty] | Online PSC | 2
| VV |  | "v.č. C3 - koordinační situační výkres, TZ" | [14 empty] | VV | 2 | 1 | True | 0 | ROZPOCET
| VV |  | 22,6+10,9 |  | 33.5 | [12 empty] | VV | 2 | 2 | True | 0 | ROZPOCET
| VV | bdl1 | Součet |  | 33.5 | [12 empty] | VV | 2 | 4 | True | 1 | ROZPOCET
4 | K | 113106151 | Rozebrání dlažeb vozovek a ploch s přemístěním hmot na skládku na vzdálenost do 3 m nebo s naložením na dopravní prostředek, s jakoukoliv výplní spár ručně z velkých kostek s ložem z kameniva | m2 | 32.131 |  | 0 | CS ÚRS 2025 01 |  | základní |  | 0 | 0 | 0 | 0.417 | 13.3986 | 4 | K | 2 |  |  |  | ROZPOCET |  |  |  |  | 0 | 0 | 0 | 0 | 0 | 1 | 0 | 4 | 281911666
| Online PSC |  | https://podminky.urs.cz/item/CS_URS_2025_01/113106151 | [14 empty] | Online PSC | 2
| VV |  | "VŠPJ - vybudování dvou přístaveb s výtahy" | [14 empty] | VV | 2 | 1 | True | 0 | ROZPOCET
| VV |  | "v.č. C5 - situace terénních úprav, TZ" | [14 empty] | VV | 2 | 1 | True | 0 | ROZPOCET
| VV |  | 3,59*8,95 |  | 32.131 | [12 empty] | VV | 2 | 2 | True | 0 | ROZPOCET
| VV | bdl5 | Součet |  | 32.131 | [12 empty] | VV | 2 | 4 | True | 1 | ROZPOCET
5 | K | 113107163 | Odstranění podkladů nebo krytů strojně plochy jednotlivě přes 50 m2 do 200 m2 s přemístěním hmot na skládku na vzdálenost do 20 m nebo s naložením na dopravní prostředek z kameniva hrubého drceného, o tl. vrstvy přes 200 do 300 mm | m2 | 24.6 |  | 0 | CS ÚRS 2025 01 |  | základní |  | 0 | 0 | 0 | 0.44 | 10.824 | 4 | K | 2 |  |  |  | ROZPOCET |  |  |  |  | 0 | 0 | 0 | 0 | 0 | 1 | 0 | 4 | -1003292573
| Online PSC |  | https://podminky.urs.cz/item/CS_URS_2025_01/113107163 | [14 empty] | Online PSC | 2
| VV |  | bdl2 |  | 24.6 | [12 empty] | VV | 2 | 2 | True | 1 | ROZPOCET
6 | K | 113107164 | Odstranění podkladů nebo krytů strojně plochy jednotlivě přes 50 m2 do 200 m2 s přemístěním hmot na skládku na vzdálenost do 20 m nebo s naložením na dopravní prostředek z kameniva hrubého drceného, o tl. vrstvy přes 300 do 400 mm | m2 | 72.831 |  | 0 | CS ÚRS 2025 01 |  | základní |  | 0 | 0 | 0 | 0.58 | 42.242 | 4 | K | 2 |  |  |  | ROZPOCET |  |  |  |  | 0 | 0 | 0 | 0 | 0 | 1 | 0 | 4 | 1593846758
| Online PSC |  | https://podminky.urs.cz/item/CS_URS_2025_01/113107164 | [14 empty] | Online PSC | 2
| VV |  | bdl1 |  | 33.5 | [12 empty] | VV | 2 | 2 | True | 0 | ROZPOCET
| VV |  | bdl3 |  | 7.2 | [12 empty] | VV | 2 | 2 | True | 0 | ROZPOCET
| VV |  | bdl5 |  | 32.131 | [12 empty] | VV | 2 | 2 | True | 0 | ROZPOCET
| VV |  | Součet |  | 72.831 | [12 empty] | VV | 2 | 4 | True | 1 | ROZPOCET
7 | K | 113202111 | Vytrhání obrub s vybouráním lože, s přemístěním hmot na skládku na vzdálenost do 3 m nebo s naložením na dopravní prostředek z krajníků nebo obrubníků stojatých | m | 45.77 |  | 0 | CS ÚRS 2025 01 |  | základní |  | 0 | 0 | 0 | 0.205 | 9.3828 | 4 | K | 2 |  |  |  | ROZPOCET |  |  |  |  | 0 | 0 | 0 | 0 | 0 | 1 | 0 | 4 | -1885614904
| Online PSC |  | https://podminky.urs.cz/item/CS_URS_2025_01/113202111 | [14 empty] | Online PSC | 2
| VV |  | "v.č. C3 - koordinační situační výkres, TZ" | [14 empty] | VV | 2 | 1 | True | 0 | ROZPOCET
| VV |  | 26+5 |  | 31 | [12 empty] | VV | 2 | 2 | True | 0 | ROZPOCET
| VV |  | "VŠPJ - vybudování dvou přístaveb s výtahy" | [14 empty] | VV | 2 | 1 | True | 0 | ROZPOCET
| VV |  | "v.č. C5 - situace terénních úprav, TZ" | [14 empty] | VV | 2 | 1 | True | 0 | ROZPOCET
| VV |  | 5,59*2+3,59 |  | 14.77 | [12 empty] | VV | 2 | 2 | True | 0 | ROZPOCET
| VV | bobr1 | Součet |  | 45.77 | [12 empty] | VV | 2 | 4 | True | 1 | ROZPOCET
| D | 12 | Odkopávky a prokopávky |  |  |  | 0 |  |  |  |  | 0 |  | 0 |  | 0 | 1 | D | 1 |  |  |  | ROZPOCET | [10 empty] | 0
8 | K | 122252203 | Odkopávky a prokopávky nezapažené pro silnice a dálnice strojně v hornině třídy těžitelnosti I do 100 m3 | m3 | 116.017 |  | 0 | CS ÚRS 2025 01 |  | základní |  | 0 | 0 | 0 | 0 | 0 | 4 | K | 2 |  |  |  | ROZPOCET |  |  |  |  | 0 | 0 | 0 | 0 | 0 | 1 | 0 | 4 | -1266929038
| Online PSC |  | https://podminky.urs.cz/item/CS_URS_2025_01/122252203 | [14 empty] | Online PSC | 2
| VV |  | "skladby konstrukcí" | [14 empty] | VV | 2 | 1 | True | 0 | ROZPOCET
| VV |  | "w1" | [14 empty] | VV | 2 | 1 | True | 0 | ROZPOCET
| VV |  | 88*0,55+5*0,5*0,5 |  | 49.65 | [12 empty] | VV | 2 | 2 | True | 0 | ROZPOCET
| VV |  | "w2" | [14 empty] | VV | 2 | 1 | True | 0 | ROZPOCET
| VV |  | 15,6*0,3+13*0,3*0,3 |  | 5.85 | [12 empty] | VV | 2 | 2 | True | 0 | ROZPOCET
| VV |  | "w3" | [14 empty] | VV | 2 | 1 | True | 0 | ROZPOCET
| VV |  | 5,3*0,5 |  | 2.65 | [12 empty] | VV | 2 | 2 | True | 0 | ROZPOCET
| VV |  | "w4" | [14 empty] | VV | 2 | 1 | True | 0 | ROZPOCET
| VV |  | 4,7*0,55 |  | 2.585 | [12 empty] | VV | 2 | 2 | True | 0 | ROZPOCET
| VV |  | "w5" | [14 empty] | VV | 2 | 1 | True | 0 | ROZPOCET
| VV |  | 8,8*0,55 |  | 4.84 | [12 empty] | VV | 2 | 2 | True | 0 | ROZPOCET
| VV |  | "w6" | [14 empty] | VV | 2 | 1 | True | 0 | ROZPOCET
| VV |  | 48,7*0,55 |  | 26.785 | [12 empty] | VV | 2 | 2 | True | 0 | ROZPOCET
| VV |  | "VŠPJ - vybudování dvou přístaveb s výtahy" | [14 empty] | VV | 2 | 1 | True | 0 | ROZPOCET
| VV |  | "v.č. C5 - situace terénních úprav, TZ" | [14 empty] | VV | 2 | 1 | True | 0 | ROZPOCET
| VV |  | 3,59*6,68*0,55+1,1*2,4*0,55 |  | 14.642 | [12 empty] | VV | 2 | 2 | True | 0 | ROZPOCET
| VV |  | (6,68*2+8,95*2+2,4*2)*0,5*0,5 |  | 9.015 | [12 empty] | VV | 2 | 2 | True | 0 | ROZPOCET
| VV | odkop1 | Součet |  | 116.017 | [12 empty] | VV | 2 | 4 | True | 1 | ROZPOCET
9 | K | 162751117 | Vodorovné přemístění výkopku nebo sypaniny po suchu na obvyklém dopravním prostředku, bez naložení výkopku, avšak se složením bez rozhrnutí z horniny třídy těžitelnosti I skupiny 1 až 3 na vzdálenost přes 9 000 do 10 000 m | m3 | 103.442 |  | 0 | CS ÚRS 2025 01 |  | základní |  | 0 | 0 | 0 | 0 | 0 | 4 | K | 2 |  |  |  | ROZPOCET |  |  |  |  | 0 | 0 | 0 | 0 | 0 | 1 | 0 | 4 | -515974334
| Online PSC |  | https://podminky.urs.cz/item/CS_URS_2025_01/162751117 | [14 empty] | Online PSC | 2
| VV |  | odkop1 |  | 116.017 | [12 empty] | VV | 2 | 2 | True | 0 | ROZPOCET
| VV |  | -nás1 |  | -1.14 | [12 empty] | VV | 2 | 2 | True | 0 | ROZPOCET
| VV |  | -zk1 |  | -11.435 | [12 empty] | VV | 2 | 2 | True | 0 | ROZPOCET
| VV | vodor1 | Součet |  | 103.442 | [12 empty] | VV | 2 | 4 | True | 1 | ROZPOCET
10 | K | 171151103 | Uložení sypanin do násypů strojně s rozprostřením sypaniny ve vrstvách a s hrubým urovnáním zhutněných z hornin soudržných jakékoliv třídy těžitelnosti | m3 | 1.14 |  | 0 | CS ÚRS 2025 01 |  | základní |  | 0 | 0 | 0 | 0 | 0 | 4 | K | 2 |  |  |  | ROZPOCET |  |  |  |  | 0 | 0 | 0 | 0 | 0 | 1 | 0 | 4 | 230319260
| Online PSC |  | https://podminky.urs.cz/item/CS_URS_2025_01/171151103 | [14 empty] | Online PSC | 2
| VV |  | "skladby konstrukcí" | [14 empty] | VV | 2 | 1 | True | 0 | ROZPOCET
| VV |  | "w7" | [14 empty] | VV | 2 | 1 | True | 0 | ROZPOCET
| VV |  | 3,8*0,3 |  | 1.14 | [12 empty] | VV | 2 | 2 | True | 0 | ROZPOCET
| VV | nás1 | Součet |  | 1.14 | [12 empty] | VV | 2 | 4 | True | 1 | ROZPOCET
11 | K | 171201221 | Poplatek za uložení stavebního odpadu na skládce (skládkovné) zeminy a kamení zatříděného do Katalogu odpadů pod kódem 17 05 04 | t | 103.442 |  | 0 | CS ÚRS 2025 01 |  | základní |  | 0 | 0 | 0 | 0 | 0 | 4 | K | 2 |  |  |  | ROZPOCET |  |  |  |  | 0 | 0 | 0 | 0 | 0 | 1 | 0 | 4 | 1522483989
| Online PSC |  | https://podminky.urs.cz/item/CS_URS_2025_01/171201221 | [14 empty] | Online PSC | 2
| VV |  | vodor1 |  | 103.442 | [12 empty] | VV | 2 | 2 | True | 1 | ROZPOCET
12 | K | 181951112 | Úprava pláně vyrovnáním výškových rozdílů strojně v hornině třídy těžitelnosti I, skupiny 1 až 3 se zhutněním | m2 | 258.082 |  | 0 | CS ÚRS 2025 01 |  | základní |  | 0 | 0 | 0 | 0 | 0 | 4 | K | 2 |  |  |  | ROZPOCET |  |  |  |  | 0 | 0 | 0 | 0 | 0 | 1 | 0 | 4 | 631490806
| Online PSC |  | https://podminky.urs.cz/item/CS_URS_2025_01/181951112 | [14 empty] | Online PSC | 2
| VV |  | "skladby konstrukcí" | [14 empty] | VV | 2 | 1 | True | 0 | ROZPOCET
| VV |  | "w1" | [14 empty] | VV | 2 | 1 | True | 0 | ROZPOCET
| VV |  | 88+5*0,5 |  | 90.5 | [12 empty] | VV | 2 | 2 | True | 0 | ROZPOCET
| VV |  | "w2" | [14 empty] | VV | 2 | 1 | True | 0 | ROZPOCET
| VV |  | 15,6+13*0,3 |  | 19.5 | [12 empty] | VV | 2 | 2 | True | 0 | ROZPOCET
| VV |  | "w3" | [14 empty] | VV | 2 | 1 | True | 0 | ROZPOCET
| VV |  | 5,3 |  | 5.3 | [12 empty] | VV | 2 | 2 | True | 0 | ROZPOCET
| VV |  | "w4" | [14 empty] | VV | 2 | 1 | True | 0 | ROZPOCET
| VV |  | 4,7 |  | 4.7 | [12 empty] | VV | 2 | 2 | True | 0 | ROZPOCET
| VV |  | "w5" | [14 empty] | VV | 2 | 1 | True | 0 | ROZPOCET
| VV |  | 8,8 |  | 8.8 | [12 empty] | VV | 2 | 2 | True | 0 | ROZPOCET
| VV |  | "w6" | [14 empty] | VV | 2 | 1 | True | 0 | ROZPOCET
| VV |  | 48,7 |  | 48.7 | [12 empty] | VV | 2 | 2 | True | 0 | ROZPOCET
| VV |  | "w7" | [14 empty] | VV | 2 | 1 | True | 0 | ROZPOCET
| VV |  | 3,8 |  | 3.8 | [12 empty] | VV | 2 | 2 | True | 0 | ROZPOCET
| VV |  | "VŠPJ - vybudování dvou přístaveb s výtahy" | [14 empty] | VV | 2 | 1 | True | 0 | ROZPOCET
| VV |  | "v.č. C5 - situace terénních úprav, TZ" | [14 empty] | VV | 2 | 1 | True | 0 | ROZPOCET
| VV |  | 3,59*(6,68+8,95)+1,1*2,4 |  | 58.752 | [12 empty] | VV | 2 | 2 | True | 0 | ROZPOCET
| VV |  | (6,68*2+8,95*2+2,4*2)*0,5 |  | 18.03 | [12 empty] | VV | 2 | 2 | True | 0 | ROZPOCET
| VV |  | Součet |  | 258.082 | [12 empty] | VV | 2 | 4 | True | 1 | ROZPOCET
| D | 18 | Povrchové úpravy terénu |  |  |  | 0 |  |  |  |  | 0 |  | 2.2138 |  | 0 | 1 | D | 1 |  |  |  | ROZPOCET | [10 empty] | 0
13 | K | 171203111 | Uložení výkopku bez zhutnění s hrubým rozhrnutím v rovině nebo na svahu do 1:5 | m3 | 10.532 |  | 0 | CS ÚRS 2025 01 |  | základní |  | 0 | 0 | 0 | 0 | 0 | 4 | K | 2 |  |  |  | ROZPOCET |  |  |  |  | 0 | 0 | 0 | 0 | 0 | 1 | 0 | 4 | -136848549
| Online PSC |  | https://podminky.urs.cz/item/CS_URS_2025_01/171203111 | [14 empty] | Online PSC | 2
| VV |  | "skladby konstrukcí" | [14 empty] | VV | 2 | 1 | True | 0 | ROZPOCET
| VV |  | "w8" | [14 empty] | VV | 2 | 1 | True | 0 | ROZPOCET
| VV |  | 26,7*0,15 |  | 4.005 | [12 empty] | VV | 2 | 2 | True | 0 | ROZPOCET
| VV |  | "VŠPJ - vybudování dvou přístaveb s výtahy" | [14 empty] | VV | 2 | 1 | True | 0 | ROZPOCET
| VV |  | "v.č. C5 - situace terénních úprav, TZ" | [14 empty] | VV | 2 | 1 | True | 0 | ROZPOCET
| VV |  | (6,68+8,95)*2,4*0,15+3*2*0,15 |  | 6.527 | [12 empty] | VV | 2 | 2 | True | 0 | ROZPOCET
| VV | zem1 | Součet |  | 10.532 | [12 empty] | VV | 2 | 4 | True | 1 | ROZPOCET
14 | M | 10371500 | substrát pro trávníky VL | m3 | 10.532 |  | 0 | CS ÚRS 2025 01 |  | základní |  | 0 | 0.21 | 2.2117 | 0 | 0 | 8 | M | 2 |  |  |  | ROZPOCET |  |  |  |  | 0 | 0 | 0 | 0 | 0 | 1 | 0 | 4 | -1798252004
| VV |  | zem1 |  | 10.532 | [12 empty] | VV | 2 | 2 | True | 1 | ROZPOCET
15 | K | 171251201 | Uložení sypaniny na skládky nebo meziskládky bez hutnění s upravením uložené sypaniny do předepsaného tvaru | m3 | 103.442 |  | 0 | CS ÚRS 2025 01 |  | základní |  | 0 | 0 | 0 | 0 | 0 | 4 | K | 2 |  |  |  | ROZPOCET |  |  |  |  | 0 | 0 | 0 | 0 | 0 | 1 | 0 | 4 | 1533669555
| Online PSC |  | https://podminky.urs.cz/item/CS_URS_2025_01/171251201 | [14 empty] | Online PSC | 2
| VV |  | vodor1 |  | 103.442 | [12 empty] | VV | 2 | 2 | True | 1 | ROZPOCET
16 | K | 181411131 | Založení trávníku na půdě předem připravené plochy do 1000 m2 výsevem včetně utažení parkového v rovině nebo na svahu do 1:5 | m2 | 70.212 |  | 0 | CS ÚRS 2025 01 |  | základní |  | 0 | 0 | 0 | 0 | 0 | 4 | K | 2 |  |  |  | ROZPOCET |  |  |  |  | 0 | 0 | 0 | 0 | 0 | 1 | 0 | 4 | 364761415
| Online PSC |  | https://podminky.urs.cz/item/CS_URS_2025_01/181411131 | [14 empty] | Online PSC | 2
| VV |  | "skladby konstrukcí" | [14 empty] | VV | 2 | 1 | True | 0 | ROZPOCET
| VV |  | "w8" | [14 empty] | VV | 2 | 1 | True | 0 | ROZPOCET
| VV |  | 26,7 |  | 26.7 | [12 empty] | VV | 2 | 2 | True | 0 | ROZPOCET
| VV |  | "VŠPJ - vybudování dvou přístaveb s výtahy" | [14 empty] | VV | 2 | 1 | True | 0 | ROZPOCET
| VV |  | "v.č. C5 - situace terénních úprav, TZ" | [14 empty] | VV | 2 | 1 | True | 0 | ROZPOCET
| VV |  | (6,68+8,95)*2,4+3*2 |  | 43.512 | [12 empty] | VV | 2 | 2 | True | 0 | ROZPOCET
| VV | zem2 | Součet |  | 70.212 | [12 empty] | VV | 2 | 4 | True | 1 | ROZPOCET
17 | M | 00572410 | osivo směs travní parková | kg | 2.106 |  | 0 | CS ÚRS 2025 01 |  | základní |  | 0 | 0.001 | 0.002106 | 0 | 0 | 8 | M | 2 |  |  |  | ROZPOCET |  |  |  |  | 0 | 0 | 0 | 0 | 0 | 1 | 0 | 4 | 837506159
| VV |  | zem2*0,03 |  | 2.106 | [12 empty] | VV | 2 | 2 | True | 1 | ROZPOCET
18 | K | 184854R0111 | Míchání vegetačních substrátů strojně rotavátorem, v množství do 10 m3 vč. dodávky křemičitého písku D+M | m3 | 10.532 |  | 0 |  |  | základní |  | 0 | 0 | 0 | 0 | 0 | 4 | K | 2 |  |  |  | ROZPOCET |  |  |  |  | 0 | 0 | 0 | 0 | 0 | 1 | 0 | 4 | -740804631
| VV |  | zem1 |  | 10.532 | [12 empty] | VV | 2 | 2 | True | 1 | ROZPOCET
19 | K | 185802R0113 | Hnojení půdy nebo trávníku v rovině nebo na svahu do 1:5 umělým hnojivem na široko D+M | m2 | 70.212 |  | 0 |  |  | základní |  | 0 | 0 | 0 | 0 | 0 | 4 | K | 2 |  |  |  | ROZPOCET |  |  |  |  | 0 | 0 | 0 | 0 | 0 | 1 | 0 | 4 | 2129503976
| VV |  | zem2 |  | 70.212 | [12 empty] | VV | 2 | 2 | True | 1 | ROZPOCET
| D | 5 | Komunikace pozemní |  |  |  | 0 |  |  |  |  | 0 |  | 294.731 |  | 0 | 1 | D | 1 |  |  |  | ROZPOCET | [10 empty] | 0
20 | K | 564231R0011 | Podklad nebo podsyp ze štěrkopísku ŠP fr. 0 - 8 mm s rozprostřením, vlhčením a zhutněním plochy jednotlivě do 100 m2, po zhutnění tl. 100 mm D+M | m2 | 229.482 |  | 0 |  |  | základní |  | 0 | 0.23 | 52.7809 | 0 | 0 | 4 | K | 2 |  |  |  | ROZPOCET |  |  |  |  | 0 | 0 | 0 | 0 | 0 | 1 | 0 | 4 | 695557654
| VV |  | "skladby konstrukcí" | [14 empty] | VV | 2 | 1 | True | 0 | ROZPOCET
| VV |  | "w1" | [14 empty] | VV | 2 | 1 | True | 0 | ROZPOCET
| VV |  | 88+5*0,5 |  | 90.5 | [12 empty] | VV | 2 | 2 | True | 0 | ROZPOCET
| VV |  | "w4" | [14 empty] | VV | 2 | 1 | True | 0 | ROZPOCET
| VV |  | 4,7 |  | 4.7 | [12 empty] | VV | 2 | 2 | True | 0 | ROZPOCET
| VV |  | "w5" | [14 empty] | VV | 2 | 1 | True | 0 | ROZPOCET
| VV |  | 8,8 |  | 8.8 | [12 empty] | VV | 2 | 2 | True | 0 | ROZPOCET
| VV |  | "w6" | [14 empty] | VV | 2 | 1 | True | 0 | ROZPOCET
| VV |  | 48,7 |  | 48.7 | [12 empty] | VV | 2 | 2 | True | 0 | ROZPOCET
| VV |  | "VŠPJ - vybudování dvou přístaveb s výtahy" | [14 empty] | VV | 2 | 1 | True | 0 | ROZPOCET
| VV |  | "v.č. C5 - situace terénních úprav, TZ" | [14 empty] | VV | 2 | 1 | True | 0 | ROZPOCET
| VV |  | 3,59*(6,68+8,95)+1,1*2,4 |  | 58.752 | [12 empty] | VV | 2 | 2 | True | 0 | ROZPOCET
| VV |  | (6,68*2+8,95*2+2,4*2)*0,5 |  | 18.03 | [12 empty] | VV | 2 | 2 | True | 0 | ROZPOCET
| VV |  | Součet |  | 229.482 | [12 empty] | VV | 2 | 4 | True | 1 | ROZPOCET
21 | K | 564720001 | Podklad nebo kryt z kameniva hrubého drceného vel. 8-16 mm s rozprostřením a zhutněním plochy jednotlivě do 100 m2, po zhutnění tl. 80 mm | m2 | 208.952 |  | 0 | CS ÚRS 2025 01 |  | základní |  | 0 | 0.1592 | 33.2652 | 0 | 0 | 4 | K | 2 |  |  |  | ROZPOCET |  |  |  |  | 0 | 0 | 0 | 0 | 0 | 1 | 0 | 4 | -1294456990
| Online PSC |  | https://podminky.urs.cz/item/CS_URS_2025_01/564720001 | [14 empty] | Online PSC | 2
| VV |  | "skladby konstrukcí" | [14 empty] | VV | 2 | 1 | True | 0 | ROZPOCET
| VV |  | "w1" | [14 empty] | VV | 2 | 1 | True | 0 | ROZPOCET
| VV |  | 88 |  | 88 | [12 empty] | VV | 2 | 2 | True | 0 | ROZPOCET
| VV |  | "w4" | [14 empty] | VV | 2 | 1 | True | 0 | ROZPOCET
| VV |  | 4,7 |  | 4.7 | [12 empty] | VV | 2 | 2 | True | 0 | ROZPOCET
| VV |  | "w5" | [14 empty] | VV | 2 | 1 | True | 0 | ROZPOCET
| VV |  | 8,8 |  | 8.8 | [12 empty] | VV | 2 | 2 | True | 0 | ROZPOCET
| VV |  | "w6" | [14 empty] | VV | 2 | 1 | True | 0 | ROZPOCET
| VV |  | 48,7 |  | 48.7 | [12 empty] | VV | 2 | 2 | True | 0 | ROZPOCET
| VV |  | "VŠPJ - vybudování dvou přístaveb s výtahy" | [14 empty] | VV | 2 | 1 | True | 0 | ROZPOCET
| VV |  | "v.č. C5 - situace terénních úprav, TZ" | [14 empty] | VV | 2 | 1 | True | 0 | ROZPOCET
| VV |  | 3,59*(6,68+8,95)+1,1*2,4 |  | 58.752 | [12 empty] | VV | 2 | 2 | True | 0 | ROZPOCET
| VV |  | Součet |  | 208.952 | [12 empty] | VV | 2 | 4 | True | 1 | ROZPOCET
22 | K | 564730001 | Podklad nebo kryt z kameniva hrubého drceného vel. 8-16 mm s rozprostřením a zhutněním plochy jednotlivě do 100 m2, po zhutnění tl. 100 mm | m2 | 20.9 |  | 0 | CS ÚRS 2025 01 |  | základní |  | 0 | 0.199 | 4.1591 | 0 | 0 | 4 | K | 2 |  |  |  | ROZPOCET |  |  |  |  | 0 | 0 | 0 | 0 | 0 | 1 | 0 | 4 | -877270914
| Online PSC |  | https://podminky.urs.cz/item/CS_URS_2025_01/564730001 | [14 empty] | Online PSC | 2
| VV |  | "skladby konstrukcí" | [14 empty] | VV | 2 | 1 | True | 0 | ROZPOCET
| VV |  | "w2" | [14 empty] | VV | 2 | 1 | True | 0 | ROZPOCET
| VV |  | 15,6 |  | 15.6 | [12 empty] | VV | 2 | 2 | True | 0 | ROZPOCET
| VV |  | "w3" | [14 empty] | VV | 2 | 1 | True | 0 | ROZPOCET
| VV |  | 5,3 |  | 5.3 | [12 empty] | VV | 2 | 2 | True | 0 | ROZPOCET
| VV |  | Součet |  | 20.9 | [12 empty] | VV | 2 | 4 | True | 1 | ROZPOCET
23 | K | 564831R0011 | Podklad ze štěrkodrti ŠD s rozprostřením a zhutněním plochy jednotlivě do 100 m2, po zhutnění tl. 100 mm D+M | m2 | 24.8 |  | 0 |  |  | základní |  | 0 | 0.23 | 5.704 | 0 | 0 | 4 | K | 2 |  |  |  | ROZPOCET |  |  |  |  | 0 | 0 | 0 | 0 | 0 | 1 | 0 | 4 | 1741103638
| VV |  | "skladby konstrukcí" | [14 empty] | VV | 2 | 1 | True | 0 | ROZPOCET
| VV |  | "w2" | [14 empty] | VV | 2 | 1 | True | 0 | ROZPOCET
| VV |  | 15,6+13*0,3 |  | 19.5 | [12 empty] | VV | 2 | 2 | True | 0 | ROZPOCET
| VV |  | "w3" | [14 empty] | VV | 2 | 1 | True | 0 | ROZPOCET
| VV |  | 5,3 |  | 5.3 | [12 empty] | VV | 2 | 2 | True | 0 | ROZPOCET
| VV |  | Součet |  | 24.8 | [12 empty] | VV | 2 | 4 | True | 1 | ROZPOCET
24 | K | 564861R0014 | Podklad ze štěrkodrti ŠD fr. 0 - 63 mm s rozprostřením a zhutněním plochy jednotlivě do 100 m2, po zhutnění tl. 230 mm D+M | m2 | 13.5 |  | 0 |  |  | základní |  | 0 | 0.529 | 7.1415 | 0 | 0 | 4 | K | 2 |  |  |  | ROZPOCET |  |  |  |  | 0 | 0 | 0 | 0 | 0 | 1 | 0 | 4 | 2064946067
| VV |  | "skladby konstrukcí" | [14 empty] | VV | 2 | 1 | True | 0 | ROZPOCET
| VV |  | "w4" | [14 empty] | VV | 2 | 1 | True | 0 | ROZPOCET
| VV |  | 4,7 |  | 4.7 | [12 empty] | VV | 2 | 2 | True | 0 | ROZPOCET
| VV |  | "w5" | [14 empty] | VV | 2 | 1 | True | 0 | ROZPOCET
| VV |  | 8,8 |  | 8.8 | [12 empty] | VV | 2 | 2 | True | 0 | ROZPOCET
| VV |  | Součet |  | 13.5 | [12 empty] | VV | 2 | 4 | True | 1 | ROZPOCET
25 | K | 564871R0011 | Podklad ze štěrkodrti ŠD 0 - 63 mm s rozprostřením a zhutněním plochy jednotlivě do 100 m2, po zhutnění tl. 250 mm D+M | m2 | 215.982 |  | 0 |  |  | základní |  | 0 | 0.575 | 124.1897 | 0 | 0 | 4 | K | 2 |  |  |  | ROZPOCET |  |  |  |  | 0 | 0 | 0 | 0 | 0 | 1 | 0 | 4 | -1661534925
| VV |  | "skladby konstrukcí" | [14 empty] | VV | 2 | 1 | True | 0 | ROZPOCET
| VV |  | "w1" | [14 empty] | VV | 2 | 1 | True | 0 | ROZPOCET
| VV |  | 88+5*0,5 |  | 90.5 | [12 empty] | VV | 2 | 2 | True | 0 | ROZPOCET
| VV |  | "w6" | [14 empty] | VV | 2 | 1 | True | 0 | ROZPOCET
| VV |  | 48,7 |  | 48.7 | [12 empty] | VV | 2 | 2 | True | 0 | ROZPOCET
| VV |  | "VŠPJ - vybudování dvou přístaveb s výtahy" | [14 empty] | VV | 2 | 1 | True | 0 | ROZPOCET
| VV |  | "v.č. C5 - situace terénních úprav, TZ" | [14 empty] | VV | 2 | 1 | True | 0 | ROZPOCET
| VV |  | 3,59*(6,68+8,95)+1,1*2,4 |  | 58.752 | [12 empty] | VV | 2 | 2 | True | 0 | ROZPOCET
| VV |  | (6,68*2+8,95*2+2,4*2)*0,5 |  | 18.03 | [12 empty] | VV | 2 | 2 | True | 0 | ROZPOCET
| VV |  | Součet |  | 215.982 | [12 empty] | VV | 2 | 4 | True | 1 | ROZPOCET
26 | K | 569903311 | Zřízení zemních krajnic z hornin jakékoliv třídy se zhutněním | m3 | 11.435 |  | 0 | CS ÚRS 2025 01 |  | základní |  | 0 | 0 | 0 | 0 | 0 | 4 | K | 2 |  |  |  | ROZPOCET |  |  |  |  | 0 | 0 | 0 | 0 | 0 | 1 | 0 | 4 | 1386863491
| Online PSC |  | https://podminky.urs.cz/item/CS_URS_2025_01/569903311 | [14 empty] | Online PSC | 2
| VV |  | "skladby konstrukcí" | [14 empty] | VV | 2 | 1 | True | 0 | ROZPOCET
| VV |  | "w1" | [14 empty] | VV | 2 | 1 | True | 0 | ROZPOCET
| VV |  | 5*0,5*0,5 |  | 1.25 | [12 empty] | VV | 2 | 2 | True | 0 | ROZPOCET
| VV |  | "w2" | [14 empty] | VV | 2 | 1 | True | 0 | ROZPOCET
| VV |  | 13*0,3*0,3 |  | 1.17 | [12 empty] | VV | 2 | 2 | True | 0 | ROZPOCET
| VV |  | "VŠPJ - vybudování dvou přístaveb s výtahy" | [14 empty] | VV | 2 | 1 | True | 0 | ROZPOCET
| VV |  | "v.č. C5 - situace terénních úprav, TZ" | [14 empty] | VV | 2 | 1 | True | 0 | ROZPOCET
| VV |  | (6,68*2+8,95*2+2,4*2)*0,5*0,5 |  | 9.015 | [12 empty] | VV | 2 | 2 | True | 0 | ROZPOCET
| VV | zk1 | Součet |  | 11.435 | [12 empty] | VV | 2 | 4 | True | 1 | ROZPOCET
27 | K | 591111111 | Kladení dlažby z kostek s provedením lože do tl. 50 mm, s vyplněním spár, s dvojím beraněním a se smetením přebytečného materiálu na krajnici velkých z kamene, do lože z kameniva těženého | m2 | 13.5 |  | 0 | CS ÚRS 2025 01 |  | základní |  | 0 | 0.1837 | 2.48 | 0 | 0 | 4 | K | 2 |  |  |  | ROZPOCET |  |  |  |  | 0 | 0 | 0 | 0 | 0 | 1 | 0 | 4 | 999533832
| Online PSC |  | https://podminky.urs.cz/item/CS_URS_2025_01/591111111 | [14 empty] | Online PSC | 2
| VV |  | "skladby konstrukcí" | [14 empty] | VV | 2 | 1 | True | 0 | ROZPOCET
| VV |  | "w4" | [14 empty] | VV | 2 | 1 | True | 0 | ROZPOCET
| VV |  | 4,7 |  | 4.7 | [12 empty] | VV | 2 | 2 | True | 0 | ROZPOCET
| VV |  | "w5" | [14 empty] | VV | 2 | 1 | True | 0 | ROZPOCET
| VV |  | 8,8 |  | 8.8 | [12 empty] | VV | 2 | 2 | True | 0 | ROZPOCET
| VV | dl2 | Součet |  | 13.5 | [12 empty] | VV | 2 | 4 | True | 1 | ROZPOCET
28 | M | 58381007 | kostka štípaná dlažební žula drobná 8/10 | m2 | 13.905 |  | 0 | CS ÚRS 2025 01 |  | základní |  | 0 | 0.222 | 3.0869 | 0 | 0 | 8 | M | 2 |  |  |  | ROZPOCET |  |  |  |  | 0 | 0 | 0 | 0 | 0 | 1 | 0 | 4 | 790869608
| VV |  | dl2*1,03 |  | 13.905 | [12 empty] | VV | 2 | 2 | True | 1 | ROZPOCET
29 | K | 596211110 | Kladení dlažby z betonových zámkových dlaždic komunikací pro pěší ručně s ložem z kameniva těženého nebo drceného tl. do 40 mm, s vyplněním spár s dvojitým hutněním, vibrováním a se smetením přebytečného materiálu na krajnici tl. 60 mm skupiny A, pro plochy do 50 m2 | m2 | 15.6 |  | 0 | CS ÚRS 2025 01 |  | základní |  | 0 | 0.08922 | 1.3918 | 0 | 0 | 4 | K | 2 |  |  |  | ROZPOCET |  |  |  |  | 0 | 0 | 0 | 0 | 0 | 1 | 0 | 4 | 343687193
| Online PSC |  | https://podminky.urs.cz/item/CS_URS_2025_01/596211110 | [14 empty] | Online PSC | 2
| VV |  | "skladby konstrukcí" | [14 empty] | VV | 2 | 1 | True | 0 | ROZPOCET
| VV |  | "w2" | [14 empty] | VV | 2 | 1 | True | 0 | ROZPOCET
| VV |  | 15,6 |  | 15.6 | [12 empty] | VV | 2 | 2 | True | 1 | ROZPOCET
30 | M | 59245018 | dlažba skladebná betonová 200x100mm tl 60mm přírodní | m2 | 16.068 |  | 0 | CS ÚRS 2025 01 |  | základní |  | 0 | 0.132 | 2.121 | 0 | 0 | 8 | M | 2 |  |  |  | ROZPOCET |  |  |  |  | 0 | 0 | 0 | 0 | 0 | 1 | 0 | 4 | 336769453
| VV |  | "skladby konstrukcí" | [14 empty] | VV | 2 | 1 | True | 0 | ROZPOCET
| VV |  | "w2" | [14 empty] | VV | 2 | 1 | True | 0 | ROZPOCET
| VV |  | 15,6*1,03 |  | 16.068 | [12 empty] | VV | 2 | 2 | True | 1 | ROZPOCET
31 | K | 596212210 | Kladení dlažby z betonových zámkových dlaždic pozemních komunikací ručně s ložem z kameniva těženého nebo drceného tl. do 50 mm, s vyplněním spár, s dvojitým hutněním vibrováním a se smetením přebytečného materiálu na krajnici tl. 80 mm skupiny A, pro plochy do 50 m2 | m2 | 195.452 |  | 0 | CS ÚRS 2025 01 |  | základní |  | 0 | 0.11162 | 21.8164 | 0 | 0 | 4 | K | 2 |  |  |  | ROZPOCET |  |  |  |  | 0 | 0 | 0 | 0 | 0 | 1 | 0 | 4 | -76455618
| Online PSC |  | https://podminky.urs.cz/item/CS_URS_2025_01/596212210 | [14 empty] | Online PSC | 2
| VV |  | "skladby konstrukcí" | [14 empty] | VV | 2 | 1 | True | 0 | ROZPOCET
| VV |  | "w1" | [14 empty] | VV | 2 | 1 | True | 0 | ROZPOCET
| VV |  | 88 |  | 88 | [12 empty] | VV | 2 | 2 | True | 0 | ROZPOCET
| VV |  | "w6" | [14 empty] | VV | 2 | 1 | True | 0 | ROZPOCET
| VV |  | 48,7 |  | 48.7 | [12 empty] | VV | 2 | 2 | True | 0 | ROZPOCET
| VV |  | "VŠPJ - vybudování dvou přístaveb s výtahy" | [14 empty] | VV | 2 | 1 | True | 0 | ROZPOCET
| VV |  | "v.č. C5 - situace terénních úprav, TZ" | [14 empty] | VV | 2 | 1 | True | 0 | ROZPOCET
| VV |  | 3,59*(6,68+8,95)+1,1*2,4 |  | 58.752 | [12 empty] | VV | 2 | 2 | True | 0 | ROZPOCET
| VV | dl1 | Součet |  | 195.452 | [12 empty] | VV | 2 | 4 | True | 1 | ROZPOCET
32 | M | 59245020 | dlažba skladebná betonová 200x100mm tl 80mm přírodní | m2 | 201.316 |  | 0 | CS ÚRS 2025 01 |  | základní |  | 0 | 0.176 | 35.4316 | 0 | 0 | 8 | M | 2 |  |  |  | ROZPOCET |  |  |  |  | 0 | 0 | 0 | 0 | 0 | 1 | 0 | 4 | 2126626495
| VV |  | dl1*1,03 |  | 201.316 | [12 empty] | VV | 2 | 2 | True | 1 | ROZPOCET
33 | K | 596811220 | Kladení dlažby z betonových nebo kameninových dlaždic komunikací pro pěší s vyplněním spár a se smetením přebytečného materiálu na vzdálenost do 3 m s ložem z kameniva těženého tl. do 30 mm velikosti dlaždic přes 0,09 m2 do 0,25 m2, pro plochy do 50 m2 | m2 | 5.3 |  | 0 | CS ÚRS 2025 01 |  | základní |  | 0 | 0.101 | 0.5353 | 0 | 0 | 4 | K | 2 |  |  |  | ROZPOCET |  |  |  |  | 0 | 0 | 0 | 0 | 0 | 1 | 0 | 4 | 1830442683
| Online PSC |  | https://podminky.urs.cz/item/CS_URS_2025_01/596811220 | [14 empty] | Online PSC | 2
| VV |  | "skladby konstrukcí" | [14 empty] | VV | 2 | 1 | True | 0 | ROZPOCET
| VV |  | "w3" | [14 empty] | VV | 2 | 1 | True | 0 | ROZPOCET
| VV |  | 5,3 |  | 5.3 | [12 empty] | VV | 2 | 2 | True | 1 | ROZPOCET
34 | M | 59248005 | dlažba chodníková betonová 300x300mm tl 50mm přírodní | m2 | 5.459 |  | 0 | CS ÚRS 2025 01 |  | základní |  | 0 | 0.115 | 0.62779 | 0 | 0 | 8 | M | 2 |  |  |  | ROZPOCET |  |  |  |  | 0 | 0 | 0 | 0 | 0 | 1 | 0 | 4 | 1233858763
| VV |  | "skladby konstrukcí" | [14 empty] | VV | 2 | 1 | True | 0 | ROZPOCET
| VV |  | "w3" | [14 empty] | VV | 2 | 1 | True | 0 | ROZPOCET
| VV |  | 5,3*1,03 |  | 5.459 | [12 empty] | VV | 2 | 2 | True | 1 | ROZPOCET
| D | 91 | Doplňující konstrukce a práce pozemních komunikací, letišť a ploch |  |  |  | 0 |  |  |  |  | 0 |  | 18.3911 |  | 0 | 1 | D | 1 |  |  |  | ROZPOCET | [10 empty] | 0
35 | K | 916131213 | Osazení silničního obrubníku betonového se zřízením lože, s vyplněním a zatřením spár cementovou maltou stojatého s boční opěrou z betonu prostého, do lože z betonu prostého | m | 41.06 |  | 0 | CS ÚRS 2025 01 |  | základní |  | 0 | 0.1685 | 6.9186 | 0 | 0 | 4 | K | 2 |  |  |  | ROZPOCET |  |  |  |  | 0 | 0 | 0 | 0 | 0 | 1 | 0 | 4 | -1475735820
| Online PSC |  | https://podminky.urs.cz/item/CS_URS_2025_01/916131213 | [14 empty] | Online PSC | 2
| VV |  | "skladby konstrukcí" | [14 empty] | VV | 2 | 1 | True | 0 | ROZPOCET
| VV |  | "w1" | [14 empty] | VV | 2 | 1 | True | 0 | ROZPOCET
| VV |  | 5 |  | 5 | [12 empty] | VV | 2 | 2 | True | 0 | ROZPOCET
| VV |  | "VŠPJ - vybudování dvou přístaveb s výtahy" | [14 empty] | VV | 2 | 1 | True | 0 | ROZPOCET
| VV |  | "v.č. C5 - situace terénních úprav, TZ" | [14 empty] | VV | 2 | 1 | True | 0 | ROZPOCET
| VV |  | 6,68*2+8,95*2+2,4*2 |  | 36.06 | [12 empty] | VV | 2 | 2 | True | 0 | ROZPOCET
| VV | obr1 | Součet |  | 41.06 | [12 empty] | VV | 2 | 4 | True | 1 | ROZPOCET
36 | M | 59217031 | obrubník silniční betonový 1000x150x250mm | m | 42.292 |  | 0 | CS ÚRS 2025 01 |  | základní |  | 0 | 0.08 | 3.3834 | 0 | 0 | 8 | M | 2 |  |  |  | ROZPOCET |  |  |  |  | 0 | 0 | 0 | 0 | 0 | 1 | 0 | 4 | -571990890
| VV |  | obr1*1,03 |  | 42.292 | [12 empty] | VV | 2 | 2 | True | 1 | ROZPOCET
37 | K | 916231213 | Osazení chodníkového obrubníku betonového se zřízením lože, s vyplněním a zatřením spár cementovou maltou stojatého s boční opěrou z betonu prostého, do lože z betonu prostého | m | 13 |  | 0 | CS ÚRS 2025 01 |  | základní |  | 0 | 0.14042 | 1.8255 | 0 | 0 | 4 | K | 2 |  |  |  | ROZPOCET |  |  |  |  | 0 | 0 | 0 | 0 | 0 | 1 | 0 | 4 | 1121802061
| Online PSC |  | https://podminky.urs.cz/item/CS_URS_2025_01/916231213 | [14 empty] | Online PSC | 2
| VV |  | "skladby konstrukcí" | [14 empty] | VV | 2 | 1 | True | 0 | ROZPOCET
| VV |  | "w2" | [14 empty] | VV | 2 | 1 | True | 0 | ROZPOCET
| VV |  | 13 |  | 13 | [12 empty] | VV | 2 | 2 | True | 1 | ROZPOCET
38 | M | 59217017 | obrubník betonový chodníkový 1000x100x250mm | m | 13.39 |  | 0 | CS ÚRS 2025 01 |  | základní |  | 0 | 0.05612 | 0.75145 | 0 | 0 | 8 | M | 2 |  |  |  | ROZPOCET |  |  |  |  | 0 | 0 | 0 | 0 | 0 | 1 | 0 | 4 | 1201459939
| VV |  | "skladby konstrukcí" | [14 empty] | VV | 2 | 1 | True | 0 | ROZPOCET
| VV |  | "w2" | [14 empty] | VV | 2 | 1 | True | 0 | ROZPOCET
| VV |  | 13*1,03 |  | 13.39 | [12 empty] | VV | 2 | 2 | True | 1 | ROZPOCET
39 | K | 916991121 | Lože pod obrubníky, krajníky nebo obruby z dlažebních kostek z betonu prostého | m3 | 2.443 |  | 0 | CS ÚRS 2025 01 |  | základní |  | 0 | 2.2563 | 5.5122 | 0 | 0 | 4 | K | 2 |  |  |  | ROZPOCET |  |  |  |  | 0 | 0 | 0 | 0 | 0 | 1 | 0 | 4 | -1893251297
| Online PSC |  | https://podminky.urs.cz/item/CS_URS_2025_01/916991121 | [14 empty] | Online PSC | 2
| VV |  | obr1*0,5*0,1 |  | 2.053 | [12 empty] | VV | 2 | 2 | True | 0 | ROZPOCET
| VV |  | 13*0,3*0,1 |  | 0.39 | [12 empty] | VV | 2 | 2 | True | 0 | ROZPOCET
| VV |  | Součet |  | 2.443 | [12 empty] | VV | 2 | 4 | True | 1 | ROZPOCET
40 | K | 979024443 | Očištění vybouraných prvků komunikací od spojovacího materiálu s odklizením a uložením očištěných hmot a spojovacího materiálu na skládku na vzdálenost do 10 m obrubníků a krajníků, vybouraných z jakéhokoliv lože a s jakoukoliv výplní spár silničních | m | 45.77 |  | 0 | CS ÚRS 2025 01 |  | základní |  | 0 | 0 | 0 | 0 | 0 | 4 | K | 2 |  |  |  | ROZPOCET |  |  |  |  | 0 | 0 | 0 | 0 | 0 | 1 | 0 | 4 | -939497361
| Online PSC |  | https://podminky.urs.cz/item/CS_URS_2025_01/979024443 | [14 empty] | Online PSC | 2
| VV |  | bobr1 |  | 45.77 | [12 empty] | VV | 2 | 2 | True | 1 | ROZPOCET
41 | K | 979054441 | Očištění vybouraných prvků komunikací od spojovacího materiálu s odklizením a uložením očištěných hmot a spojovacího materiálu na skládku na vzdálenost do 10 m dlaždic, desek nebo tvarovek s původním vyplněním spár kamenivem těženým | m2 | 31.8 |  | 0 | CS ÚRS 2025 01 |  | základní |  | 0 | 0 | 0 | 0 | 0 | 4 | K | 2 |  |  |  | ROZPOCET |  |  |  |  | 0 | 0 | 0 | 0 | 0 | 1 | 0 | 4 | 1890613132
| Online PSC |  | https://podminky.urs.cz/item/CS_URS_2025_01/979054441 | [14 empty] | Online PSC | 2
| VV |  | bdl2 |  | 24.6 | [12 empty] | VV | 2 | 2 | True | 0 | ROZPOCET
| VV |  | bdl3 |  | 7.2 | [12 empty] | VV | 2 | 2 | True | 0 | ROZPOCET
| VV |  | Součet |  | 31.8 | [12 empty] | VV | 2 | 4 | True | 1 | ROZPOCET
42 | K | 979054451 | Očištění vybouraných prvků komunikací od spojovacího materiálu s odklizením a uložením očištěných hmot a spojovacího materiálu na skládku na vzdálenost do 10 m zámkových dlaždic s vyplněním spár kamenivem | m2 | 33.5 |  | 0 | CS ÚRS 2025 01 |  | základní |  | 0 | 0 | 0 | 0 | 0 | 4 | K | 2 |  |  |  | ROZPOCET |  |  |  |  | 0 | 0 | 0 | 0 | 0 | 1 | 0 | 4 | 1441294544
| Online PSC |  | https://podminky.urs.cz/item/CS_URS_2025_01/979054451 | [14 empty] | Online PSC | 2
| VV |  | bdl1 |  | 33.5 | [12 empty] | VV | 2 | 2 | True | 1 | ROZPOCET
43 | K | 979071111 | Očištění vybouraných dlažebních kostek od spojovacího materiálu, s uložením očištěných kostek na skládku, s odklizením odpadových hmot na hromady a s odklizením vybouraných kostek na vzdálenost do 3 m velkých, s původním vyplněním spár kamenivem těženým | m2 | 32.131 |  | 0 | CS ÚRS 2025 01 |  | základní |  | 0 | 0 | 0 | 0 | 0 | 4 | K | 2 |  |  |  | ROZPOCET |  |  |  |  | 0 | 0 | 0 | 0 | 0 | 1 | 0 | 4 | -807235694
| Online PSC |  | https://podminky.urs.cz/item/CS_URS_2025_01/979071111 | [14 empty] | Online PSC | 2
| VV |  | bdl5 |  | 32.131 | [12 empty] | VV | 2 | 2 | True | 1 | ROZPOCET
| D | 997 | Doprava suti a vybouraných hmot |  |  |  | 0 |  |  |  |  | 0 |  | 0 |  | 0 | 1 | D | 1 |  |  |  | ROZPOCET | [10 empty] | 0
44 | K | 997221551 | Vodorovná doprava suti bez naložení, ale se složením a s hrubým urovnáním ze sypkých materiálů, na vzdálenost do 1 km | t | 53.066 |  | 0 | CS ÚRS 2025 01 |  | základní |  | 0 | 0 | 0 | 0 | 0 | 4 | K | 2 |  |  |  | ROZPOCET |  |  |  |  | 0 | 0 | 0 | 0 | 0 | 1 | 0 | 4 | 1886574954
| Online PSC |  | https://podminky.urs.cz/item/CS_URS_2025_01/997221551 | [14 empty] | Online PSC | 2
| VV |  | 10,824+42,242 |  | 53.066 | [12 empty] | VV | 2 | 2 | True | 0 | ROZPOCET
| VV | sut1 | Součet |  | 53.066 | [12 empty] | VV | 2 | 4 | True | 1 | ROZPOCET
45 | K | 997221559 | Vodorovná doprava suti bez naložení, ale se složením a s hrubým urovnáním Příplatek k ceně za každý další započatý 1 km přes 1 km | t | 530.66 |  | 0 | CS ÚRS 2025 01 |  | základní |  | 0 | 0 | 0 | 0 | 0 | 4 | K | 2 |  |  |  | ROZPOCET |  |  |  |  | 0 | 0 | 0 | 0 | 0 | 1 | 0 | 4 | 184839345
| Online PSC |  | https://podminky.urs.cz/item/CS_URS_2025_01/997221559 | [14 empty] | Online PSC | 2
| VV |  | sut1*10 |  | 530.66 | [12 empty] | VV | 2 | 2 | True | 1 | ROZPOCET
46 | K | 997221611 | Nakládání na dopravní prostředky pro vodorovnou dopravu suti | t | 53.066 |  | 0 | CS ÚRS 2025 01 |  | základní |  | 0 | 0 | 0 | 0 | 0 | 4 | K | 2 |  |  |  | ROZPOCET |  |  |  |  | 0 | 0 | 0 | 0 | 0 | 1 | 0 | 4 | 42442211
| Online PSC |  | https://podminky.urs.cz/item/CS_URS_2025_01/997221611 | [14 empty] | Online PSC | 2
| VV |  | sut1 |  | 53.066 | [12 empty] | VV | 2 | 2 | True | 1 | ROZPOCET
47 | K | 997221655 | Poplatek za uložení stavebního odpadu na skládce (skládkovné) zeminy a kamení zatříděného do Katalogu odpadů pod kódem 17 05 04 | t | 53.066 |  | 0 | CS ÚRS 2025 01 |  | základní |  | 0 | 0 | 0 | 0 | 0 | 4 | K | 2 |  |  |  | ROZPOCET |  |  |  |  | 0 | 0 | 0 | 0 | 0 | 1 | 0 | 4 | -1589626404
| Online PSC |  | https://podminky.urs.cz/item/CS_URS_2025_01/997221655 | [14 empty] | Online PSC | 2
| VV |  | sut1 |  | 53.066 | [12 empty] | VV | 2 | 2 | True | 1 | ROZPOCET
| D | 998 | Přesun hmot |  |  |  | 0 |  |  |  |  | 0 |  | 0 |  | 0 | 1 | D | 1 |  |  |  | ROZPOCET | [10 empty] | 0
48 | K | 998223011 | Přesun hmot pro pozemní komunikace s krytem dlážděným dopravní vzdálenost do 200 m jakékoliv délky objektu | t | 315.336 |  | 0 | CS ÚRS 2025 01 |  | základní |  | 0 | 0 | 0 | 0 | 0 | 4 | K | 2 |  |  |  | ROZPOCET |  |  |  |  | 0 | 0 | 0 | 0 | 0 | 1 | 0 | 4 | 1391972043
| Online PSC |  | https://podminky.urs.cz/item/CS_URS_2025_01/998223011 | [14 empty] | Online PSC | 2

## FORTIS-02503 - D.1.4.1 - ...
{0fd9deb3-d553-4294-8790-5711ab60badc}
2
| KRYCÍ LIST SOUPISU PRACÍ | [7 empty] | v --- níže se nacházejí doplnkové a pomocné údaje k sestavám --- v | [8 empty] | False
Stavba:
Přístavba a nástavba vnitrobloku VŠPJ, Tolstého 16, Jihlava
Objekt:
FORTIS-02503 - D.1.4.1 - zdravotně technické instalace
| KSO: |  | 801 35 14 |  |  | CC-CZ:
| Místo: |  | Jihlava |  |  | Datum: | 8. 1. 2025
| Zadavatel: |  |  |  |  | IČ:
|  | Vysoká škola polytechnická, Tolstého 16, Jihlava |  |  |  | DIČ:
| Účastník: |  |  |  |  | IČ: | Vyplň údaj
|  | Vyplň údaj |  |  |  | DIČ: | Vyplň údaj
| Projektant: |  |  |  |  | IČ:
|  | Fortis Jihlava s.r.o. |  |  |  | DIČ:
| Zpracovatel: |  |  |  |  | IČ:
DIČ:
Poznámka:
| Cena bez DPH | [5 empty] | 0
|  |  | Základ daně |  |  | Sazba daně | Výše daně
| DPH | základní | 0 |  |  | 21% | 0
|  | snížená | 0 |  |  | 12% | 0
|  | zákl. přenesená | 0 |  |  | 21% | 0
|  | sníž. přenesená | 0 |  |  | 12% | 0
|  | nulová | 0 |  |  | 0% | 0
| Cena s DPH |  |  | v | CZK |  | 0
REKAPITULACE ČLENĚNÍ SOUPISU PRACÍ
Stavba:
Přístavba a nástavba vnitrobloku VŠPJ, Tolstého 16, Jihlava
Objekt:
FORTIS-02503 - D.1.4.1 - zdravotně technické instalace
Místo: |  |  | Jihlava |  |  | Datum: | 8. 1. 2025
Zadavatel: |  |  | Vysoká škola polytechnická, Tolstého 16, Jihlava |  |  | Projektant: | Fortis Jihlava s.r.o.
Účastník: |  |  | Vyplň údaj |  |  | Zpracovatel:
Kód dílu - Popis | [6 empty] | Cena celkem [CZK]
Náklady stavby celkem | [6 empty] | 0 | [11 empty] | -1
| PSV - Práce a dodávky PSV | [5 empty] | 0
| 72101 - zdravotechnické instalace | [5 empty] | 0
SOUPIS PRACÍ
Stavba:
Přístavba a nástavba vnitrobloku VŠPJ, Tolstého 16, Jihlava
Objekt:
FORTIS-02503 - D.1.4.1 - zdravotně technické instalace
Místo: |  |  | Jihlava |  |  | Datum: | 8. 1. 2025
Zadavatel: |  |  | Vysoká škola polytechnická, Tolstého 16, Jihlava |  |  | Projektant: | Fortis Jihlava s.r.o.
Účastník: |  |  | Vyplň údaj |  |  | Zpracovatel:
PČ | Typ | Kód | Popis | MJ | Množství | J.cena [CZK] | Cena celkem [CZK] | Cenová soustava |  | DPH | J. Nh [h] | Nh celkem [h] | J. hmotnost [t] | Hmotnost celkem [t] | J. suť [t] | Suť Celkem [t]
Náklady soupisu celkem | [6 empty] | 0 |  |  |  |  | 0 |  | 0 |  | 0 |  | D | -1 | [10 empty] | 0
| D | PSV | Práce a dodávky PSV |  |  |  | 0 |  |  |  |  | 0 |  | 0 |  | 0 | 2 | D | 0 |  |  |  | ROZPOCET | [6 empty] | 0
| D | 72101 | zdravotechnické instalace |  |  |  | 0 |  |  |  |  | 0 |  | 0 |  | 0 | 2 | D | 1 |  |  |  | ROZPOCET | [6 empty] | 0
1 | K | 721R10022 | zdravotechnické instalace | ks | 1 |  | 0 |  |  | základní |  | 0 | 0 | 0 | 0 | 0 | 16 | K | 2 |  |  |  | ROZPOCET | 0 | 0 | 0 | 0 | 0 | 1 | 0 | 16 | -541882092
| VV |  | "kompletní cena stanovená dle samostatného výpočtu" | [14 empty] | VV | 2 | 1 | True | 0 | ROZPOCET
| VV |  | 1 |  | 1 | [12 empty] | VV | 2 | 2 | True | 1 | ROZPOCET

## FORTIS-02504 - D.1.4.2 - ...
{3b31e492-ac16-4d9a-97cf-bf25f65be049}
2
| KRYCÍ LIST SOUPISU PRACÍ | [7 empty] | v --- níže se nacházejí doplnkové a pomocné údaje k sestavám --- v | [8 empty] | False
Stavba:
Přístavba a nástavba vnitrobloku VŠPJ, Tolstého 16, Jihlava
Objekt:
FORTIS-02504 - D.1.4.2 - vytápění, chlazení a vzduchotechnika
| KSO: |  | 801 35 14 |  |  | CC-CZ:
| Místo: |  | Jihlava |  |  | Datum: | 8. 1. 2025
| Zadavatel: |  |  |  |  | IČ:
|  | Vysoká škola polytechnická, Tolstého 16, Jihlava |  |  |  | DIČ:
| Účastník: |  |  |  |  | IČ: | Vyplň údaj
|  | Vyplň údaj |  |  |  | DIČ: | Vyplň údaj
| Projektant: |  |  |  |  | IČ:
|  | Fortis Jihlava s.r.o. |  |  |  | DIČ:
| Zpracovatel: |  |  |  |  | IČ:
DIČ:
Poznámka:
| Cena bez DPH | [5 empty] | 0
|  |  | Základ daně |  |  | Sazba daně | Výše daně
| DPH | základní | 0 |  |  | 21% | 0
|  | snížená | 0 |  |  | 12% | 0
|  | zákl. přenesená | 0 |  |  | 21% | 0
|  | sníž. přenesená | 0 |  |  | 12% | 0
|  | nulová | 0 |  |  | 0% | 0
| Cena s DPH |  |  | v | CZK |  | 0
REKAPITULACE ČLENĚNÍ SOUPISU PRACÍ
Stavba:
Přístavba a nástavba vnitrobloku VŠPJ, Tolstého 16, Jihlava
Objekt:
FORTIS-02504 - D.1.4.2 - vytápění, chlazení a vzduchotechnika
Místo: |  |  | Jihlava |  |  | Datum: | 8. 1. 2025
Zadavatel: |  |  | Vysoká škola polytechnická, Tolstého 16, Jihlava |  |  | Projektant: | Fortis Jihlava s.r.o.
Účastník: |  |  | Vyplň údaj |  |  | Zpracovatel:
Kód dílu - Popis | [6 empty] | Cena celkem [CZK]
Náklady stavby celkem | [6 empty] | 0 | [11 empty] | -1
| PSV - Práce a dodávky PSV | [5 empty] | 0
| 7312 - VZT a vytápění | [5 empty] | 0
SOUPIS PRACÍ
Stavba:
Přístavba a nástavba vnitrobloku VŠPJ, Tolstého 16, Jihlava
Objekt:
FORTIS-02504 - D.1.4.2 - vytápění, chlazení a vzduchotechnika
Místo: |  |  | Jihlava |  |  | Datum: | 8. 1. 2025
Zadavatel: |  |  | Vysoká škola polytechnická, Tolstého 16, Jihlava |  |  | Projektant: | Fortis Jihlava s.r.o.
Účastník: |  |  | Vyplň údaj |  |  | Zpracovatel:
PČ | Typ | Kód | Popis | MJ | Množství | J.cena [CZK] | Cena celkem [CZK] | Cenová soustava |  | DPH | J. Nh [h] | Nh celkem [h] | J. hmotnost [t] | Hmotnost celkem [t] | J. suť [t] | Suť Celkem [t]
Náklady soupisu celkem | [6 empty] | 0 |  |  |  |  | 0 |  | 0 |  | 0 |  | D | -1 | [10 empty] | 0
| D | PSV | Práce a dodávky PSV |  |  |  | 0 |  |  |  |  | 0 |  | 0 |  | 0 | 2 | D | 0 |  |  |  | ROZPOCET | [6 empty] | 0
| D | 7312 | VZT a vytápění |  |  |  | 0 |  |  |  |  | 0 |  | 0 |  | 0 | 2 | D | 1 |  |  |  | ROZPOCET | [6 empty] | 0
1 | K | 731R1003 | VZT a vytápění | ks | 1 |  | 0 |  |  | základní |  | 0 | 0 | 0 | 0 | 0 | 16 | K | 2 |  |  |  | ROZPOCET | 0 | 0 | 0 | 0 | 0 | 1 | 0 | 16 | 1098547691
| VV |  | "kompletní cena stanovená dle samostatného výpočtu" | [14 empty] | VV | 2 | 1 | True | 0 | ROZPOCET
| VV |  | 1 |  | 1 | [12 empty] | VV | 2 | 2 | True | 1 | ROZPOCET

## FORTIS-02505 - D.1.4.3 - ...
{9c1e2699-71ab-4b61-b1bb-348dc1b87958}
2
| KRYCÍ LIST SOUPISU PRACÍ | [7 empty] | v --- níže se nacházejí doplnkové a pomocné údaje k sestavám --- v | [8 empty] | False
Stavba:
Přístavba a nástavba vnitrobloku VŠPJ, Tolstého 16, Jihlava
Objekt:
FORTIS-02505 - D.1.4.3 - silnoproudá elektrotechnika
| KSO: |  | 801 35 14 |  |  | CC-CZ:
| Místo: |  | Jihlava |  |  | Datum: | 8. 1. 2025
| Zadavatel: |  |  |  |  | IČ:
|  | Vysoká škola polytechnická, Tolstého 16, Jihlava |  |  |  | DIČ:
| Účastník: |  |  |  |  | IČ: | Vyplň údaj
|  | Vyplň údaj |  |  |  | DIČ: | Vyplň údaj
| Projektant: |  |  |  |  | IČ:
|  | Fortis Jihlava s.r.o. |  |  |  | DIČ:
| Zpracovatel: |  |  |  |  | IČ:
DIČ:
Poznámka:
| Cena bez DPH | [5 empty] | 0
|  |  | Základ daně |  |  | Sazba daně | Výše daně
| DPH | základní | 0 |  |  | 21% | 0
|  | snížená | 0 |  |  | 12% | 0
|  | zákl. přenesená | 0 |  |  | 21% | 0
|  | sníž. přenesená | 0 |  |  | 12% | 0
|  | nulová | 0 |  |  | 0% | 0
| Cena s DPH |  |  | v | CZK |  | 0
REKAPITULACE ČLENĚNÍ SOUPISU PRACÍ
Stavba:
Přístavba a nástavba vnitrobloku VŠPJ, Tolstého 16, Jihlava
Objekt:
FORTIS-02505 - D.1.4.3 - silnoproudá elektrotechnika
Místo: |  |  | Jihlava |  |  | Datum: | 8. 1. 2025
Zadavatel: |  |  | Vysoká škola polytechnická, Tolstého 16, Jihlava |  |  | Projektant: | Fortis Jihlava s.r.o.
Účastník: |  |  | Vyplň údaj |  |  | Zpracovatel:
Kód dílu - Popis | [6 empty] | Cena celkem [CZK]
Náklady stavby celkem | [6 empty] | 0 | [11 empty] | -1
| PSV - Práce a dodávky PSV | [5 empty] | 0
| 74021 - Elektroinstalace | [5 empty] | 0
SOUPIS PRACÍ
Stavba:
Přístavba a nástavba vnitrobloku VŠPJ, Tolstého 16, Jihlava
Objekt:
FORTIS-02505 - D.1.4.3 - silnoproudá elektrotechnika
Místo: |  |  | Jihlava |  |  | Datum: | 8. 1. 2025
Zadavatel: |  |  | Vysoká škola polytechnická, Tolstého 16, Jihlava |  |  | Projektant: | Fortis Jihlava s.r.o.
Účastník: |  |  | Vyplň údaj |  |  | Zpracovatel:
PČ | Typ | Kód | Popis | MJ | Množství | J.cena [CZK] | Cena celkem [CZK] | Cenová soustava |  | DPH | J. Nh [h] | Nh celkem [h] | J. hmotnost [t] | Hmotnost celkem [t] | J. suť [t] | Suť Celkem [t]
Náklady soupisu celkem | [6 empty] | 0 |  |  |  |  | 0 |  | 0 |  | 0 |  | D | -1 | [10 empty] | 0
| D | PSV | Práce a dodávky PSV |  |  |  | 0 |  |  |  |  | 0 |  | 0 |  | 0 | 2 | D | 0 |  |  |  | ROZPOCET | [6 empty] | 0
| D | 74021 | Elektroinstalace |  |  |  | 0 |  |  |  |  | 0 |  | 0 |  | 0 | 2 | D | 1 |  |  |  | ROZPOCET | [6 empty] | 0
1 | K | 740R100 | elektroinstalace | ks | 1 |  | 0 |  |  | základní |  | 0 | 0 | 0 | 0 | 0 | 16 | K | 2 |  |  |  | ROZPOCET | 0 | 0 | 0 | 0 | 0 | 1 | 0 | 16 | -1684739181
| VV |  | "kompletní cena stanovená dle samostatného výpočtu" | [14 empty] | VV | 2 | 1 | True | 0 | ROZPOCET
| VV |  | 1 |  | 1 | [12 empty] | VV | 2 | 2 | True | 1 | ROZPOCET

## FORTIS-02506 - D.1.4.4 - ...
{ab59d5a6-ae97-4685-9ff2-d3b3fc0b6163}
2
| KRYCÍ LIST SOUPISU PRACÍ | [7 empty] | v --- níže se nacházejí doplnkové a pomocné údaje k sestavám --- v | [8 empty] | False
Stavba:
Přístavba a nástavba vnitrobloku VŠPJ, Tolstého 16, Jihlava
Objekt:
FORTIS-02506 - D.1.4.4 - síťová fotovoltaická elektrárna
| KSO: |  | 801 35 14 |  |  | CC-CZ:
| Místo: |  | Jihlava |  |  | Datum: | 8. 1. 2025
| Zadavatel: |  |  |  |  | IČ:
|  | Vysoká škola polytechnická, Tolstého 16, Jihlava |  |  |  | DIČ:
| Účastník: |  |  |  |  | IČ: | Vyplň údaj
|  | Vyplň údaj |  |  |  | DIČ: | Vyplň údaj
| Projektant: |  |  |  |  | IČ:
|  | Fortis Jihlava s.r.o. |  |  |  | DIČ:
| Zpracovatel: |  |  |  |  | IČ:
DIČ:
Poznámka:
| Cena bez DPH | [5 empty] | 0
|  |  | Základ daně |  |  | Sazba daně | Výše daně
| DPH | základní | 0 |  |  | 21% | 0
|  | snížená | 0 |  |  | 12% | 0
|  | zákl. přenesená | 0 |  |  | 21% | 0
|  | sníž. přenesená | 0 |  |  | 12% | 0
|  | nulová | 0 |  |  | 0% | 0
| Cena s DPH |  |  | v | CZK |  | 0
REKAPITULACE ČLENĚNÍ SOUPISU PRACÍ
Stavba:
Přístavba a nástavba vnitrobloku VŠPJ, Tolstého 16, Jihlava
Objekt:
FORTIS-02506 - D.1.4.4 - síťová fotovoltaická elektrárna
Místo: |  |  | Jihlava |  |  | Datum: | 8. 1. 2025
Zadavatel: |  |  | Vysoká škola polytechnická, Tolstého 16, Jihlava |  |  | Projektant: | Fortis Jihlava s.r.o.
Účastník: |  |  | Vyplň údaj |  |  | Zpracovatel:
Kód dílu - Popis | [6 empty] | Cena celkem [CZK]
Náklady stavby celkem | [6 empty] | 0 | [11 empty] | -1
| PSV - Práce a dodávky PSV | [5 empty] | 0
| 74021 - Elektroinstalace | [5 empty] | 0
SOUPIS PRACÍ
Stavba:
Přístavba a nástavba vnitrobloku VŠPJ, Tolstého 16, Jihlava
Objekt:
FORTIS-02506 - D.1.4.4 - síťová fotovoltaická elektrárna
Místo: |  |  | Jihlava |  |  | Datum: | 8. 1. 2025
Zadavatel: |  |  | Vysoká škola polytechnická, Tolstého 16, Jihlava |  |  | Projektant: | Fortis Jihlava s.r.o.
Účastník: |  |  | Vyplň údaj |  |  | Zpracovatel:
PČ | Typ | Kód | Popis | MJ | Množství | J.cena [CZK] | Cena celkem [CZK] | Cenová soustava |  | DPH | J. Nh [h] | Nh celkem [h] | J. hmotnost [t] | Hmotnost celkem [t] | J. suť [t] | Suť Celkem [t]
Náklady soupisu celkem | [6 empty] | 0 |  |  |  |  | 0 |  | 0 |  | 0 |  | D | -1 | [10 empty] | 0
| D | PSV | Práce a dodávky PSV |  |  |  | 0 |  |  |  |  | 0 |  | 0 |  | 0 | 2 | D | 0 |  |  |  | ROZPOCET | [6 empty] | 0
| D | 74021 | Elektroinstalace |  |  |  | 0 |  |  |  |  | 0 |  | 0 |  | 0 | 2 | D | 1 |  |  |  | ROZPOCET | [6 empty] | 0
1 | K | 740R1001 | elektroinstalace FVE | ks | 1 |  | 0 |  |  | základní |  | 0 | 0 | 0 | 0 | 0 | 16 | K | 2 |  |  |  | ROZPOCET | 0 | 0 | 0 | 0 | 0 | 1 | 0 | 16 | -2115890586
| VV |  | "kompletní cena stanovená dle samostatného výpočtu" | [14 empty] | VV | 2 | 1 | True | 0 | ROZPOCET
| VV |  | 1 |  | 1 | [12 empty] | VV | 2 | 2 | True | 1 | ROZPOCET

## FORTIS-02507 - vedlejší a...
{fa6d4333-1323-4b40-af5b-d9de9c423167}
2
| KRYCÍ LIST SOUPISU PRACÍ | [7 empty] | v --- níže se nacházejí doplnkové a pomocné údaje k sestavám --- v | [8 empty] | False
Stavba:
Přístavba a nástavba vnitrobloku VŠPJ, Tolstého 16, Jihlava
Objekt:
FORTIS-02507 - vedlejší a ostatní náklady
| KSO: |  | 801 35 14 |  |  | CC-CZ:
| Místo: |  | Jihlava |  |  | Datum: | 8. 1. 2025
| Zadavatel: |  |  |  |  | IČ:
|  | Vysoká škola polytechnická, Tolstého 16, Jihlava |  |  |  | DIČ:
| Účastník: |  |  |  |  | IČ: | Vyplň údaj
|  | Vyplň údaj |  |  |  | DIČ: | Vyplň údaj
| Projektant: |  |  |  |  | IČ:
|  | Fortis Jihlava s.r.o. |  |  |  | DIČ:
| Zpracovatel: |  |  |  |  | IČ:
DIČ:
Poznámka:
| Cena bez DPH | [5 empty] | 0
|  |  | Základ daně |  |  | Sazba daně | Výše daně
| DPH | základní | 0 |  |  | 21% | 0
|  | snížená | 0 |  |  | 12% | 0
|  | zákl. přenesená | 0 |  |  | 21% | 0
|  | sníž. přenesená | 0 |  |  | 12% | 0
|  | nulová | 0 |  |  | 0% | 0
| Cena s DPH |  |  | v | CZK |  | 0
REKAPITULACE ČLENĚNÍ SOUPISU PRACÍ
Stavba:
Přístavba a nástavba vnitrobloku VŠPJ, Tolstého 16, Jihlava
Objekt:
FORTIS-02507 - vedlejší a ostatní náklady
Místo: |  |  | Jihlava |  |  | Datum: | 8. 1. 2025
Zadavatel: |  |  | Vysoká škola polytechnická, Tolstého 16, Jihlava |  |  | Projektant: | Fortis Jihlava s.r.o.
Účastník: |  |  | Vyplň údaj |  |  | Zpracovatel:
Kód dílu - Popis | [6 empty] | Cena celkem [CZK]
Náklady stavby celkem | [6 empty] | 0 | [11 empty] | -1
| OST - Ostatní | [5 empty] | 0
| O01 - Ostatní | [5 empty] | 0
| O02 - Vedlejší náklady | [5 empty] | 0
SOUPIS PRACÍ
Stavba:
Přístavba a nástavba vnitrobloku VŠPJ, Tolstého 16, Jihlava
Objekt:
FORTIS-02507 - vedlejší a ostatní náklady
Místo: |  |  | Jihlava |  |  | Datum: | 8. 1. 2025
Zadavatel: |  |  | Vysoká škola polytechnická, Tolstého 16, Jihlava |  |  | Projektant: | Fortis Jihlava s.r.o.
Účastník: |  |  | Vyplň údaj |  |  | Zpracovatel:
PČ | Typ | Kód | Popis | MJ | Množství | J.cena [CZK] | Cena celkem [CZK] | Cenová soustava |  | DPH | J. Nh [h] | Nh celkem [h] | J. hmotnost [t] | Hmotnost celkem [t] | J. suť [t] | Suť Celkem [t]
Náklady soupisu celkem | [6 empty] | 0 |  |  |  |  | 0 |  | 0 |  | 0 |  | D | -1 | [10 empty] | 0
| D | OST | Ostatní |  |  |  | 0 |  |  |  |  | 0 |  | 0 |  | 0 | 4 | D | 0 |  |  |  | ROZPOCET | [6 empty] | 0
| D | O01 | Ostatní |  |  |  | 0 |  |  |  |  | 0 |  | 0 |  | 0 | 4 | D | 1 |  |  |  | ROZPOCET | [6 empty] | 0
1 | K | R10001 | geodetické vytyčení | soub | 1 |  | 0 |  |  | základní |  | 0 | 0 | 0 | 0 | 0 | 512 | K | 2 |  |  |  | ROZPOCET | 0 | 0 | 0 | 0 | 0 | 1 | 0 | 512 | 578618324
| VV |  | vytyčení nově budovaných inženýrských sítí a stavebních objektů, vytyčení hranice pozemku, | [14 empty] | VV | 2 | 1 | True | 0 | ROZPOCET
| VV |  | vytyčení stávajících inženýrských sítí, kontrolní měřění | [14 empty] | VV | 2 | 1 | True | 0 | ROZPOCET
| VV |  | 1 |  | 1 | [12 empty] | VV | 2 | 2 | True | 1 | ROZPOCET
2 | K | R10002.1 | projektová dokumentace skutečného provedení | soub | 1 |  | 0 |  |  | základní |  | 0 | 0 | 0 | 0 | 0 | 512 | K | 2 |  |  |  | ROZPOCET | 0 | 0 | 0 | 0 | 0 | 1 | 0 | 512 | -1948406256
| VV |  | "náklady na vyhotovení dokumentace skutečného provedení stavby" | [14 empty] | VV | 2 | 1 | True | 0 | ROZPOCET
| VV |  | 1 |  | 1 | [12 empty] | VV | 2 | 2 | True | 1 | ROZPOCET
3 | K | R10003.1 | geometrický plán | soub | 1 |  | 0 |  |  | základní |  | 0 | 0 | 0 | 0 | 0 | 512 | K | 2 |  |  |  | ROZPOCET | 0 | 0 | 0 | 0 | 0 | 1 | 0 | 512 | -508497736
| VV |  | geometrický plán objektů podléhající vkladu do katastru nemovitostí (budovy, inženýrské sítě, věcná břemena k částem pozemků | [14 empty] | VV | 2 | 1 | True | 0 | ROZPOCET
| VV |  | v 6ti tištěných vyhotoveních + 1 x elektronicky CD | [14 empty] | VV | 2 | 1 | True | 0 | ROZPOCET
| VV |  | 1 |  | 1 | [12 empty] | VV | 2 | 2 | True | 1 | ROZPOCET
4 | K | R10004 | geodetické zaměření řešených stavebních objektů po dokončení díla | soub | 1 |  | 0 |  |  | základní |  | 0 | 0 | 0 | 0 | 0 | 512 | K | 2 |  |  |  | ROZPOCET | 0 | 0 | 0 | 0 | 0 | 1 | 0 | 512 | 1179860688
| VV |  | geodetické zaměření řešených stavebních objektů (zpevněné plochy, parkoviště, chodníky...) | [14 empty] | VV | 2 | 1 | True | 0 | ROZPOCET
| VV |  | ve 3 tištěných vyhotoveních + 1 x elektronicky CD | [14 empty] | VV | 2 | 1 | True | 0 | ROZPOCET
| VV |  | 1 |  | 1 | [12 empty] | VV | 2 | 2 | True | 1 | ROZPOCET
5 | K | R100041 | geodetické zaměření řešených inženýrských objektů po dokončení díla | soub | 1 |  | 0 |  |  | základní |  | 0 | 0 | 0 | 0 | 0 | 512 | K | 2 |  |  |  | ROZPOCET | 0 | 0 | 0 | 0 | 0 | 1 | 0 | 512 | -1980234311
| VV |  | geodetické zaměření řešených inženýrských objektů | [14 empty] | VV | 2 | 1 | True | 0 | ROZPOCET
| VV |  | ve 3 tištěných vyhotoveních + 1 x elektronicky CD | [14 empty] | VV | 2 | 1 | True | 0 | ROZPOCET
| VV |  | 1 |  | 1 | [12 empty] | VV | 2 | 2 | True | 1 | ROZPOCET
6 | K | R1000712 | billboard po dobu provádění nastavby a přístavby - grafické provedení dle požadavku investora D+M | soub | 1 |  | 0 |  |  | základní |  | 0 | 0 | 0 | 0 | 0 | 512 | K | 2 |  |  |  | ROZPOCET | 0 | 0 | 0 | 0 | 0 | 1 | 0 | 512 | -1183004467
| VV |  | "náklady na zhotovení a osazení informačního billboardu " | [14 empty] | VV | 2 | 1 | True | 0 | ROZPOCET
| VV |  | "o rozměrech 2,1 x 2,2 m včetně nákladů na jeho údržbu po dobu trvání stavby" | [14 empty] | VV | 2 | 1 | True | 0 | ROZPOCET
| VV |  | "demontáž billboardu po ukončení stavby" | [14 empty] | VV | 2 | 1 | True | 0 | ROZPOCET
| VV |  | "text a umístění panelu bude určeno investorem" | [14 empty] | VV | 2 | 1 | True | 0 | ROZPOCET
| VV |  | 1 |  | 1 | [12 empty] | VV | 2 | 2 | True | 1 | ROZPOCET
7 | K | R100072 | náklady na kompletaci dokladů | soub | 1 |  | 0 |  |  | základní |  | 0 | 0 | 0 | 0 | 0 | 512 | K | 2 |  |  |  | ROZPOCET | 0 | 0 | 0 | 0 | 0 | 1 | 0 | 512 | -1287934302
| VV |  | "náklady na vyhotovení a kompletaci dokladů předávaných při předání a převzetí díla nebo nutných ke kolaudaci - 2 x v tištěné podobě" | [14 empty] | VV | 2 | 1 | True | 0 | ROZPOCET
| VV |  | 1 |  | 1 | [12 empty] | VV | 2 | 2 | True | 1 | ROZPOCET
8 | K | R1000721 | náklady na předepsané zkoušky a měření | soub | 1 |  | 0 |  |  | základní |  | 0 | 0 | 0 | 0 | 0 | 512 | K | 2 |  |  |  | ROZPOCET | 0 | 0 | 0 | 0 | 0 | 1 | 0 | 512 | -1107126329
| VV |  | "náklady na předepsané zkoušky a měření nutných k předání a převzetí díla nebo nutných ke kolaudaci - 2 x v tištěné podobě" | [14 empty] | VV | 2 | 1 | True | 0 | ROZPOCET
| VV |  | 1 |  | 1 | [12 empty] | VV | 2 | 2 | True | 1 | ROZPOCET
| D | O02 | Vedlejší náklady |  |  |  | 0 |  |  |  |  | 0 |  | 0 |  | 0 | 4 | D | 1 |  |  |  | ROZPOCET | [6 empty] | 0
9 | K | R20001 | vybudování a odstranění staveniště | soub | 1 |  | 0 |  |  | základní |  | 0 | 0 | 0 | 0 | 0 | 512 | K | 2 |  |  |  | ROZPOCET | 0 | 0 | 0 | 0 | 0 | 1 | 0 | 512 | 1021389354
| VV |  | "veškeré náklady a činnosti související s vybudováním a likvidací staveniště" | [14 empty] | VV | 2 | 1 | True | 0 | ROZPOCET
| VV |  | "včetně zajištění připojení na elektrickou energii, vodu a odvodnění staveniště" | [14 empty] | VV | 2 | 1 | True | 0 | ROZPOCET
| VV |  | "včetně provádění každodenního hrubého úklidu staveniště" | [14 empty] | VV | 2 | 1 | True | 0 | ROZPOCET
| VV |  | "včetně průběžné likvidace vznikajících odpadů oprávněnou osobou" | [14 empty] | VV | 2 | 1 | True | 0 | ROZPOCET
| VV |  | "jedná se standartní prvky BOZP (mobilní oplocení, výstražné označení, přechody výkopů, vč. oplocení, zábradlí atd," | [14 empty] | VV | 2 | 1 | True | 0 | ROZPOCET
| VV |  | "ochranná stříška nad vstupem do budovy, provizorní zakrytí výtahové šachty" | [14 empty] | VV | 2 | 1 | True | 0 | ROZPOCET
| VV |  | "včetně jejich dodávky, montáže, údržby a demontáže, resp. likvidace a povinosti vyplývající z plánu BOZP, vč. připomínek příslušných úřadů" | [14 empty] | VV | 2 | 1 | True | 0 | ROZPOCET
| VV |  | 1 |  | 1 | [12 empty] | VV | 2 | 2 | True | 1 | ROZPOCET
10 | K | R20005 | dopravně inženýrská opatření | soub | 1 |  | 0 |  |  | základní |  | 0 | 0 | 0 | 0 | 0 | 512 | K | 2 |  |  |  | ROZPOCET | 0 | 0 | 0 | 0 | 0 | 1 | 0 | 512 | -130032319
| VV |  | "náklady na vyhotovení návrhu dočasného dopravního značení, jeho projednání s dotčenými orgány a organizacemi" | [14 empty] | VV | 2 | 1 | True | 0 | ROZPOCET
| VV |  | "dodání dopravních značek, semafory, jejich rozmístění, přemis´tování a údržba v průběhu stavby, provoz semaforů" | [14 empty] | VV | 2 | 1 | True | 0 | ROZPOCET
| VV |  | " vč. následného odstranění po skončení stavby" | [14 empty] | VV | 2 | 1 | True | 0 | ROZPOCET
| VV |  | 1 |  | 1 | [12 empty] | VV | 2 | 2 | True | 1 | ROZPOCET
11 | K | R20008 | ochrana stávajících vedení a zařízení před poškozením | soub | 1 |  | 0 |  |  | základní |  | 0 | 0 | 0 | 0 | 0 | 512 | K | 2 |  |  |  | ROZPOCET | 0 | 0 | 0 | 0 | 0 | 1 | 0 | 512 | 455070031
| VV |  | "ochrana stávajících inženýrských sítí a stavebních objektů před poškozením" | [14 empty] | VV | 2 | 1 | True | 0 | ROZPOCET
| VV |  | 1 |  | 1 | [12 empty] | VV | 2 | 2 | True | 1 | ROZPOCET
12 | K | R95290002 | průběžný denní úklid prostor dotčených stavebním provozem vnitřních i vnějších | soub | 1 |  | 0 |  |  | základní |  | 0 | 0 | 0 | 0 | 0 | 4 | K | 2 |  |  |  | ROZPOCET | 0 | 0 | 0 | 0 | 0 | 1 | 0 | 4 | -2136771681
| VV |  | 1 |  | 1 | [12 empty] | VV | 2 | 2 | True | 1 | ROZPOCET
13 | K | R95290003 | kompletní úklid okolí stavby dotčených stavebním provozem - zvýšené nároky - veřejný prostor | soub | 1 |  | 0 |  |  | základní |  | 0 | 0 | 0 | 0 | 0 | 4 | K | 2 |  |  |  | ROZPOCET | 0 | 0 | 0 | 0 | 0 | 1 | 0 | 4 | 415028819
| VV |  | 1 |  | 1 | [12 empty] | VV | 2 | 2 | True | 1 | ROZPOCET
14 | K | R95290004 | kompletní zakrytí podlah a zařízení budovy před poškozením po dobu realizace stavebních prací | soub | 1 |  | 0 |  |  | základní |  | 0 | 0 | 0 | 0 | 0 | 4 | K | 2 |  |  |  | ROZPOCET | 0 | 0 | 0 | 0 | 0 | 1 | 0 | 4 | -1965486020
| VV |  | 1 |  | 1 | [12 empty] | VV | 2 | 2 | True | 1 | ROZPOCET
15 | K | R95290005 | kompletní opatření proti šíření prachu a hluku po budově a mimo budovu po dobu realizace stavebních prací | soub | 1 |  | 0 |  |  | základní |  | 0 | 0 | 0 | 0 | 0 | 4 | K | 2 |  |  |  | ROZPOCET | 0 | 0 | 0 | 0 | 0 | 1 | 0 | 4 | -182814242
| VV |  | kompletní opatření proti šíření hluku a prachu po budově a mimo budovu | [14 empty] | VV | 2 | 1 | True | 0 | ROZPOCET
| VV |  | vybudování provizorních dělících stěn vč. pozdější demontáže | [14 empty] | VV | 2 | 1 | True | 0 | ROZPOCET
| VV |  | 1 |  | 1 | [12 empty] | VV | 2 | 2 | True | 1 | ROZPOCET
16 | K | R95290006 | kompletní ochrana střešních konstrukcí před zatečením a klimatickými vlivy | soub | 1 |  | 0 |  |  | základní |  | 0 | 0 | 0 | 0 | 0 | 4 | K | 2 |  |  |  | ROZPOCET | 0 | 0 | 0 | 0 | 0 | 1 | 0 | 4 | 6255059
| VV |  | "provizorní zakrytí objektu např. plachtami, součástí opatření a ceny jsou i veškeré pomocné konstrukce a další materiál a práce" | [14 empty] | VV | 2 | 1 | True | 0 | ROZPOCET
| VV |  | 1 |  | 1 | [12 empty] | VV | 2 | 2 | True | 1 | ROZPOCET

## Seznam figur
SEZNAM FIGUR
Kód: | FORTIS-0252
Stavba: | Přístavba a nástavba vnitrobloku VŠPJ, Tolstého 16, Jihlava
Datum: | 8. 1. 2025
Kód | Popis | MJ | Výměra
FORTIS-02501 | D.1.1 a D.1.2 - arch. stavební řešení a stavebně konstrukční řešení
bdl1 | bd1 |  | 33.5
bdl2 | bdl2 |  | 24.6
bdl3 | bdl3 |  | 7.2
bed1 | bed1 |  | 228.295
| "v.č. 6 - půdorys základů, TZ" |  | 0
| (3,435+1,175+11,4+12+4,94)*(0,7+0,3) |  | 32.95
| (0,35+26,41+2,3+19,025)*(0,7+0,3) |  | 48.085
| (5,9*3+9)*(0,7+0,3) |  | 26.7
| (0,35*2*2+22,06*2+2,1*2+0,35*2+0,45*2)*(0,7+0,3) |  | 51.32
| (9,465+1,92+13,225+1,6+8,1*2+9*2+0,45*4)*(0,7+0,3) |  | 62.21
| (0,6*2+1,2*2+0,75*2)*0,15 |  | 0.765
| (0,75+3,1+0,5+2,75+1,45)*2*0,15 |  | 2.565
| (1,05+2,25+0,4+1,2+1,175+1,6)*2*0,2 |  | 3.07
| 2,1*2*0,15 |  | 0.63
bed1 | Součet |  | 228.295
Použití figury:
274351121 | Zřízení bednění základových pasů rovného | m2 | 228.295
274351122 | Odstranění bednění základových pasů rovného | m2 | 228.295
bed2 | bed2 |  | 13.865
| "v.č. 6 - půdorys základů, TZ" |  | 0
| (3,05+3,85)*2*0,1 |  | 1.38
| (3,05+3,55)*2*0,3+(11,445+3,35)*0,15 |  | 6.179
| (2,5+0,75+0,35)*2*0,15 |  | 1.08
| "v.č. 31 - vzduchotecnický kanál 1. PP, TZ" |  | 0
| 3,85*0,15*2+(1,65+0,1*2)*3*0,15 |  | 1.988
| 3,85*0,25*2+(1,65+0,1)*0,25*3 |  | 3.238
bed2 | Součet |  | 13.865
Použití figury:
273351121 | Zřízení bednění základových desek | m2 | 13.865
273351122 | Odstranění bednění základových desek | m2 | 13.865
bed21 | bed21 |  | 7.259
| (3,05+3,55)*2*0,3+(11,445+3,35)*0,15 |  | 6.179
| (2,5+0,75+0,35)*2*0,15 |  | 1.08
bed21 | Mezisoučet |  | 7.259
Použití figury:
273351121 | Zřízení bednění základových desek | m2 | 13.865
633991111 | Nástřik betonových podlah proti odpařování vody | m2 | 62.464
bed22 | bed22 |  | 5.226
| "v.č. 31 - vzduchotecnický kanál 1. PP, TZ" |  | 0
| 3,85*0,15*2+(1,65+0,1*2)*3*0,15 |  | 1.988
| 3,85*0,25*2+(1,65+0,1)*0,25*3 |  | 3.238
bed22 | Mezisoučet |  | 5.226
Použití figury:
273351121 | Zřízení bednění základových desek | m2 | 13.865
633991111 | Nástřik betonových podlah proti odpařování vody | m2 | 62.464
bed3 | bed3 |  | 7.872
| "v.č. 401 -skladba stropu 1.PP, TZ" |  | 0
| 1,4+(0,6+0,3)*0,12+(0,3+0,2)*0,12 |  | 1.568
| "v.č. 402 -skladba stropu 1.NP, TZ" |  | 0
| 1,4+(0,6+0,3)*0,12+(0,3+0,2)*0,12 |  | 1.568
| "v.č. 403 -skladba stropu 2.NP, TZ" |  | 0
| 1,4+(0,6+0,3)*0,12+(0,3+0,2)*0,12 |  | 1.568
| "v.č. 404 -skladba stropu 3.NP, TZ" |  | 0
| 1,4+(0,6+0,3)*0,12+(0,3+0,2)*0,12 |  | 1.568
| "v.č. 405 -skladba stropu 4.NP, TZ" |  | 0
| 1,6 |  | 1.6
bed3 | Součet |  | 7.872
Použití figury:
411351011 | Zřízení bednění stropů deskových tl přes 5 do 25 cm bez podpěrné kce | m2 | 7.872
411351012 | Odstranění bednění stropů deskových tl přes 5 do 25 cm bez podpěrné kce | m2 | 7.872
bed31 | bed31 |  | 7.2
| "v.č. 401 -skladba stropu 1.PP, TZ" |  | 0
| 1,4 |  | 1.4
| "v.č. 402 -skladba stropu 1.NP, TZ" |  | 0
| 1,4 |  | 1.4
| "v.č. 403 -skladba stropu 2.NP, TZ" |  | 0
| 1,4 |  | 1.4
| "v.č. 404 -skladba stropu 3.NP, TZ" |  | 0
| 1,4 |  | 1.4
| "v.č. 405 -skladba stropu 4.NP, TZ" |  | 0
| 1,6 |  | 1.6
bed31 | Součet |  | 7.2
bed41 | bed41 |  | 137.22
| "v.č. 401 -skladba stropu 1.PP, TZ" |  | 0
| 31,4 |  | 31.4
| (2+2,8+1)*0,2+2,5*2*0,2 |  | 2.16
| "v.č. 402 -skladba stropu 1.NP, TZ" |  | 0
| 18,7 |  | 18.7
| 4,4*0,2*2 |  | 1.76
| "v.č. 403 -skladba stropu 2.NP, TZ" |  | 0
| 38,7 |  | 38.7
| 4,4*0,2*2 |  | 1.76
| "v.č. 404 -skladba stropu 3.NP, TZ" |  | 0
| 36,3 |  | 36.3
| (3,75+4,3)*0,2*4 |  | 6.44
bed41 | Součet |  | 137.22
Použití figury:
431351121 | Zřízení bednění podest schodišť a ramp přímočarých v do 4 m | m2 | 137.22
431351122 | Odstranění bednění podest schodišť a ramp přímočarých v do 4 m | m2 | 137.22
bed42 | bed42 |  | 53.513
| "v.č. 401 -skladba stropu 1.PP, TZ" |  | 0
| 1,5*0,1719*16+1,5*0,1688*15 |  | 7.924
| (2+2,8)*0,2+2,5*2*0,2 |  | 1.96
| "v.č. 402 -skladba stropu 1.NP, TZ" |  | 0
| 1,5*0,1806*24 |  | 6.502
| 4,4*0,2*2 |  | 1.76
| "v.č. 403 -skladba stropu 2.NP, TZ" |  | 0
| 1,5*0,1719*26*2 |  | 13.408
| 4,4*0,2*2*2 |  | 3.52
| "v.č. 404 -skladba stropu 3.NP, TZ" |  | 0
| 1,5*0,1818*22*2 |  | 11.999
| (3,75+4,3)*0,2*4 |  | 6.44
bed42 | Součet |  | 53.513
Použití figury:
434351141 | Zřízení bednění stupňů přímočarých schodišť | m2 | 53.513
434351142 | Odstranění bednění stupňů přímočarých schodišť | m2 | 53.513
bed5 | bed5 |  | 313.488
| "v.č. 403 -skladba stropu 2.NP, TZ" |  | 0
| (11*2+18,225*2-1,5*7)*0,05*2 |  | 4.795
| (23,01+0,5*2-1,2*11)*0,05*2 |  | 1.081
| "v.č. 406 -konstrukce propojovacího krčku, TZ" |  | 0
| 3*0,25*2 |  | 1.5
| "v.č. 408 -výztuž V1, TZ" |  | 0
| (34,8+43+19,9+22,1)*0,32*2 |  | 76.672
| "v.č. 409 -výztuž V2 - 1. část, TZ" |  | 0
| (46,2+124,5+12,3+3,1+11,4+47,7+10,9+3,8+7,1+15,1)*0,25*2 |  | 141.05
| (10,5+1,5+2,4+23,1)*0,25*2 |  | 18.75
| "v.č. 410 -výztuž V2 - 2. část, TZ" |  | 0
| (1,4+5+19,9+1,6+12,6+6,2)*0,25*2 |  | 23.35
| "v.č. 411 -výztuž V3 - 7, TZ" |  | 0
| (68,3+6,1+6+12,4+19,4+15,4+10,4+6,2+10,1)*0,15*2 |  | 46.29
bed5 | Součet |  | 313.488
Použití figury:
417351115 | Zřízení bednění ztužujících věnců | m2 | 313.488
417351116 | Odstranění bednění ztužujících věnců | m2 | 313.488
bed51 | bed51 |  | 281.215
| "v.č. 407 -výztuž R1, R2, TZ" |  | 0
| (101,4+50,4)*0,4*2 |  | 121.44
| (198,7+4,1+19,8+19)*0,25*2 |  | 120.8
| "v.č. 408 -výztuž V1, TZ" |  | 0
| 19,9*0,25*22,1*0,25 |  | 27.487
| "v.č. 409 -výztuž V2 - 1. část, TZ" |  | 0
| 10,9*0,125 |  | 1.363
| "v.č. 410 -výztuž V2 - 2. část, TZ" |  | 0
| 1,4*0,15+19,9*0,25+1,6*0,15+12,6*0,25+6,2*0,25 |  | 10.125
bed51 | Součet |  | 281.215
Použití figury:
413351121 | Zřízení bednění nosníků a průvlaků bez podpěrné kce výšky přes 100 cm | m2 | 281.215
413351122 | Odstranění bednění nosníků a průvlaků bez podpěrné kce výšky přes 100 cm | m2 | 281.215
bed52 | bed52 |  | 38.975
| "v.č. 408 -výztuž V1, TZ" |  | 0
| 19,9*0,25*22,1*0,25 |  | 27.487
| "v.č. 409 -výztuž V2 - 1. část, TZ" |  | 0
| 10,9*0,125 |  | 1.363
| "v.č. 410 -výztuž V2 - 2. část, TZ" |  | 0
| 1,4*0,15+19,9*0,25+1,6*0,15+12,6*0,25+6,2*0,25 |  | 10.125
bed52 | Mezisoučet |  | 38.975
Použití figury:
413351121 | Zřízení bednění nosníků a průvlaků bez podpěrné kce výšky přes 100 cm | m2 | 281.215
413352115 | Zřízení podpěrné konstrukce nosníků výšky podepření do 4 m pro nosník výšky přes 100 cm | m2 | 38.975
413352116 | Odstranění podpěrné konstrukce nosníků výšky podepření do 4 m pro nosník výšky přes 100 cm | m2 | 38.975
bom1 | bom1 |  | 124.27
| "v.č. 1 - půdorys 1.PP, TZ" |  | 0
| (10*2+9*2+0,6*4)*2,5 |  | 101
| "v.č. 2 - půdorys 1.NP, TZ" |  | 0
| 1*4,235*2 |  | 8.47
| "v.č. 3 - půdorys 2.NP, TZ" |  | 0
| 1*3,7*2 |  | 7.4
| "v.č. 4 - půdorys 3.NP, TZ" |  | 0
| 1*3,7*2 |  | 7.4
bom1 | Součet |  | 124.27
Použití figury:
978013161 | Otlučení (osekání) vnitřní vápenné nebo vápenocementové omítky stěn v rozsahu přes 30 do 50 % | m2 | 124.27
612325419 | Oprava vnitřní vápenocementové hladké omítky tl do 20 mm stěn v rozsahu plochy přes 30 do 50 % s celoplošným přeštukováním tl do 3 mm | m2 | 124.27
784121001 | Oškrabání malby v místnostech v do 3,80 m | m2 | 143.787
784181121 | Hloubková jednonásobná bezbarvá penetrace podkladu v místnostech v do 3,80 m | m2 | 3776.667
bom2 | bom2 |  | 116.645
| "v.č. 2 - půdorys 1.NP, TZ" |  | 0
| (2,5+3,1+6,5+2,6)*4,235 |  | 62.255
| "v.č. 3 - půdorys 2.NP, TZ" |  | 0
| (2,5+3,1+6,5+2,6)*3,7 |  | 54.39
bom2 | Součet |  | 116.645
Použití figury:
978013141 | Otlučení (osekání) vnitřní vápenné nebo vápenocementové omítky stěn v rozsahu přes 10 do 30 % | m2 | 116.645
612325417 | Oprava vnitřní vápenocementové hladké omítky tl do 20 mm stěn v rozsahu plochy přes 10 do 30 % s celoplošným přeštukováním tl do 3 mm | m2 | 116.645
784121001 | Oškrabání malby v místnostech v do 3,80 m | m2 | 143.787
bom5 | bom5 |  | 784.306
| (3,635+4,5+11+27,66+18,225+2,5)*(3,3+7,02) |  | 696.806
| (12,5+13,5)*4,3 |  | 111.8
| -1,1*1,8*22-1,2*2*14 |  | -77.16
| (1,1*22+1,8*2*22+1,2*14+2*2*14)*0,3 |  | 52.86
bom5 | Mezisoučet |  | 784.306
Použití figury:
978015391 | Otlučení (osekání) vnější vápenné nebo vápenocementové omítky stupně členitosti 1 a 2 v rozsahu přes 80 do 100 % | m2 | 900.9
622131101 | Cementový postřik vnějších stěn nanášený celoplošně ručně | m2 | 2755.559
bst11 | bst11 |  | 624.233
| "v.č. 3 - půdorys 2.NP, TZ" |  | 0
| 10,42*26,885+(10,42*2+13+26,86)*2*1 |  | 401.542
| 10,97*18,1+10,97*2*1,1*1 |  | 222.691
bst11 | Součet |  | 624.233
Použití figury:
712340831 | Odstranění povlakové krytiny střech do 10° z pásů NAIP přitavených v plné ploše jednovrstvé | m2 | 624.233
712340833 | Odstranění povlakové krytiny střech do 10° z pásů NAIP přitavených v plné ploše třívrstvé | m2 | 624.233
bst2 | bst2 |  | 478.699
| "v.č. 3 - půdorys 2.NP, TZ" |  | 0
| 10,42*26,885+10,97*18,1 |  | 478.699
bst2 | Součet |  | 478.699
Použití figury:
713140815 | Odstranění tepelné izolace střech nadstřešní volně kladené z vláknitých materiálů suchých tl přes 200 mm | m2 | 478.699
965082941 | Odstranění násypů pod podlahami tl přes 200 mm | m3 | 239.35
dl1 | dl1 |  | 38
| "v.č. 1 - půdorys 1.PP, TZ" |  | 0
| 9*2+10*2 |  | 38
dl1 | Součet |  | 38
Použití figury:
771474113 | Montáž soklů z dlaždic keramických rovných lepených cementovým flexibilním lepidlem v přes 90 do 120 mm | m | 38
59761R0175 | sokl keramický mrazuvzdorný povrch hladký/matný tl do 10mm výšky přes 90 do 120mm | m | 41.8
dl2 | dl2 |  | 15.3
| "v.č. 1 - půdorys 1.PP, TZ" |  | 0
| 10,2 |  | 10.2
| "v.č. 2 - půdorys 1.NP, TZ" |  | 0
| 2,1*1+3*1 |  | 5.1
dl2 | Součet |  | 15.3
Použití figury:
771574416 | Montáž podlah keramických hladkých lepených cementovým flexibilním lepidlem přes 9 do 12 ks/m2 | m2 | 15.3
631362021 | Výztuž mazanin svařovanými sítěmi Kari | t | 5.514
632451234 | Potěr cementový samonivelační litý C25 tl přes 45 do 50 mm | m2 | 1183.523
711491172 | Provedení doplňků izolace proti vodě na vodorovné ploše z textilií vrstva ochranná | m2 | 166.67
771111011 | Vysátí podkladu před pokládkou dlažby | m2 | 109.1
771121011 | Nátěr penetrační na podlahu | m2 | 109.1
59761R0121 | dlažba keramická slinutá mrazuvzdorná R9 povrch hladký/matný tl do 10mm přes 9 do 12ks/m2 | m2 | 16.83
dl3 | dl3 |  | 93.8
| "v.č. 1 - půdorys 1.PP, TZ" |  | 0
| 5+3 |  | 8
| "v.č. 2 - půdorys 1.NP, TZ" |  | 0
| 3 |  | 3
| "v.č. 3 - půdorys 2.NP, TZ" |  | 0
| 3 |  | 3
| "v.č. 4 - půdorys 3.NP, TZ" |  | 0
dl31 | 3+25,6+4,7+18,8 |  | 52.1
| "v.č. 5 - půdorys 4.NP, TZ" |  | 0
dl32 | 3+20,8+3,9 |  | 27.7
dl3 | Součet |  | 93.8
Použití figury:
771574414 | Montáž podlah keramických hladkých lepených cementovým flexibilním lepidlem přes 4 do 6 ks/m2 | m2 | 93.8
711491172 | Provedení doplňků izolace proti vodě na vodorovné ploše z textilií vrstva ochranná | m2 | 166.67
771111011 | Vysátí podkladu před pokládkou dlažby | m2 | 109.1
771121011 | Nátěr penetrační na podlahu | m2 | 109.1
771577211 | Příplatek k montáži podlah keramických lepených cementovým flexibilním lepidlem za plochu do 5 m2 | m2 | 28.6
771591112 | Izolace pod dlažbu nátěrem nebo stěrkou ve dvou vrstvách | m2 | 93.8
59761R0153 | dlažba keramická slinutá mrazuvzdorná R10/A povrch hladký/matný tl do 10mm přes 4 do 6ks/m2 | m2 | 107.87
dl31 | dl31 |  | 52.1
| "v.č. 4 - půdorys 3.NP, TZ" |  | 0
dl31 | 3+25,6+4,7+18,8 |  | 52.1
Použití figury:
771574414 | Montáž podlah keramických hladkých lepených cementovým flexibilním lepidlem přes 4 do 6 ks/m2 | m2 | 93.8
713121121 | Montáž izolace tepelné podlah volně kladenými rohožemi, pásy, dílci, deskami 2 vrstvy | m2 | 989.423
dl32 | dl32 |  | 27.7
| "v.č. 5 - půdorys 4.NP, TZ" |  | 0
dl32 | 3+20,8+3,9 |  | 27.7
Použití figury:
771574414 | Montáž podlah keramických hladkých lepených cementovým flexibilním lepidlem přes 4 do 6 ks/m2 | m2 | 93.8
713121121 | Montáž izolace tepelné podlah volně kladenými rohožemi, pásy, dílci, deskami 2 vrstvy | m2 | 989.423
dv1 | dv1 |  | 27
| "výpis prvků ozn. V" |  | 0
| 3+13+11 |  | 27
dv1 | Součet |  | 27
Použití figury:
766660751 | Montáž dveřního interiérového kování - zámku | kus | 27
766660729 | Montáž dveřního interiérového kování - štítku s klikou | kus | 27
54914R0140 | dveřní kování štítové klika/klika lakovaný nerez | kus | 27
54924R0011 | zámek zadlabací vložkový pravolevý rozteč 90x50,5mm | kus | 27
dv2 | dv2 |  | 19
| "výpis prvků ozn. U" |  | 0
| 6+5+2+6 |  | 19
dv2 | Součet |  | 19
Použití figury:
766660761 | Montáž dveřního bezpečnostního kování - zámku | kus | 19
766660716 | Montáž samozavírače na dřevěnou zárubeň a dveřní křídlo | kus | 19
766660733 | Montáž dveřního bezpečnostního kování - štítku s klikou | kus | 19
54914R0129 | dveřní kování bezpečnostní RC2 klika/klika lakovaný nerez | kus | 19
54917250 | samozavírač dveří hydraulický | kus | 19
54924R0010 | zámek zadlabací protipožární rozteč 90x55,5mm | kus | 19
dv3 | dv3 |  | 21
| "výpis prvků ozn. V" |  | 0
| 3+13+11-6 |  | 21
dv3 | Součet |  | 21
Použití figury:
766682111 | Montáž zárubní obložkových pro dveře jednokřídlové tl stěny do 170 mm | kus | 21
61182307 | zárubeň jednokřídlá obložková s laminátovým povrchem tl stěny 60-150mm rozměru 600-1100/1970, 2100mm | kus | 21
dv31 | dv32 |  | 6
| "výpis prvků ozn. V" |  | 0
| 6 |  | 6
dv31 | Součet |  | 6
dv5 | dv5 |  | 21.8
| "výpis prvků ozn. V, U" |  | 0
| 0,8*6 |  | 4.8
| 0,9*7 |  | 6.3
| 1,1*1 |  | 1.1
| 1,6*6 |  | 9.6
dv5 | Součet |  | 21.8
Použití figury:
776421312 | Montáž přechodových šroubovaných lišt | m | 21.8
55343R0119 | profil přechodový Al narážecí 40mm dub, buk, javor, třešeň | m | 22.89
izo1 | izo1 |  | 269.71
| "v.č. 6 - půdorys základů, TZ" |  | 0
| 2,25*0,95+(2,5+0,75+0,35)*11,45+1,175*2,35 |  | 46.119
| (22,06+0,35*2)*(5,6+0,45*2) |  | 147.94
| (9,465+13,225)*2,05 |  | 46.515
| 1,92*2,25 |  | 4.32
| (2,1+0,35+0,45)*(5,6*0,45*2) |  | 14.616
| 10,2 |  | 10.2
izo1 | Součet |  | 269.71
Použití figury:
711111001 | Provedení izolace proti zemní vlhkosti vodorovné za studena nátěrem penetračním | m2 | 269.71
711191001 | Provedení adhezního můstku na vodorovné ploše | m2 | 269.71
711441559 | Provedení izolace proti tlakové vodě vodorovné přitavením pásu NAIP | m2 | 539.42
11163153 | emulze asfaltová penetrační | litr | 197.377
58581R0220 | adhezní můstek pod izolační a vyrovnávací lepící hmoty | kg | 67.305
62853004 | pás asfaltový natavitelný modifikovaný SBS s vložkou ze skleněné tkaniny a spalitelnou PE fólií nebo jemnozrnným minerálním posypem na horním povrchu tl 4,0mm | m2 | 547.385
62855001 | pás asfaltový natavitelný modifikovaný SBS s vložkou z polyesterové rohože a spalitelnou PE fólií nebo jemnozrnným minerálním posypem na horním povrchu tl 4,0mm | m2 | 547.385
izo2 | izo2 |  | 178.986
| "v.č. 6 - půdorys základů, TZ" |  | 0
| (2,4+3,2)*(2,145+1,5) |  | 20.412
| (2,4+3,2)*(2,45+0,25) |  | 15.12
| (11,45-3,35+2,25+2,7+0,9+1,175+2,35)*1 |  | 17.475
| (22,06+2,1*2+5,6*4+0,35*3*2+0,45*6+9*2)*(0,15+0,25) |  | 28.584
| (8,1*2+0,45*8+9,465*2+1,6*4+1,92*2+1,8*2)*(0,15+0,25) |  | 21.028
| 0,45*8*(0,15+0,25) |  | 1.44
| (0,9+26,41+2,3)*1,725 |  | 51.077
| 12*0,3 |  | 3.6
| 27*0,75 |  | 20.25
izo2 | Součet |  | 178.986
Použití figury:
711112001 | Provedení izolace proti zemní vlhkosti svislé za studena nátěrem penetračním | m2 | 178.986
711191011 | Provedení adhezního můstku na svislé ploše | m2 | 178.986
711442559 | Provedení izolace proti tlakové vodě svislé přitavením pásu NAIP | m2 | 357.972
11163153 | emulze asfaltová penetrační | litr | 197.377
58581R0220 | adhezní můstek pod izolační a vyrovnávací lepící hmoty | kg | 67.305
62853004 | pás asfaltový natavitelný modifikovaný SBS s vložkou ze skleněné tkaniny a spalitelnou PE fólií nebo jemnozrnným minerálním posypem na horním povrchu tl 4,0mm | m2 | 547.385
62855001 | pás asfaltový natavitelný modifikovaný SBS s vložkou z polyesterové rohože a spalitelnou PE fólií nebo jemnozrnným minerálním posypem na horním povrchu tl 4,0mm | m2 | 547.385
izo21 | izo21 |  | 53.007
| "v.č. 6 - půdorys základů, TZ" |  | 0
| (2,4+3,2)*(2,145+1,5) |  | 20.412
| (2,4+3,2)*(2,45+0,25) |  | 15.12
| (11,45-3,35+2,25+2,7+0,9+1,175+2,35)*1 |  | 17.475
izo21 | Mezisoučet |  | 53.007
izo3 | izo3 |  | 166.67
| dl2 |  | 15.3
| dl3 |  | 93.8
| pvc11 |  | 38.35
| pvc14 |  | 19.22
izo3 | Součet |  | 166.67
Použití figury:
711491172 | Provedení doplňků izolace proti vodě na vodorovné ploše z textilií vrstva ochranná | m2 | 166.67
69311175 | geotextilie PP s ÚV stabilizací 500g/m2 | m2 | 200.004
jáma1 | jáma1 |  | 99.393
| "v.č. 6 - půdorys základů, TZ" |  | 0
| 13,45*(8,79+11,42)*0,5*0,4 |  | 54.365
| 5,55*4,75*1,4*0,4+0,525*0,75*1,4*0,4 |  | 14.984
| 1,2*0,75*1,4*0,4+0,6*0,75*1,4*0,4 |  | 0.756
| "v.č. 31 - vzduchotecnický kanál 1. PP, TZ" |  | 0
| (4*3,35+3,65*3,65)*2,74*0,4 |  | 29.288
jáma1 | Součet |  | 99.393
Použití figury:
131153204 | Hloubení jam zapažených v hornině třídy těžitelnosti I skupiny 1 a 2 objem přes 100 m3 strojně v omezeném prostoru | m3 | 99.393
131253204 | Hloubení jam zapažených v hornině třídy těžitelnosti I skupiny 3 objem přes 100 m3 strojně v omezeném prostoru | m3 | 149.09
162751117 | Vodorovné přemístění přes 9 000 do 10000 m výkopku/sypaniny z horniny třídy těžitelnosti I skupiny 1 až 3 | m3 | 161.767
jáma2 | jáma2 |  | 149.09
| jáma1*0,5*3 |  | 149.09
jáma2 | Součet |  | 149.09
Použití figury:
131253204 | Hloubení jam zapažených v hornině třídy těžitelnosti I skupiny 3 objem přes 100 m3 strojně v omezeném prostoru | m3 | 149.09
162751117 | Vodorovné přemístění přes 9 000 do 10000 m výkopku/sypaniny z horniny třídy těžitelnosti I skupiny 1 až 3 | m3 | 161.767
kzs1 | kzs1 |  | 219.748
| "v.č. 14 - pohledy severní, jižní a západní - navrh. stav, TZ" |  | 0
| "v.č. 15 - pohledvýchodní - navrh. stav, TZ" |  | 0
| zd21 |  | 219.748
kzs1 | Součet |  | 219.748
Použití figury:
621211021 | Montáž kontaktního zateplení vnějších podhledů lepením a mechanickým kotvením polystyrénových desek do betonu nebo zdiva tl přes 80 do 120 mm | m2 | 219.748
622131101 | Cementový postřik vnějších stěn nanášený celoplošně ručně | m2 | 2755.559
622142001 | Sklovláknité pletivo vnějších stěn vtlačené do tmelu | m2 | 963.883
622321111 | Vápenocementová omítka hrubá jednovrstvá zatřená vnějších stěn nanášená ručně | m2 | 219.748
622321141 | Vápenocementová omítka štuková dvouvrstvá vnějších stěn nanášená ručně | m2 | 1014.314
28375938 | deska EPS 70 fasádní λ=0,039 tl 100mm | m2 | 230.735
kzs2 | kzs2 |  | 125.57
| 11,5+1,9+2,7+27,66+11+2,8+18,225+13,7+5,375 |  | 94.86
| 0,45+23,71+2,6+3,95 |  | 30.71
kzs2 | Součet |  | 125.57
Použití figury:
622252001 | Montáž profilů kontaktního zateplení připevněných mechanicky | m | 125.57
622131101 | Cementový postřik vnějších stěn nanášený celoplošně ručně | m2 | 2755.559
941111132 | Montáž lešení řadového trubkového lehkého s podlahami zatížení do 200 kg/m2 š od 1,2 do 1,5 m v přes 10 do 25 m | m2 | 3388.281
59051647 | profil zakládací Al tl 0,7mm pro ETICS pro izolant tl 100mm | m | 131.849
kzs3 | kzs3 |  | 19.25
| "v.č. 14 - pohledy severní, jižní a západní - navrh. stav, TZ" |  | 0
| "v.č. 15 - pohledvýchodní - navrh. stav, TZ" |  | 0
| 1,75*11 |  | 19.25
kzs3 | Součet |  | 19.25
Použití figury:
622252002 | Montáž profilů kontaktního zateplení lepených | m | 19.25
63127R0464 | profil rohový Al s výztužnou tkaninou š 100/100mm | m | 20.213
leš1 | leš1 |  | 1101.065
| "v.č. 1 - půdorys 1.PP, TZ" |  | 0
| 24,1+3+10,15+12,5+38,35+5+86,95+10,95+5,1+14,25 |  | 210.35
| 14,45+19,8+4,65 |  | 38.9
| "v.č. 4 - půdorys 3.NP, TZ" |  | 0
| ti71 |  | 435.215
| -24,3-20,85 |  | -45.15
| "v.č. 5 - půdorys 4.NP, TZ" |  | 0
| ti72 |  | 454.7
| -(2,85+1,6)*3-5*3 |  | -28.35
| "v.č. 41 - propojovací krček - půdorys, příčný řez P1 - P1, TZ" |  | 0
| 11,8*3 |  | 35.4
leš1 | Součet |  | 1101.065
Použití figury:
949101111 | Lešení pomocné pro objekty pozemních staveb s lešeňovou podlahou v do 1,9 m zatížení do 150 kg/m2 | m2 | 1101.065
952901111 | Vyčištění budov bytové a občanské výstavby při výšce podlaží do 4 m | m2 | 1277.273
leš2 | leš2 |  | 3388.281
| kzs2*(16,76+3,5) |  | 2544.048
| 1,5*8*(16,76+3,5)*2 |  | 486.24
| 10,09*(11,26+3,5)+10,09*(3,1+7,26)*2 |  | 357.993
leš2 | Součet |  | 3388.281
Použití figury:
941111132 | Montáž lešení řadového trubkového lehkého s podlahami zatížení do 200 kg/m2 š od 1,2 do 1,5 m v přes 10 do 25 m | m2 | 3388.281
941111232 | Příplatek k lešení řadovému trubkovému lehkému s podlahami do 200 kg/m2 š od 1,2 do 1,5 m v přes 10 do 25 m za každý den použití | m2 | 304945.29
941111832 | Demontáž lešení řadového trubkového lehkého s podlahami zatížení do 200 kg/m2 š od 1,2 do 1,5 m v přes 10 do 25 m | m2 | 3388.281
944511111 | Montáž ochranné sítě z textilie z umělých vláken | m2 | 3388.281
944511211 | Příplatek k ochranné síti za každý den použití | m2 | 304945.29
944511811 | Demontáž ochranné sítě z textilie z umělých vláken | m2 | 3388.281
leš31 | leš31 |  | 176.208
| "v.č. 1 - půdorys 1.PP, TZ" |  | 0
| 3,05*4+3*(1,6+1,995) |  | 22.985
| "v.č. 2 - půdorys 1.NP, TZ" |  | 0
| 24,3+3*1,6 |  | 29.1
| "v.č. 3 - půdorys 2.NP, TZ" |  | 0
| 24,3+3+2,1*1+21 |  | 50.4
| "v.č. 4 - půdorys 3.NP, TZ" |  | 0
| 24,3+20,85 |  | 45.15
| "v.č. 5 - půdorys 4.NP, TZ" |  | 0
| (2,85+1,6)*3,05+5*3 |  | 28.573
leš31 | Součet |  | 176.208
Použití figury:
949101112 | Lešení pomocné pro objekty pozemních staveb s lešeňovou podlahou v přes 1,9 do 3,5 m zatížení do 150 kg/m2 | m2 | 176.208
952901111 | Vyčištění budov bytové a občanské výstavby při výšce podlaží do 4 m | m2 | 1277.273
leš5 | leš5 |  | 19.795
| "1.PP - 4. NP" |  | 0
| 15,37+4,425 |  | 19.795
leš5 | Součet |  | 19.795
Použití figury:
949311112 | Montáž lešení trubkového do šachet o půdorysné ploše do 6 m2 v přes 10 do 20 m | m | 19.795
949311212 | Příplatek k lešení trubkovému do šachet do 6 m2 v přes 10 do 20 m za každý den použití | m | 1187.7
949311812 | Demontáž lešení trubkového do šachet o půdorysné ploše do 6 m2 v přes 10 do 20 m | m | 19.795
leš6 | leš6 |  | 52.65
| "1.PP - 4. NP" |  | 0
| 4,05*13 |  | 52.65
leš6 | Součet |  | 52.65
Použití figury:
949211131 | Montáž lešeňové podlahy s příčníky nebo podélníky pro trubková lešení ve světlíku o ploše do 6 m2 | m2 | 52.65
949211231 | Příplatek k lešeňové podlaze s příčníky nebo podélníky pro trubková lešení ve světlíku o ploše do 6 m2 za každý den použití | m2 | 3159
949211831 | Demontáž lešeňové podlahy s příčníky nebo podélníky pro trubková lešení ve světlíku o ploše do 6 m2 | m2 | 52.65
mal1 | mal1 |  | 143.787
| bom1*0,5 |  | 62.135
| bom2*0,7 |  | 81.652
mal1 | Součet |  | 143.787
Použití figury:
784121001 | Oškrabání malby v místnostech v do 3,80 m | m2 | 143.787
784121011 | Rozmývání podkladu po oškrabání malby v místnostech v do 3,80 m | m2 | 143.787
mal11 | mal11 |  | 1639.962
| "v.č. 2 - půdorys 1.NP, TZ" |  | 0
| (9,5*2+10*2+3,3*2+6,5*6+2,1*2+15*2+11,3*2)*4,235 |  | 598.829
| (4,8*2+6*2+2,1+2,2)*4,235 |  | 109.687
| 9,5*6,5+10*6,5+3,3*6,5+3*6,5+15*2,1+11,3*2,1 |  | 222.93
| "v.č. 3 - půdorys 2.NP, TZ" |  | 0
| (9,5*2+10*2+3,3*2+6,5*6+2,1*2+15*2+11,3*2)*4,235 |  | 598.829
| (4,8*2+6*2+2,1+2,2)*4,235 |  | 109.687
mal11 | Součet |  | 1639.962
Použití figury:
784121003 | Oškrabání malby v místnostech v přes 3,80 do 5,00 m | m2 | 1639.962
784121013 | Rozmývání podkladu po oškrabání malby v místnostech v přes 3,80 do 5,00 m | m2 | 1639.962
784181123 | Hloubková jednonásobná bezbarvá penetrace podkladu v místnostech v přes 3,80 do 5,00 m | m2 | 3474.753
mal111 | mal111 |  | 708.516
| "v.č. 2 - půdorys 1.NP, TZ" |  | 0
| (9,5*2+10*2+3,3*2+6,5*6+2,1*2+15*2+11,3*2)*4,235 |  | 598.829
| (4,8*2+6*2+2,1+2,2)*4,235 |  | 109.687
mal111 | Mezisoučet |  | 708.516
mal112 | mal112 |  | 222.93
| 9,5*6,5+10*6,5+3,3*6,5+3*6,5+15*2,1+11,3*2,1 |  | 222.93
mal112 | Mezisoučet |  | 222.93
mal12 | mal12 |  | 160.93
| "v.č. 2 - půdorys 1.NP, TZ" |  | 0
| (3*2+6,5*2)*4,235 |  | 80.465
| "v.č. 3 - půdorys 2.NP, TZ" |  | 0
| (3*2+6,5*2)*4,235 |  | 80.465
mal12 | Součet |  | 160.93
Použití figury:
784121009 | Oškrabání malby na schodišti podlaží v přes 3,80 do 5,00 m | m2 | 160.93
784121019 | Rozmývání podkladu po oškrabání malby na schodišti podlaží v přes 3,80 do 5,00 m | m2 | 160.93
784181129 | Hloubková jednonásobná bezbarvá penetrace podkladu na schodišti podlaží v přes 3,80 do 5,00 m | m2 | 295.831
mal2 | mal2 |  | 235.688
Použití figury:
784181121 | Hloubková jednonásobná bezbarvá penetrace podkladu v místnostech v do 3,80 m | m2 | 3776.667
mal21 | mal21 |  | 295.831
mal22 | mal22 |  | 295.831
| om22 |  | 20.84
| om23 |  | 50.24
| mal12 |  | 160.93
| "v.č. 2 - půdorys 1.NP, TZ" |  | 0
| 3,135*2*4,235 |  | 26.553
| "v.č. 3 - půdorys 2.NP, TZ" |  | 0
| 4,4*2*4,235 |  | 37.268
mal22 | Součet |  | 295.831
Použití figury:
784181129 | Hloubková jednonásobná bezbarvá penetrace podkladu na schodišti podlaží v přes 3,80 do 5,00 m | m2 | 295.831
784181123 | Hloubková jednonásobná bezbarvá penetrace podkladu v místnostech v přes 3,80 do 5,00 m | m2 | 3474.753
784211109 | Dvojnásobné bílé malby ze směsí za mokra výborně oděruvzdorných na schodišti v přes 3,80 do 5,00 m | m2 | 295.831
mal3 | mal3 |  | 3776.667
| "v.č. 1 - půdorys 1.PP, TZ" |  | 0
| bom1 |  | 124.27
| om41 |  | 562.844
| -om61 |  | -46.805
| om81 |  | 249.25
| -mal2 |  | -235.688
| om21 |  | 18.65
| "v.č. 4 - půdorys 3.NP, TZ" |  | 0
| om84 |  | 452.6
| om44 |  | 1364.689
| -om64 |  | -136.263
| om24 |  | 42.44
| "v.č. 5 - půdorys 4.NP, TZ" |  | 0
| om85 |  | 454.7
| om45 |  | 1014.505
| -om65 |  | -88.525
mal3 | Součet |  | 3776.667
Použití figury:
784181121 | Hloubková jednonásobná bezbarvá penetrace podkladu v místnostech v do 3,80 m | m2 | 3776.667
784211101 | Dvojnásobné bílé malby ze směsí za mokra výborně oděruvzdorných v místnostech v do 3,80 m | m2 | 3776.667
mal4 | mal4 |  | 3474.753
0
| "v.č. 2 - půdorys 1.NP, TZ" |  | 0
| mal11 |  | 1639.962
| om42 |  | 145.78
| -om62 |  | -13.18
| om82 |  | 34.5
| -mal22 |  | -295.831
| om22 |  | 20.84
| mal11 |  | 1639.962
| "v.č. 3 - půdorys 2.NP, TZ" |  | 0
| om43 |  | 215.26
| -om63 |  | -13.18
| om83 |  | 50.4
| om23 |  | 50.24
mal4 | Součet |  | 3474.753
Použití figury:
784181123 | Hloubková jednonásobná bezbarvá penetrace podkladu v místnostech v přes 3,80 do 5,00 m | m2 | 3474.753
784211103 | Dvojnásobné bílé malby ze směsí za mokra výborně oděruvzdorných v místnostech v přes 3,80 do 5,00 m | m2 | 3474.753
mal6 | mal6 |  | 235.688
| om21 |  | 18.65
| "v.č. 1 - půdorys 1.PP, TZ" |  | 0
| (4*2+3,05+3+1,6*2+1,995*2)*2,45 |  | 52.038
| "v.č. 4 - půdorys 3.NP, TZ" |  | 0
| 4,3*2*3,75*2 |  | 64.5
| "v.č. 5 - půdorys 4.NP, TZ" |  | 0
| 6,7*2*3,75*2 |  | 100.5
mal6 | Součet |  | 235.688
Použití figury:
784181127 | Hloubková jednonásobná bezbarvá penetrace podkladu na schodišti podlaží v do 3,80 m | m2 | 235.688
784211107 | Dvojnásobné bílé malby ze směsí za mokra výborně oděruvzdorných na schodišti v do 3,80 m | m2 | 235.688
maz11 | maz11 |  | 33.538
| "v.č. 6 - půdorys základů, TZ" |  | 0
| (22,06+0,35*2)*(5,6+0,45*2)*0,15 |  | 22.191
| (9,465+13,225)*2,05*0,15 |  | 6.977
| 1,92*2,25*0,15 |  | 0.648
| (2,1+0,35+0,45)*(5,6*0,45*2)*0,15 |  | 2.192
| 10,2*0,15 |  | 1.53
maz11 | Mezisoučet |  | 33.538
Použití figury:
631311134 | Mazanina tl přes 120 do 240 mm z betonu prostého bez zvýšených nároků na prostředí tř. C 16/20 | m3 | 37.858
631319013 | Příplatek k mazanině tl přes 120 do 240 mm za přehlazení povrchu | m3 | 37.858
631319175 | Příplatek k mazanině tl přes 120 do 240 mm za stržení povrchu spodní vrstvy před vložením výztuže | m3 | 33.538
maz12 | maz12 |  | 4.32
| "v.č. 1 - půdorys 1.PP, TZ" |  | 0
| 3*1,6*0,15 |  | 0.72
| "v.č. 2 - půdorys 1.NP, TZ" |  | 0
| 3*1,6*0,15 |  | 0.72
| "v.č. 3 - půdorys 2.NP, TZ" |  | 0
| 3*1,6*0,15*2 |  | 1.44
| "v.č. 4 - půdorys 3.NP, TZ" |  | 0
| 3*1,6*0,15*2 |  | 1.44
maz12 | Mezisoučet |  | 4.32
Použití figury:
631311134 | Mazanina tl přes 120 do 240 mm z betonu prostého bez zvýšených nároků na prostředí tř. C 16/20 | m3 | 37.858
631319013 | Příplatek k mazanině tl přes 120 do 240 mm za přehlazení povrchu | m3 | 37.858
maz5 | maz5 |  | 10.578
| "v.č. 1 - půdorys 1.PP, TZ" |  | 0
| pvc12*0,05 |  | 8.94
| 3,05*1,6*0,06 |  | 0.293
| "v.č. 2 - půdorys 1.NP, TZ" |  | 0
| 3,05*2,45*0,06 |  | 0.448
| "v.č. 3 - půdorys 2.NP, TZ" |  | 0
| 3,05*2,45*0,06*2 |  | 0.897
maz5 | Součet |  | 10.578
Použití figury:
631311115 | Mazanina tl přes 50 do 80 mm z betonu prostého bez zvýšených nároků na prostředí tř. C 20/25 | m3 | 10.578
631319011 | Příplatek k mazanině tl přes 50 do 80 mm za přehlazení povrchu | m3 | 10.578
maz51 | maz51 |  | 0.2
| "v.č. 31 - vzduchotecnický kanál 1. PP, TZ" |  | 0
| 1,35*1,35*0,11 |  | 0.2
maz51 | Mezisoučet |  | 0.2
Použití figury:
631311124 | Mazanina tl přes 80 do 120 mm z betonu prostého bez zvýšených nároků na prostředí tř. C 16/20 | m3 | 0.2
631319012 | Příplatek k mazanině tl přes 80 do 120 mm za přehlazení povrchu | m3 | 0.686
631319183 | Příplatek k mazanině tl přes 80 do 120 mm za sklon přes 15 do 35° | m3 | 0.2
maz6 | maz6 |  | 0.486
| "v.č. 1 - půdorys 1.PP, TZ" |  | 0
| 4,05*0,12 |  | 0.486
maz6 | Součet |  | 0.486
Použití figury:
631311125 | Mazanina tl přes 80 do 120 mm z betonu prostého bez zvýšených nároků na prostředí tř. C 20/25 | m3 | 0.486
631319012 | Příplatek k mazanině tl přes 80 do 120 mm za přehlazení povrchu | m3 | 0.686
631319173 | Příplatek k mazanině tl přes 80 do 120 mm za stržení povrchu spodní vrstvy před vložením výztuže | m3 | 0.486
nát1 | nát1 |  | 126.742
| "v.č. 406 -konstrukce propojovacího krčku, TZ" |  | 0
| 1,041*(2,545*2+2,845*4+3,145*2+5,48*4) |  | 46.512
| 0,848*2,64*16 |  | 35.82
| 0,14*4*(2,84*4+3,24*8+3,285*2+3,39*4+3,49*4) |  | 39.967
| 0,156*(3,29*4+3,83*4) |  | 4.443
nát1 | Mezisoučet |  | 126.742
Použití figury:
783314201 | Základní antikorozní jednonásobný syntetický standardní nátěr zámečnických konstrukcí | m2 | 327.61
783334101 | Základní jednonásobný epoxidový nátěr zámečnických konstrukcí | m2 | 126.742
783335101 | Mezinátěr jednonásobný epoxidový mezinátěr zámečnických konstrukcí | m2 | 126.742
783337101 | Krycí jednonásobný epoxidový nátěr zámečnických konstrukcí | m2 | 126.742
nát3 | nát3 |  | 53.136
| "v.č. 1 - půdorys 1.PP, TZ" |  | 0
| 4,05*(1,65+2,45)*2*1,6 |  | 53.136
nát3 | Součet |  | 53.136
Použití figury:
783901453 | Vysátí betonových podlah před provedením nátěru | m2 | 53.136
783943R0151 | Penetrační polyuretanový nátěr hladkých betonových podlah | m2 | 53.136
783947R0161 | Krycí dvojnásobný polyuretanový vodou ředitelný nátěr betonové podlahy | m2 | 53.136
obk3 | obk3 |  | 218.11
| "v.č. 1 - půdorys 1.PP, TZ" |  | 0
| 1,85*2+0,8*2 |  | 5.3
| 1,85*4+1,05*2+0,9*2+2,51*2+1,2*2 |  | 18.72
| "v.č. 2 - půdorys 1.NP, TZ" |  | 0
| 1,2*2+2,45*2 |  | 7.3
| "v.č. 3 - půdorys 2.NP, TZ" |  | 0
| 1,2*2+2,45*2 |  | 7.3
| "v.č. 4 - půdorys 3.NP, TZ" |  | 0
| 1,2*2+2,45*2+6,75*2+4,71*4+1*2*2+1,66*2+1,8*2 |  | 50.56
| 0,15+6,75*2+1,8*3+1,35*3+0,15 |  | 23.25
| 0,3*2*3+2*2*3 |  | 13.8
| "v.č. 5 - půdorys 4.NP, TZ" |  | 0
| (1,2*2+2,5*2+2,56*4+1,2*4+6,75*2+2,85*2)*2 |  | 83.28
| 0,3*2+2*4 |  | 8.6
obk3 | Součet |  | 218.11
Použití figury:
781492251 | Montáž profilů ukončovacích lepených flexibilním cementovým lepidlem | m | 218.11
713121211 | Montáž izolace tepelné podlah volně kladenými okrajovými pásky | m | 1004.055
781131112 | Izolace pod obklad nátěrem nebo stěrkou ve dvou vrstvách | m2 | 55.547
781131264 | Izolace pod obklad těsnícími pásy mezi podlahou a stěnou | m | 218.11
28342003 | lišta ukončovací z PVC 10mm | m | 229.016
obkl2 | obkl2 |  | 274.85
| "v.č. 1 - půdorys 1.PP, TZ" |  | 0
| 1,2+2*(6+6*3)+1,5*4 |  | 55.2
| "v.č. 2 - půdorys 1.NP, TZ" |  | 0
| 2*6+1,2 |  | 13.2
| "v.č. 3 - půdorys 2.NP, TZ" |  | 0
| 2*6+1,2 |  | 13.2
| "v.č. 4 - půdorys 3.NP, TZ" |  | 0
| 2*(20+2*2+8*2+2*3+14) |  | 120
| 0,925*2+6,75-1,65+1,5*2*2 |  | 12.95
| "v.č. 5 - půdorys 4.NP, TZ" |  | 0
| 2*(8*2+6) |  | 44
| 1,5*2*4+4,3 |  | 16.3
obkl2 | Součet |  | 274.85
Použití figury:
781492211 | Montáž profilů rohových lepených flexibilním cementovým lepidlem | m | 274.85
28342003 | lišta ukončovací z PVC 10mm | m | 288.593
om1 | om1 |  | 125.719
| "v.č. 1 - půdorys 1.PP, TZ" |  | 0
| (1,65*2+2,45*2)*1,3 |  | 10.66
| (3,45+2,35+0,35+4,25+3,55+0,6+0,4+2,75)*2,505 |  | 44.339
| (0,5+3,1+0,75+2,7+2,25)*1,725 |  | 16.043
| (0,9+26,41+2,3)*1,725 |  | 51.077
| 12*0,3 |  | 3.6
om1 | Součet |  | 125.719
om11 | om11 |  | 10.66
| "v.č. 1 - půdorys 1.PP, TZ" |  | 0
| (1,65*2+2,45*2)*1,3 |  | 10.66
om11 | Mezisoučet |  | 10.66
om12 | om12 |  | 115.059
| (3,45+2,35+0,35+4,25+3,55+0,6+0,4+2,75)*2,505 |  | 44.339
| (0,5+3,1+0,75+2,7+2,25)*1,725 |  | 16.043
| (0,9+26,41+2,3)*1,725 |  | 51.077
| 12*0,3 |  | 3.6
om12 | Mezisoučet |  | 115.059
Použití figury:
622331121 | Cementová omítka hladká jednovrstvá vnějších stěn nanášená ručně | m2 | 125.719
711161222 | Izolace proti zemní vlhkosti nopovou fólií s textilií svislá, výška nopu 8,0 mm, tl do 0,6 mm | m2 | 115.059
713131R0342 | Montáž izolace tepelné stěn lepením bodově nízkoexpanzní (PUR) pěnou s mechanickým kotvením rohoží, pásů, dílců, desek tl přes 100 do 140 mm | m2 | 115.059
762431033 | Obložení stěn z desek OSB tl 15 mm broušených na pero a drážku přibíjených | m2 | 115.059
28376423 | deska XPS hrana polodrážková a hladký povrch 300kPA λ=0,035 tl 120mm | m2 | 120.812
om2 | om2 |  | 132.17
| "v.č. 1 - půdorys 1.PP, TZ" |  | 0
| 3,05*3+1,5*2+1,5*3+(2+3)*0,4 |  | 18.65
| "v.č. 2 - půdorys 1.NP, TZ" |  | 0
| 4,05*1,5+4,35*1,5+(4,05+4,35)*0,4+3,05*1,6 |  | 20.84
| "v.č. 3 - půdorys 2.NP, TZ" |  | 0
| 4,4*1,5*2*2+3,05*1,6*2+4,4*0,4*4*2 |  | 50.24
| "v.č. 4 - půdorys 3.NP, TZ" |  | 0
| 4,3*1,5*4+3,05*1,6*2+4,3*0,4*4 |  | 42.44
om2 | Součet |  | 132.17
Použití figury:
611131105 | Cementový postřik vnitřních schodišťových konstrukcí nanášený celoplošně ručně | m2 | 132.17
611311145 | Vápenná omítka štuková dvouvrstvá vnitřních schodišťových konstrukcí nanášená ručně | m2 | 132.17
611311195 | Příplatek k vápenné omítce vnitřních schodišťových konstrukcí za každých dalších 5 mm tloušťky ručně | m2 | 132.17
om21 | om21 |  | 18.65
| "v.č. 1 - půdorys 1.PP, TZ" |  | 0
| 3,05*3+1,5*2+1,5*3+(2+3)*0,4 |  | 18.65
om21 | Mezisoučet |  | 18.65
Použití figury:
611131105 | Cementový postřik vnitřních schodišťových konstrukcí nanášený celoplošně ručně | m2 | 132.17
784181121 | Hloubková jednonásobná bezbarvá penetrace podkladu v místnostech v do 3,80 m | m2 | 3776.667
784181127 | Hloubková jednonásobná bezbarvá penetrace podkladu na schodišti podlaží v do 3,80 m | m2 | 235.688
om22 | om22 |  | 20.84
| "v.č. 2 - půdorys 1.NP, TZ" |  | 0
| 4,05*1,5+4,35*1,5+(4,05+4,35)*0,4+3,05*1,6 |  | 20.84
om22 | Mezisoučet |  | 20.84
Použití figury:
611131105 | Cementový postřik vnitřních schodišťových konstrukcí nanášený celoplošně ručně | m2 | 132.17
784181123 | Hloubková jednonásobná bezbarvá penetrace podkladu v místnostech v přes 3,80 do 5,00 m | m2 | 3474.753
784181129 | Hloubková jednonásobná bezbarvá penetrace podkladu na schodišti podlaží v přes 3,80 do 5,00 m | m2 | 295.831
om23 | om23 |  | 50.24
| "v.č. 3 - půdorys 2.NP, TZ" |  | 0
| 4,4*1,5*2*2+3,05*1,6*2+4,4*0,4*4*2 |  | 50.24
om23 | Mezisoučet |  | 50.24
Použití figury:
611131105 | Cementový postřik vnitřních schodišťových konstrukcí nanášený celoplošně ručně | m2 | 132.17
784181123 | Hloubková jednonásobná bezbarvá penetrace podkladu v místnostech v přes 3,80 do 5,00 m | m2 | 3474.753
784181129 | Hloubková jednonásobná bezbarvá penetrace podkladu na schodišti podlaží v přes 3,80 do 5,00 m | m2 | 295.831
om24 | om24 |  | 42.44
| "v.č. 4 - půdorys 3.NP, TZ" |  | 0
| 4,3*1,5*4+3,05*1,6*2+4,3*0,4*4 |  | 42.44
om24 | Mezisoučet |  | 42.44
Použití figury:
611131105 | Cementový postřik vnitřních schodišťových konstrukcí nanášený celoplošně ručně | m2 | 132.17
784181121 | Hloubková jednonásobná bezbarvá penetrace podkladu v místnostech v do 3,80 m | m2 | 3776.667
om3 | om3 |  | 158.167
| "1.PP - 4.NP" |  | 0
| (1,65*2+2,45*2)*(15,01+5,725+0,2) |  | 171.667
| -1,2*2,25*5 |  | -13.5
om3 | Součet |  | 158.167
Použití figury:
617131101 | Cementový postřik světlíků nebo výtahových šachet nanášený celoplošně ručně | m2 | 158.167
617311141 | Vápenná omítka štuková dvouvrstvá světlíků nebo výtahových šachet nanášená ručně | m2 | 158.167
617311191 | Příplatek k vápenné omítce světlíků nebo výtahových šachet za každých dalších 5 mm tloušťky ručně | m2 | 158.167
om4 | om4 |  | 3303.078
| "v.č. 1 - půdorys 1.PP, TZ" |  | 0
| (2,865*2+3,135*2+1,6*2+3,05*2+2,51*2+6,6*8)*2,65 |  | 209.668
| (2,2*2+0,8*2+1,05*2+0,9*2+1,85*2+0,4*2+7,4*2)*2,65 |  | 77.38
| (14,35*2-0,5*2+3*2+2,1*10+5*2*2+2*2+6,7*2+6,5*2)*2,65 |  | 278.515
| -(1,5*2,15+0,5*1,25+1,25*1+1,75*1+1,5*2,15) |  | -10.075
| (1,65*2+2,15*4+0,5*2+1,25*2+1,25*2+1*2+1,75*2+1*2)*0,3 |  | 7.62
| -1,2*2,25-1,6*2*2-0,8*2*2-1,1*2*2-0,7*2-0,9*2*6 |  | -28.9
| (1,2+2,25*2)*0,2 |  | 1.14
| (1,6*2+2,1*4+1,25*2+2,1*6+1,1+1,2*4+2,1*2*4)*0,4 |  | 19.76
| (1,71+1,5)*1,205*2 |  | 7.736
| "v.č. 2 - půdorys 1.NP, TZ" |  | 0
| (7,6*2+3,05*2+2,45*2+3+1,2*2+2,1+1*2)*4,325 |  | 154.403
| -1*3*3-1,25*2,25 |  | -11.813
| (1*2*3+3*2*3+1,2+2,25*2)*0,3 |  | 8.91
| -1,6*2-1,2*2,25-0,8*2*2 |  | -9.1
| (1,6+2*2)*0,4+(1,2+2,25*2)*0,2 |  | 3.38
| "v.č. 3 - půdorys 2.NP, TZ" |  | 0
| (7,6*2+3,05*2+2,15*2+3+1,2*2+2,1*+1*2)*4,2 |  | 147.84
| -1*3*3+(1*2*3+3*3*3)*0,3 |  | 0.9
| -1,6*2-1,2*2,25-0,8*2*2 |  | -9.1
| (1,6+2*2)*0,4+(1,2+2,25*2)*0,2 |  | 3.38
| (3+1,6*2+3,42*2+1,58*2+0,5*2)*4,2 |  | 72.24
| "v.č. 4 - půdorys 3.NP, TZ" |  | 0
| (3,05*2+7,6*2+1,2*2+2,45*2+6,75*6+9,675*3)*3,75 |  | 367.969
| (12,1*2+4,71*4+1*2+1,66*2+1,8+0,15+4,63*2+1,97*2)*3,75 |  | 238.163
| (1*3+0,925*2+0,3+3,75*2+2,85*3+1,8*4+0,15*3)*3,75 |  | 108.188
| (1,35*4+10,25*3+23,71*2+13,7*2+0,325+2,5)*3,75 |  | 426.731
| (2,35+2,55*2+2,45*8+4,85*10)*3,75 |  | 283.313
| -1*3*31-0,4*1,25 |  | -93.5
| (1+3*2)*0,3*31+(0,4*2+1,25*2)*0,45 |  | 66.585
| -1,2*2,25-1,6*2-0,9*2*4*2-0,8*2*9*2 |  | -49.1
| (1,6+2*2)*0,4+(1,2+2,25*2)*0,2+(1,2+2,1*2)*0,2*4 |  | 7.7
| (2,5+3,55*2)*0,45*2 |  | 8.64
| "v.č. 5 - půdorys 4.NP, TZ" |  | 0
| (3,15*2+2,85*2+1,6*2+3,05*2+6,75*8+0,3*2+9,4*4)*3,75 |  | 425.625
| (2,56*4+1,2*4+2,85*2+3+10,25*2+8,85*2)*3,75 |  | 232.275
| (23,71*2+2,5*2+0,45+2,25*3+5,175*2+10,25*2+8,275*2)*3,75 |  | 401.325
| -1*3*34+(1+3*2)*0,3*34 |  | -30.6
| -1,6*2*2-0,9*2*5-0,8*2*4-1,2*2,25 |  | -24.5
| (1,2+2,1*2)*0,2*7+(1,6+2*2)*0,3+(1,2+2,25*2)*0,2 |  | 10.38
om4 | Součet |  | 3303.078
Použití figury:
612131101 | Cementový postřik vnitřních stěn nanášený celoplošně ručně | m2 | 3303.078
612311141 | Vápenná omítka štuková dvouvrstvá vnitřních stěn nanášená ručně | m2 | 3005.125
om41 | om41 |  | 562.844
| "v.č. 1 - půdorys 1.PP, TZ" |  | 0
| (2,865*2+3,135*2+1,6*2+3,05*2+2,51*2+6,6*8)*2,65 |  | 209.668
| (2,2*2+0,8*2+1,05*2+0,9*2+1,85*2+0,4*2+7,4*2)*2,65 |  | 77.38
| (14,35*2-0,5*2+3*2+2,1*10+5*2*2+2*2+6,7*2+6,5*2)*2,65 |  | 278.515
| -(1,5*2,15+0,5*1,25+1,25*1+1,75*1+1,5*2,15) |  | -10.075
| (1,65*2+2,15*4+0,5*2+1,25*2+1,25*2+1*2+1,75*2+1*2)*0,3 |  | 7.62
| -1,2*2,25-1,6*2*2-0,8*2*2-1,1*2*2-0,7*2-0,9*2*6 |  | -28.9
| (1,2+2,25*2)*0,2 |  | 1.14
| (1,6*2+2,1*4+1,25*2+2,1*6+1,1+1,2*4+2,1*2*4)*0,4 |  | 19.76
| (1,71+1,5)*1,205*2 |  | 7.736
om41 | Mezisoučet |  | 562.844
Použití figury:
612131101 | Cementový postřik vnitřních stěn nanášený celoplošně ručně | m2 | 3303.078
784181121 | Hloubková jednonásobná bezbarvá penetrace podkladu v místnostech v do 3,80 m | m2 | 3776.667
om42 | om42 |  | 145.78
| "v.č. 2 - půdorys 1.NP, TZ" |  | 0
| (7,6*2+3,05*2+2,45*2+3+1,2*2+2,1+1*2)*4,325 |  | 154.403
| -1*3*3-1,25*2,25 |  | -11.813
| (1*2*3+3*2*3+1,2+2,25*2)*0,3 |  | 8.91
| -1,6*2-1,2*2,25-0,8*2*2 |  | -9.1
| (1,6+2*2)*0,4+(1,2+2,25*2)*0,2 |  | 3.38
om42 | Mezisoučet |  | 145.78
Použití figury:
612131101 | Cementový postřik vnitřních stěn nanášený celoplošně ručně | m2 | 3303.078
784181123 | Hloubková jednonásobná bezbarvá penetrace podkladu v místnostech v přes 3,80 do 5,00 m | m2 | 3474.753
om43 | om43 |  | 215.26
| "v.č. 3 - půdorys 2.NP, TZ" |  | 0
| (7,6*2+3,05*2+2,15*2+3+1,2*2+2,1*+1*2)*4,2 |  | 147.84
| -1*3*3+(1*2*3+3*3*3)*0,3 |  | 0.9
| -1,6*2-1,2*2,25-0,8*2*2 |  | -9.1
| (1,6+2*2)*0,4+(1,2+2,25*2)*0,2 |  | 3.38
| (3+1,6*2+3,42*2+1,58*2+0,5*2)*4,2 |  | 72.24
om43 | Mezisoučet |  | 215.26
Použití figury:
612131101 | Cementový postřik vnitřních stěn nanášený celoplošně ručně | m2 | 3303.078
784181123 | Hloubková jednonásobná bezbarvá penetrace podkladu v místnostech v přes 3,80 do 5,00 m | m2 | 3474.753
om44 | om44 |  | 1364.689
| "v.č. 4 - půdorys 3.NP, TZ" |  | 0
| (3,05*2+7,6*2+1,2*2+2,45*2+6,75*6+9,675*3)*3,75 |  | 367.969
| (12,1*2+4,71*4+1*2+1,66*2+1,8+0,15+4,63*2+1,97*2)*3,75 |  | 238.163
| (1*3+0,925*2+0,3+3,75*2+2,85*3+1,8*4+0,15*3)*3,75 |  | 108.188
| (1,35*4+10,25*3+23,71*2+13,7*2+0,325+2,5)*3,75 |  | 426.731
| (2,35+2,55*2+2,45*8+4,85*10)*3,75 |  | 283.313
| -1*3*31-0,4*1,25 |  | -93.5
| (1+3*2)*0,3*31+(0,4*2+1,25*2)*0,45 |  | 66.585
| -1,2*2,25-1,6*2-0,9*2*4*2-0,8*2*9*2 |  | -49.1
| (1,6+2*2)*0,4+(1,2+2,25*2)*0,2+(1,2+2,1*2)*0,2*4 |  | 7.7
| (2,5+3,55*2)*0,45*2 |  | 8.64
om44 | Mezisoučet |  | 1364.689
Použití figury:
612131101 | Cementový postřik vnitřních stěn nanášený celoplošně ručně | m2 | 3303.078
784181121 | Hloubková jednonásobná bezbarvá penetrace podkladu v místnostech v do 3,80 m | m2 | 3776.667
om45 | om45 |  | 1014.505
| "v.č. 5 - půdorys 4.NP, TZ" |  | 0
| (3,15*2+2,85*2+1,6*2+3,05*2+6,75*8+0,3*2+9,4*4)*3,75 |  | 425.625
| (2,56*4+1,2*4+2,85*2+3+10,25*2+8,85*2)*3,75 |  | 232.275
| (23,71*2+2,5*2+0,45+2,25*3+5,175*2+10,25*2+8,275*2)*3,75 |  | 401.325
| -1*3*34+(1+3*2)*0,3*34 |  | -30.6
| -1,6*2*2-0,9*2*5-0,8*2*4-1,2*2,25 |  | -24.5
| (1,2+2,1*2)*0,2*7+(1,6+2*2)*0,3+(1,2+2,25*2)*0,2 |  | 10.38
om45 | Mezisoučet |  | 1014.505
Použití figury:
612131101 | Cementový postřik vnitřních stěn nanášený celoplošně ručně | m2 | 3303.078
784181121 | Hloubková jednonásobná bezbarvá penetrace podkladu v místnostech v do 3,80 m | m2 | 3776.667
om5 | om5 |  | 44.52
| "v.č. 1 - půdorys 1.PP, TZ" |  | 0
| 0,7*4*2,65*6 |  | 44.52
om5 | Součet |  | 44.52
Použití figury:
613131101 | Cementový postřik vnitřních pilířů nebo sloupů nanášený celoplošně ručně | m2 | 44.52
613311141 | Vápenná omítka štuková dvouvrstvá vnitřních pilířů nebo sloupů nanášená ručně | m2 | 44.52
om6 | om6 |  | 297.953
| "v.č. 1 - půdorys 1.PP, TZ" |  | 0
| (1,85*2+0,8*2)*2,45 |  | 12.985
| (1,85*4+1,05*2+0,9*2+2,51*2+1,2*2)*2 |  | 37.44
| (2+0,6*2)*1,5 |  | 4.8
| -0,7*2*5-0,8*2 |  | -8.6
| 1,2*0,15 |  | 0.18
| "v.č. 2 - půdorys 1.NP, TZ" |  | 0
| (2,45*2+1,2*2)*2 |  | 14.6
| -0,8*2+1,2*0,15 |  | -1.42
| "v.č. 3 - půdorys 2.NP, TZ" |  | 0
| (2,45*2+1,2*2)*2 |  | 14.6
| -0,8*2+1,2*0,15 |  | -1.42
| "v.č. 4 - půdorys 3.NP, TZ" |  | 0
| (1,2*2+2,45*2+6,75*2+4,71*4+1*2*2+1,66*2+1,8*2)*2 |  | 101.12
| (0,15+6,75*2+1,8*3+1,35*3+0,15)*2 |  | 46.5
| -1*3*3+2*0,3*2*3 |  | -5.4
| -0,8*2*7-0,9*2 |  | -13
| (0,925*2+6,75-1,65)*0,15 |  | 1.043
| 2*1,5*2 |  | 6
| "v.č. 5 - půdorys 4.NP, TZ" |  | 0
| (1,2*2+2,5*2+2,56*4+1,2*4+6,75*2+2,85*2)*2 |  | 83.28
| -0,8*2*3-0,9*2-1*2 |  | -8.6
| 4,3*0,15+2*0,3*2+2*1,5*4 |  | 13.845
om6 | Součet |  | 297.953
Použití figury:
612321111 | Vápenocementová omítka hrubá jednovrstvá zatřená vnitřních stěn nanášená ručně | m2 | 297.953
612311141 | Vápenná omítka štuková dvouvrstvá vnitřních stěn nanášená ručně | m2 | 3005.125
781472214 | Montáž obkladů keramických hladkých lepených cementovým flexibilním lepidlem přes 4 do 6 ks/m2 | m2 | 297.953
781472291 | Příplatek k montáži obkladů keramických lepených cementovým flexibilním lepidlem za plochu do 10 m2 | m2 | 297.953
59761707 | obklad keramický nemrazuvzdorný povrch hladký/lesklý tl do 10mm přes 4 do 6ks/m2 | m2 | 342.646
om61 | om61 |  | 46.805
| "v.č. 1 - půdorys 1.PP, TZ" |  | 0
| (1,85*2+0,8*2)*2,45 |  | 12.985
| (1,85*4+1,05*2+0,9*2+2,51*2+1,2*2)*2 |  | 37.44
| (2+0,6*2)*1,5 |  | 4.8
| -0,7*2*5-0,8*2 |  | -8.6
| 1,2*0,15 |  | 0.18
om61 | Mezisoučet |  | 46.805
Použití figury:
612321111 | Vápenocementová omítka hrubá jednovrstvá zatřená vnitřních stěn nanášená ručně | m2 | 297.953
784181121 | Hloubková jednonásobná bezbarvá penetrace podkladu v místnostech v do 3,80 m | m2 | 3776.667
om62 | om62 |  | 13.18
| "v.č. 2 - půdorys 1.NP, TZ" |  | 0
| (2,45*2+1,2*2)*2 |  | 14.6
| -0,8*2+1,2*0,15 |  | -1.42
om62 | Mezisoučet |  | 13.18
Použití figury:
612321111 | Vápenocementová omítka hrubá jednovrstvá zatřená vnitřních stěn nanášená ručně | m2 | 297.953
784181123 | Hloubková jednonásobná bezbarvá penetrace podkladu v místnostech v přes 3,80 do 5,00 m | m2 | 3474.753
om63 | om63 |  | 13.18
| "v.č. 3 - půdorys 2.NP, TZ" |  | 0
| (2,45*2+1,2*2)*2 |  | 14.6
| -0,8*2+1,2*0,15 |  | -1.42
om63 | Mezisoučet |  | 13.18
Použití figury:
612321111 | Vápenocementová omítka hrubá jednovrstvá zatřená vnitřních stěn nanášená ručně | m2 | 297.953
784181123 | Hloubková jednonásobná bezbarvá penetrace podkladu v místnostech v přes 3,80 do 5,00 m | m2 | 3474.753
om64 | om64 |  | 136.263
| "v.č. 4 - půdorys 3.NP, TZ" |  | 0
| (1,2*2+2,45*2+6,75*2+4,71*4+1*2*2+1,66*2+1,8*2)*2 |  | 101.12
| (0,15+6,75*2+1,8*3+1,35*3+0,15)*2 |  | 46.5
| -1*3*3+2*0,3*2*3 |  | -5.4
| -0,8*2*7-0,9*2 |  | -13
| (0,925*2+6,75-1,65)*0,15 |  | 1.043
| 2*1,5*2 |  | 6
om64 | Mezisoučet |  | 136.263
Použití figury:
612321111 | Vápenocementová omítka hrubá jednovrstvá zatřená vnitřních stěn nanášená ručně | m2 | 297.953
784181121 | Hloubková jednonásobná bezbarvá penetrace podkladu v místnostech v do 3,80 m | m2 | 3776.667
om65 | om65 |  | 88.525
| "v.č. 5 - půdorys 4.NP, TZ" |  | 0
| (1,2*2+2,5*2+2,56*4+1,2*4+6,75*2+2,85*2)*2 |  | 83.28
| -0,8*2*3-0,9*2-1*2 |  | -8.6
| 4,3*0,15+2*0,3*2+2*1,5*4 |  | 13.845
om65 | Mezisoučet |  | 88.525
Použití figury:
612321111 | Vápenocementová omítka hrubá jednovrstvá zatřená vnitřních stěn nanášená ručně | m2 | 297.953
784181121 | Hloubková jednonásobná bezbarvá penetrace podkladu v místnostech v do 3,80 m | m2 | 3776.667
om7 | om7 |  | 3005.125
| om4 |  | 3303.078
| -om6 |  | -297.953
om7 | Součet |  | 3005.125
Použití figury:
612311141 | Vápenná omítka štuková dvouvrstvá vnitřních stěn nanášená ručně | m2 | 3005.125
612311191 | Příplatek k vápenné omítce vnitřních stěn za každých dalších 5 mm tloušťky ručně | m2 | 3005.125
om71 | om71 |  | 1600.45
| "v.č. 1 - půdorys 1.PP, TZ" |  | 0
| (1,5*2+2,15*41,75*2+1*4+1,25)*2 |  | 375.55
| "v.č. 2 - půdorys 1.NP, TZ" |  | 0
| (1*2*3+3*2*3)*2 |  | 48
| "v.č. 3 - půdorys 2.NP, TZ" |  | 0
| (1*2*3+3*2*3)*2 |  | 48
| "v.č. 4 - půdorys 3.NP, TZ" |  | 0
| (1*2*31+3*2*31)*2+(3,5*4+2,5+2,35+1,6*2+2*2*2)*2 |  | 556.1
| "v.č. 5 - půdorys 4.NP, TZ" |  | 0
| (1*2+3*2)*34*2+3,6*4*2 |  | 572.8
om71 | Součet |  | 1600.45
Použití figury:
622143004 | Montáž omítkových samolepících začišťovacích profilů pro spojení s okenním rámem | m | 1600.45
622143003 | Montáž omítkových plastových nebo pozinkovaných rohových profilů | m | 2243.085
59051R0516 | profil začišťovací PVC pro ostění vnitřních omítek | m | 840.236
59051R05162 | profil začišťovací PVC pro ostění vnitřních omítek | m | 840.236
om72 | om72 |  | 2243.085
| om71*0,5 |  | 800.225
| "v.č. 1 - půdorys 1.PP, TZ" |  | 0
| 2,65*4+2*2*10+2,65*4*4+2,65*2*2 |  | 103.6
| "v.č. 2 - půdorys 1.NP, TZ" |  | 0
| 4,235+2*2+2,25*4+1,2+1,6 |  | 20.035
| "v.č. 3 - půdorys 2.NP, TZ" |  | 0
| 4,2+2*2+1,6+1,2+2,25*4 |  | 20
| "v.č. 4 - půdorys 3.NP, TZ" |  | 0
| 3,75*8+1,6+2*2+2,25*4+2,1*2*2+1,2*2 |  | 55.4
| "v.č. 5 - půdorys 4.NP, TZ" |  | 0
| 3,75*2+1,6+2*2+2,07*2*6+1,1*6 |  | 44.54
| "v.č. 14 - pohledy severní, jižní a západní - navrh. stav, TZ" |  | 0
| "v.č. 15 - pohledvýchodní - navrh. stav, TZ" |  | 0
| (16,76+3,5)*11 |  | 222.86
| om71*0,5 |  | 800.225
| 1,1*22+1,8*2*22+1,2*14+2*2*14 |  | 176.2
om72 | Součet |  | 2243.085
om73 | om73 |  | 1199.285
| "v.č. 14 - pohledy severní, jižní a západní - navrh. stav, TZ" |  | 0
| "v.č. 15 - pohledvýchodní - navrh. stav, TZ" |  | 0
| (16,76+3,5)*11 |  | 222.86
| om71*0,5 |  | 800.225
| 1,1*22+1,8*2*22+1,2*14+2*2*14 |  | 176.2
om73 | Mezisoučet |  | 1199.285
Použití figury:
622143003 | Montáž omítkových plastových nebo pozinkovaných rohových profilů | m | 2243.085
55343R00231 | profil rohový Pz s kulatou hlavou pro vnitřní omítky tl 15mm | m | 1259.249
om74 | om74 |  | 1043.8
| om71*0,5 |  | 800.225
| "v.č. 1 - půdorys 1.PP, TZ" |  | 0
| 2,65*4+2*2*10+2,65*4*4+2,65*2*2 |  | 103.6
| "v.č. 2 - půdorys 1.NP, TZ" |  | 0
| 4,235+2*2+2,25*4+1,2+1,6 |  | 20.035
| "v.č. 3 - půdorys 2.NP, TZ" |  | 0
| 4,2+2*2+1,6+1,2+2,25*4 |  | 20
| "v.č. 4 - půdorys 3.NP, TZ" |  | 0
| 3,75*8+1,6+2*2+2,25*4+2,1*2*2+1,2*2 |  | 55.4
| "v.č. 5 - půdorys 4.NP, TZ" |  | 0
| 3,75*2+1,6+2*2+2,07*2*6+1,1*6 |  | 44.54
om74 | Mezisoučet |  | 1043.8
Použití figury:
622143003 | Montáž omítkových plastových nebo pozinkovaných rohových profilů | m | 2243.085
55343R0023 | profil rohový Pz s kulatou hlavou pro vnitřní omítky tl 15mm | m | 1095.99
om8 | om8 |  | 1241.45
| "v.č. 1 - půdorys 1.PP, TZ" |  | 0
| 24,1+3+10,15+12,5+38,35+5+86,95+10,95+5,1+14,25 |  | 210.35
| 14,45+19,8+4,65 |  | 38.9
| "v.č. 2 - půdorys 1.NP, TZ" |  | 0
| 24,3+3+2,1*2+3*1 |  | 34.5
| "v.č. 3 - půdorys 2.NP, TZ" |  | 0
| 24,3+3+21+2,1*1 |  | 50.4
| "v.č. 4 - půdorys 3.NP, TZ" |  | 0
| 24,3+3+92,45+20,85+83,1+25,6+4,7+18,8+2,05 |  | 274.85
| 100,5+17,75+11,1+12,1*4 |  | 177.75
| "v.č. 5 - půdorys 4.NP, TZ" |  | 0
| 24,3+3+69,5+11,7+64,45*2+20,8+3,9+90,7+84,8+17,1 |  | 454.7
om8 | Součet |  | 1241.45
Použití figury:
611131101 | Cementový postřik vnitřních stropů nanášený celoplošně ručně | m2 | 1241.45
611311141 | Vápenná omítka štuková dvouvrstvá vnitřních stropů rovných nanášená ručně | m2 | 1241.45
611311191 | Příplatek k vápenné omítce vnitřních stropů za každých dalších 5 mm tloušťky ručně | m2 | 1241.45
om81 | om81 |  | 249.25
| "v.č. 1 - půdorys 1.PP, TZ" |  | 0
| 24,1+3+10,15+12,5+38,35+5+86,95+10,95+5,1+14,25 |  | 210.35
| 14,45+19,8+4,65 |  | 38.9
om81 | Mezisoučet |  | 249.25
Použití figury:
611131101 | Cementový postřik vnitřních stropů nanášený celoplošně ručně | m2 | 1241.45
784181121 | Hloubková jednonásobná bezbarvá penetrace podkladu v místnostech v do 3,80 m | m2 | 3776.667
om82 | om82 |  | 34.5
| "v.č. 2 - půdorys 1.NP, TZ" |  | 0
| 24,3+3+2,1*2+3*1 |  | 34.5
om82 | Mezisoučet |  | 34.5
Použití figury:
611131101 | Cementový postřik vnitřních stropů nanášený celoplošně ručně | m2 | 1241.45
784181123 | Hloubková jednonásobná bezbarvá penetrace podkladu v místnostech v přes 3,80 do 5,00 m | m2 | 3474.753
om83 | om83 |  | 50.4
| "v.č. 3 - půdorys 2.NP, TZ" |  | 0
| 24,3+3+21+2,1*1 |  | 50.4
om83 | Mezisoučet |  | 50.4
Použití figury:
611131101 | Cementový postřik vnitřních stropů nanášený celoplošně ručně | m2 | 1241.45
784181123 | Hloubková jednonásobná bezbarvá penetrace podkladu v místnostech v přes 3,80 do 5,00 m | m2 | 3474.753
om84 | om84 |  | 452.6
| "v.č. 4 - půdorys 3.NP, TZ" |  | 0
| 24,3+3+92,45+20,85+83,1+25,6+4,7+18,8+2,05 |  | 274.85
| 100,5+17,75+11,1+12,1*4 |  | 177.75
om84 | Mezisoučet |  | 452.6
Použití figury:
611131101 | Cementový postřik vnitřních stropů nanášený celoplošně ručně | m2 | 1241.45
784181121 | Hloubková jednonásobná bezbarvá penetrace podkladu v místnostech v do 3,80 m | m2 | 3776.667
om85 | om85 |  | 454.7
| "v.č. 5 - půdorys 4.NP, TZ" |  | 0
| 24,3+3+69,5+11,7+64,45*2+20,8+3,9+90,7+84,8+17,1 |  | 454.7
om85 | Mezisoučet |  | 454.7
Použití figury:
611131101 | Cementový postřik vnitřních stropů nanášený celoplošně ručně | m2 | 1241.45
784181121 | Hloubková jednonásobná bezbarvá penetrace podkladu v místnostech v do 3,80 m | m2 | 3776.667
om9 | om9 |  | 2755.559
| kzs1*2 |  | 439.496
| bom5 |  | 784.306
| 1,35*1,9*4 |  | 10.26
| kzs2*10,5 |  | 1318.485
| -1*3*(3*2+31+34)-1,65*2,25-1,25*1-1,75*1 |  | -219.713
| (1*2*71+3*2*71+1,65+2,25*2+1,25*2+1*2+1,75*2+1*2)*0,3 |  | 175.245
| (3,5*2+1,9+11,5+2,6)*(7,26+3,5) |  | 247.48
om9 | Součet |  | 2755.559
om91 | om91 |  | 794.566
| bom5 |  | 784.306
| 1,35*1,9*4 |  | 10.26
om91 | Mezisoučet |  | 794.566
Použití figury:
622131101 | Cementový postřik vnějších stěn nanášený celoplošně ručně | m2 | 2755.559
622321141 | Vápenocementová omítka štuková dvouvrstvá vnějších stěn nanášená ručně | m2 | 1014.314
om92 | om92 |  | 1521.497
| kzs2*10,5 |  | 1318.485
| -1*3*(3*2+31+34)-1,65*2,25-1,25*1-1,75*1 |  | -219.713
| (1*2*71+3*2*71+1,65+2,25*2+1,25*2+1*2+1,75*2+1*2)*0,3 |  | 175.245
| (3,5*2+1,9+11,5+2,6)*(7,26+3,5) |  | 247.48
om92 | Mezisoučet |  | 1521.497
om93 | om93 |  | 1014.314
| kzs1 |  | 219.748
| om91 |  | 794.566
om93 | Součet |  | 1014.314
Použití figury:
622321141 | Vápenocementová omítka štuková dvouvrstvá vnějších stěn nanášená ručně | m2 | 1014.314
622321191 | Příplatek k vápenocementové omítce vnějších stěn za každých dalších 5 mm tloušťky ručně | m2 | 2028.628
622324R0111 | Škrábaná omítka vápenocementová (břízolitová) vnějších stěn nanášená ručně | m2 | 1105.194
622811003 | Tepelně izolační jednovrstvá omítka vnějších stěn tloušťky do 40 mm | m2 | 1014.314
opl11 | opl11 |  | 35.4
Použití figury:
19418R0038 | kazeta fasádní tl plechu 1,0mm, šířky do 150mm, délky 500mm z Al plechu | m2 | 86.951
opl12 | opl12 |  | 24.86
Použití figury:
19418R0038 | kazeta fasádní tl plechu 1,0mm, šířky do 150mm, délky 500mm z Al plechu | m2 | 86.951
opl21 | opl21 |  | 35.4
| "v.č. 41 - propojovací krček - půdorys, příčný řez P1 - P1, TZ" |  | 0
opl21 | 11,8*3 |  | 35.4
Použití figury:
767425343 | Montáž fasádních kazet š přes 400 mm vodorovně na jednosměrný zateplený rošt kotvený do zdiva, C-kazet nebo lehčeného betonu budovy v přes 12 do 24 m | m2 | 80.51
713132333 | Montáž izolace tepelné do roštu dvousměrného výšky přes 12 do 24 m | m2 | 80.51
63148166 | deska tepelně izolační minerální provětrávaných fasád λ=0,034-0,035 tl 200mm | m2 | 63.273
opl22 | opl22 |  | 24.86
opl22 | 11,3*0,55*4 |  | 24.86
Použití figury:
767425343 | Montáž fasádních kazet š přes 400 mm vodorovně na jednosměrný zateplený rošt kotvený do zdiva, C-kazet nebo lehčeného betonu budovy v přes 12 do 24 m | m2 | 80.51
713132333 | Montáž izolace tepelné do roštu dvousměrného výšky přes 12 do 24 m | m2 | 80.51
63148166 | deska tepelně izolační minerální provětrávaných fasád λ=0,034-0,035 tl 200mm | m2 | 63.273
opl23 | opl23 |  | 20.25
| "v.č. 14 - pohledy severní, jižní a západní - navrh. stav, TZ" |  | 0
| "v.č. 15 - pohledvýchodní - navrh. stav, TZ" |  | 0
| "výpis prvků ozn. K6" |  | 0
opl23 | 27*0,75 |  | 20.25
Použití figury:
767425343 | Montáž fasádních kazet š přes 400 mm vodorovně na jednosměrný zateplený rošt kotvený do zdiva, C-kazet nebo lehčeného betonu budovy v přes 12 do 24 m | m2 | 80.51
19418R0038 | kazeta fasádní tl plechu 1,0mm, šířky do 150mm, délky 500mm z Al plechu | m2 | 86.951
paž1 | paž1 |  | 347.639
| "v.č. 6 - půdorys základů, TZ" |  | 0
| 5,25*(1,475+1,875)*0,5+5,25*2,175 |  | 20.213
| 13,45*(1,475+2,175)*0,5+(5,55*2+4,75*2)*1,4 |  | 53.386
| (0,525*2+1,2*2+0,6*2)*1,4+(26,41+1,45*2)*2,125 |  | 68.794
| 0,5*1,175*2 |  | 1.175
| (0,5+0,45+2,3+12+19,025-0,35)*0,75*2 |  | 50.888
| 1,45*2*0,75+(4,94+1,35*2)*0,8 |  | 8.287
| (2,5+1,7*2+2+1,7*2)*1,7+(0,3+1,45*2)*3,505 |  | 30.426
| (2,835+1,45*2)*2,905 |  | 16.66
| "v.č. 31 - vzduchotecnický kanál 1. PP, TZ" |  | 0
| (4*2+3,35*2+3,64*4)*2,74+(2,25*2+1,9*2)*2,125 |  | 97.81
paž1 | Součet |  | 347.639
Použití figury:
151101201 | Zřízení příložného pažení stěn výkopu hl do 4 m | m2 | 347.639
151101211 | Odstranění příložného pažení stěn hl do 4 m | m2 | 347.639
151101401 | Zřízení vzepření stěn při pažení příložném hl do 4 m | m2 | 347.639
151101411 | Odstranění vzepření stěn při pažení příložném hl do 4 m | m2 | 347.639
151401601 | Přepažování vzepření při pažení příložném hl do 4 m | m2 | 347.639
174151101 | Zásyp jam, šachet rýh nebo kolem objektů sypaninou se zhutněním | m3 | 347.639
plent1 | plent1 |  | 17.082
| "výpis prvků" |  | 0
| 0,7*0,12*2*2*4 |  | 1.344
| 1,2*0,12*2*2+1,5*0,12*2+2,15*0,14*2+1,3*0,12*2 |  | 1.85
| "v.č. 401 -skladba stropu 1.PP, TZ" |  | 0
| 1,4*0,12*2+1,5*0,12*2*2+1,6*0,12*2*4 |  | 2.592
| 2,15*0,14*2*2+2,2*0,14*2 |  | 1.82
| "v.č. 402 -skladba stropu 1.NP, TZ" |  | 0
| 2,15*0,14*2 |  | 0.602
| "v.č. 403 -skladba stropu 2.NP, TZ" |  | 0
| (2,15+2,55)*0,14*2+3,3*0,16*2 |  | 2.372
| "v.č. 404 -skladba stropu 3.NP, TZ" |  | 0
| 2,55*0,14*2+(2,9+3,3)*0,16*2+(2,75+2,9)*0,18*2 |  | 4.732
| "v.č. 405 -skladba stropu 4.NP, TZ" |  | 0
| 2,55*0,14*2+3,3*0,16*2 |  | 1.77
plent1 | Součet |  | 17.082
pod1 | pod1 |  | 1.15
| "v.č. 31 - vzduchotecnický kanál 1. PP, TZ" |  | 0
| 3,85*1,15*0,15+(1,65+0,1)*(1,65+0,2)*0,15 |  | 1.15
pod1 | Mezisoučet |  | 1.15
Použití figury:
271532212 | Podsyp pod základové konstrukce se zhutněním z hrubého kameniva frakce 16 až 32 mm | m3 | 5.409
273313511 | Základové desky z betonu tř. C 12/15 | m3 | 2.365
pvc1 | pvc1 |  | 1114.27
| "v.č. 1 - půdorys 1.PP, TZ" |  | 0
pvc11 | 38,35 |  | 38.35
pvc12 | 10,15+12,5+86,95+10,95+5,1+14,25+14,45+19,8+4,65 |  | 178.8
pvc131 | 3,05*1,6+3*1,6 |  | 9.68
pvc14 | 24,1-3,05*1,6 |  | 19.22
| "v.č. 2 - půdorys 1.NP, TZ" |  | 0
pvc15 | 24,3-3,135*3,05 |  | 14.738
| "v.č. 3 - půdorys 2.NP, TZ" |  | 0
pvc16 | 24,3-3,135*3,05*2+21 |  | 26.177
| "v.č. 4 - půdorys 3.NP, TZ" |  | 0
pvc17 | 24,3-2,85*3,05*2+20,85 |  | 27.765
pvc18 | 92,45+83,1+2,05+100,5+17,75+11,1+12,1*4 |  | 355.35
| "v.č. 5 - půdorys 4.NP, TZ" |  | 0
pvc19 | 24,3+69,5+11,7+64,45*2+90,7+84,8+17,1 |  | 427
| "v.č. 41 - propojovací krček - půdorys, příčný řez P1 - P1, TZ" |  | 0
pvc20 | 2,885*3+2,845*3 |  | 17.19
pvc1 | Součet |  | 1114.27
Použití figury:
776231111 | Lepení lamel a čtverců z vinylu standardním lepidlem | m2 | 1114.27
776111311 | Vysátí podkladu povlakových podlah | m2 | 1114.27
776121112 | Vodou ředitelná penetrace savého podkladu povlakových podlah | m2 | 1114.27
776121321 | Neředěná penetrace savého podkladu povlakových podlah | m2 | 1114.27
776141122 | Stěrka podlahová nivelační pro vyrovnání podkladu povlakových podlah pevnosti 30 MPa tl přes 3 do 5 mm | m2 | 1114.27
2841R01053 | dílec vinylový heterogenní úprava PUR třída zátěže 23/33/42, hořlavost Bfl S1, nášlapná vrstva 0,55mm tl 2,0mm | m2 | 1225.697
pvc11 | pvc11 |  | 38.35
| "v.č. 1 - půdorys 1.PP, TZ" |  | 0
pvc11 | 38,35 |  | 38.35
Použití figury:
776231111 | Lepení lamel a čtverců z vinylu standardním lepidlem | m2 | 1114.27
631362021 | Výztuž mazanin svařovanými sítěmi Kari | t | 5.514
632451234 | Potěr cementový samonivelační litý C25 tl přes 45 do 50 mm | m2 | 1183.523
711491172 | Provedení doplňků izolace proti vodě na vodorovné ploše z textilií vrstva ochranná | m2 | 166.67
713121121 | Montáž izolace tepelné podlah volně kladenými rohožemi, pásy, dílci, deskami 2 vrstvy | m2 | 989.423
28376018 | deska perimetrická fasádní soklová 150kPa λ=0,035 tl 120mm | m2 | 238.718
28616316 | deska systémová izolační s montážními výstupky bez vrchní folie v 50-51mm | m2 | 1038.894
pvc12 | pvc12 |  | 178.8
pvc12 | 10,15+12,5+86,95+10,95+5,1+14,25+14,45+19,8+4,65 |  | 178.8
Použití figury:
776231111 | Lepení lamel a čtverců z vinylu standardním lepidlem | m2 | 1114.27
631311115 | Mazanina tl přes 50 do 80 mm z betonu prostého bez zvýšených nároků na prostředí tř. C 20/25 | m3 | 10.578
631362021 | Výztuž mazanin svařovanými sítěmi Kari | t | 5.514
632451234 | Potěr cementový samonivelační litý C25 tl přes 45 do 50 mm | m2 | 1183.523
713121111 | Montáž izolace tepelné podlah volně kladenými rohožemi, pásy, dílci, deskami 1 vrstva | m2 | 193.88
28376018 | deska perimetrická fasádní soklová 150kPa λ=0,035 tl 120mm | m2 | 238.718
pvc13 | pvc13 |  | 9.68
pvc131 | pvc131 |  | 9.68
pvc131 | 3,05*1,6+3*1,6 |  | 9.68
pvc14 | pvc14 |  | 19.22
pvc14 | 24,1-3,05*1,6 |  | 19.22
Použití figury:
776231111 | Lepení lamel a čtverců z vinylu standardním lepidlem | m2 | 1114.27
631362021 | Výztuž mazanin svařovanými sítěmi Kari | t | 5.514
632451234 | Potěr cementový samonivelační litý C25 tl přes 45 do 50 mm | m2 | 1183.523
711491172 | Provedení doplňků izolace proti vodě na vodorovné ploše z textilií vrstva ochranná | m2 | 166.67
713121121 | Montáž izolace tepelné podlah volně kladenými rohožemi, pásy, dílci, deskami 2 vrstvy | m2 | 989.423
28616316 | deska systémová izolační s montážními výstupky bez vrchní folie v 50-51mm | m2 | 1038.894
pvc15 | pvc15 |  | 14.738
| "v.č. 2 - půdorys 1.NP, TZ" |  | 0
pvc15 | 24,3-3,135*3,05 |  | 14.738
pvc16 | pvc16 |  | 26.177
| "v.č. 3 - půdorys 2.NP, TZ" |  | 0
pvc16 | 24,3-3,135*3,05*2+21 |  | 26.177
pvc17 | pvc17 |  | 27.765
| "v.č. 4 - půdorys 3.NP, TZ" |  | 0
pvc17 | 24,3-2,85*3,05*2+20,85 |  | 27.765
Použití figury:
776231111 | Lepení lamel a čtverců z vinylu standardním lepidlem | m2 | 1114.27
713121121 | Montáž izolace tepelné podlah volně kladenými rohožemi, pásy, dílci, deskami 2 vrstvy | m2 | 989.423
pvc18 | pvc18 |  | 355.35
pvc18 | 92,45+83,1+2,05+100,5+17,75+11,1+12,1*4 |  | 355.35
Použití figury:
776231111 | Lepení lamel a čtverců z vinylu standardním lepidlem | m2 | 1114.27
713121121 | Montáž izolace tepelné podlah volně kladenými rohožemi, pásy, dílci, deskami 2 vrstvy | m2 | 989.423
pvc19 | pvc19 |  | 427
| "v.č. 5 - půdorys 4.NP, TZ" |  | 0
pvc19 | 24,3+69,5+11,7+64,45*2+90,7+84,8+17,1 |  | 427
Použití figury:
776231111 | Lepení lamel a čtverců z vinylu standardním lepidlem | m2 | 1114.27
713121121 | Montáž izolace tepelné podlah volně kladenými rohožemi, pásy, dílci, deskami 2 vrstvy | m2 | 989.423
pvc2 | pvc2 |  | 680.745
| "v.č. 1 - půdorys 1.PP, TZ" |  | 0
| 7,4*2+0,4*2+6,6*2+0,7*5+0,6*3+0,5*2+10,25*2+3,05*2 |  | 61.7
| 2,7*2+1,925*2+14,35*2+3*2+6,6*6+2,8*2+4,8*2+5*2+2*2 |  | 112.75
| 6,6*2*2+2,1*10 |  | 47.4
| -1,1*2*2-1,5*2-1,6*2*2-0,9*12+0,8*3-0,7-1,2 |  | -24.1
| 0,4*2*7 |  | 5.6
| "v.č. 2 - půdorys 1.NP, TZ" |  | 0
| 2,865*2+1,6*2+3,05*2+3 |  | 18.03
| -1*3-1,2-1,6-0,81 |  | -6.61
| 0,3*2*3+0,2*2+0,4*2 |  | 3
| "v.č. 3 - půdorys 2.NP, TZ" |  | 0
| (2,865*2+1,6*2+3,05*2+3)*2 |  | 36.06
| -1*3-1,6-0,8-1,2 |  | -6.6
| 0,3*2*3+0,2*2+0,4*2 |  | 3
| "v.č. 4 - půdorys 3.NP, TZ" |  | 0
| (3,15*2+1,6*2+3,05*2)*2 |  | 31.2
| 6,75*4+12,1*2+10,25*2+9,675*2+2,5+2,35+23,71*2+0,45*2 |  | 144.22
| 13,7*2+0,5+0,325+2,25*2+2,45*2*4+4,85*10+0,3*2*33 |  | 120.625
| -1*31-1,2-2,5*3-0,9*8-0,8*5*2-1,6*2-0,8 |  | -58.9
| "v.č. 5 - půdorys 4.NP, TZ" |  | 0
| 3,05+3,15*2+9,4*4+6,75*4+2,5*2+23,71*2+0,45+2,25*3 |  | 133.57
| 5,175*2+5+10,25*4+8,85*2+8,275*2+0,3*2*33 |  | 110.4
| -1*34-1,2-1,6*2-0,9*2*5-0,8*4 |  | -50.6
pvc2 | Součet |  | 680.745
Použití figury:
776421111 | Montáž obvodových lišt lepením | m | 680.745
713121211 | Montáž izolace tepelné podlah volně kladenými okrajovými pásky | m | 1004.055
28341R0071 | lišta soklová vinilová s HDF jádrem 15x56mm | m | 872.818
pvc20 | pvc20 |  | 17.19
| "v.č. 41 - propojovací krček - půdorys, příčný řez P1 - P1, TZ" |  | 0
pvc20 | 2,885*3+2,845*3 |  | 17.19
pvc21 | pvc21 |  | 296.045
| "v.č. 4 - půdorys 3.NP, TZ" |  | 0
| (3,15*2+1,6*2+3,05*2)*2 |  | 31.2
| 6,75*4+12,1*2+10,25*2+9,675*2+2,5+2,35+23,71*2+0,45*2 |  | 144.22
| 13,7*2+0,5+0,325+2,25*2+2,45*2*4+4,85*10+0,3*2*33 |  | 120.625
pvc21 | Mezisoučet |  | 296.045
pvc22 | pvc22 |  | 243.97
| "v.č. 5 - půdorys 4.NP, TZ" |  | 0
| 3,05+3,15*2+9,4*4+6,75*4+2,5*2+23,71*2+0,45+2,25*3 |  | 133.57
| 5,175*2+5+10,25*4+8,85*2+8,275*2+0,3*2*33 |  | 110.4
pvc22 | Mezisoučet |  | 243.97
pvc3 | pvc3 |  | 112.725
| "v.č. 1 - půdorys 1.PP, TZ" |  | 0
| (0,285+0,175+0,15)*16*2*2 |  | 39.04
| "v.č. 2 - půdorys 1.NP, TZ" |  | 0
| (0,285+0,1806+0,15)*12*2 |  | 14.774
| "v.č. 3 - půdorys 2.NP, TZ" |  | 0
| (0,285+0,176+0,15)*26*2 |  | 31.772
| "v.č. 4 - půdorys 3.NP, TZ" |  | 0
| (0,285+0,1818+0,15)*22*2 |  | 27.139
0
pvc3 | Součet |  | 112.725
Použití figury:
776421212 | Montáž schodišťových šroubovaných lišt | m | 112.725
28341R0071 | lišta soklová vinilová s HDF jádrem 15x56mm | m | 872.818
pvc5 | pvc5 |  | 273
| "v.č. 1 - půdorys 1.PP, TZ" |  | 0
pvc51 | 1,5*16*2 |  | 48
| "v.č. 2 - půdorys 1.NP, TZ" |  | 0
pvc52 | 1,5*11*2 |  | 33
| "v.č. 3 - půdorys 2.NP, TZ" |  | 0
pvc53 | 1,5*26*2 |  | 78
| "v.č. 4 - půdorys 3.NP, TZ" |  | 0
pvc54 | 1,5*22*2 |  | 66
| "v.č. 41 - propojovací krček - půdorys, příčný řez P1 - P1, TZ" |  | 0
pvc55 | 3*16 |  | 48
pvc5 | Součet |  | 273
pvc51 | pvc51 |  | 48
| "v.č. 1 - půdorys 1.PP, TZ" |  | 0
pvc51 | 1,5*16*2 |  | 48
Použití figury:
776321111 | Montáž podlahovin z PVC na stupnice šířky do 300 mm | m | 273
776111323 | Vysátí podkladu povlakových podlah schodišťových stupňů | m2 | 127.444
2841R01053 | dílec vinylový heterogenní úprava PUR třída zátěže 23/33/42, hořlavost Bfl S1, nášlapná vrstva 0,55mm tl 2,0mm | m2 | 140.189
pvc52 | pvc52 |  | 33
| "v.č. 2 - půdorys 1.NP, TZ" |  | 0
pvc52 | 1,5*11*2 |  | 33
Použití figury:
776321111 | Montáž podlahovin z PVC na stupnice šířky do 300 mm | m | 273
776111323 | Vysátí podkladu povlakových podlah schodišťových stupňů | m2 | 127.444
2841R01053 | dílec vinylový heterogenní úprava PUR třída zátěže 23/33/42, hořlavost Bfl S1, nášlapná vrstva 0,55mm tl 2,0mm | m2 | 140.189
pvc53 | pvc53 |  | 78
| "v.č. 3 - půdorys 2.NP, TZ" |  | 0
pvc53 | 1,5*26*2 |  | 78
Použití figury:
776321111 | Montáž podlahovin z PVC na stupnice šířky do 300 mm | m | 273
776111323 | Vysátí podkladu povlakových podlah schodišťových stupňů | m2 | 127.444
2841R01053 | dílec vinylový heterogenní úprava PUR třída zátěže 23/33/42, hořlavost Bfl S1, nášlapná vrstva 0,55mm tl 2,0mm | m2 | 140.189
pvc54 | pvc54 |  | 66
| "v.č. 4 - půdorys 3.NP, TZ" |  | 0
pvc54 | 1,5*22*2 |  | 66
Použití figury:
776321111 | Montáž podlahovin z PVC na stupnice šířky do 300 mm | m | 273
776111323 | Vysátí podkladu povlakových podlah schodišťových stupňů | m2 | 127.444
2841R01053 | dílec vinylový heterogenní úprava PUR třída zátěže 23/33/42, hořlavost Bfl S1, nášlapná vrstva 0,55mm tl 2,0mm | m2 | 140.189
pvc55 | pvc55 |  | 48
| "v.č. 41 - propojovací krček - půdorys, příčný řez P1 - P1, TZ" |  | 0
pvc55 | 3*16 |  | 48
Použití figury:
776321111 | Montáž podlahovin z PVC na stupnice šířky do 300 mm | m | 273
776111323 | Vysátí podkladu povlakových podlah schodišťových stupňů | m2 | 127.444
2841R01053 | dílec vinylový heterogenní úprava PUR třída zátěže 23/33/42, hořlavost Bfl S1, nášlapná vrstva 0,55mm tl 2,0mm | m2 | 140.189
pvc6 | pvc6 |  | 276
| "v.č. 1 - půdorys 1.PP, TZ" |  | 0
pvc61 | 1,5*16*2 |  | 48
| "v.č. 2 - půdorys 1.NP, TZ" |  | 0
pvc62 | 1,5*12*2 |  | 36
| "v.č. 3 - půdorys 2.NP, TZ" |  | 0
pvc63 | 1,5*26*2 |  | 78
| "v.č. 4 - půdorys 3.NP, TZ" |  | 0
pvc64 | 1,5*22*2 |  | 66
| "v.č. 41 - propojovací krček - půdorys, příčný řez P1 - P1, TZ" |  | 0
pvc65 | 3*16 |  | 48
pvc6 | Součet |  | 276
pvc61 | pvc61 |  | 48
| "v.č. 1 - půdorys 1.PP, TZ" |  | 0
pvc61 | 1,5*16*2 |  | 48
Použití figury:
776341R0121 | Montáž podlahovin z PVC na podstupnice výšky do 200 mm | m | 276
776111323 | Vysátí podkladu povlakových podlah schodišťových stupňů | m2 | 127.444
2841R01053 | dílec vinylový heterogenní úprava PUR třída zátěže 23/33/42, hořlavost Bfl S1, nášlapná vrstva 0,55mm tl 2,0mm | m2 | 140.189
pvc62 | pvc62 |  | 36
| "v.č. 2 - půdorys 1.NP, TZ" |  | 0
pvc62 | 1,5*12*2 |  | 36
Použití figury:
776341R0121 | Montáž podlahovin z PVC na podstupnice výšky do 200 mm | m | 276
776111323 | Vysátí podkladu povlakových podlah schodišťových stupňů | m2 | 127.444
2841R01053 | dílec vinylový heterogenní úprava PUR třída zátěže 23/33/42, hořlavost Bfl S1, nášlapná vrstva 0,55mm tl 2,0mm | m2 | 140.189
pvc63 | pvc63 |  | 78
| "v.č. 3 - půdorys 2.NP, TZ" |  | 0
pvc63 | 1,5*26*2 |  | 78
Použití figury:
776341R0121 | Montáž podlahovin z PVC na podstupnice výšky do 200 mm | m | 276
776111323 | Vysátí podkladu povlakových podlah schodišťových stupňů | m2 | 127.444
2841R01053 | dílec vinylový heterogenní úprava PUR třída zátěže 23/33/42, hořlavost Bfl S1, nášlapná vrstva 0,55mm tl 2,0mm | m2 | 140.189
pvc64 | pvc64 |  | 66
| "v.č. 4 - půdorys 3.NP, TZ" |  | 0
pvc64 | 1,5*22*2 |  | 66
Použití figury:
776341R0121 | Montáž podlahovin z PVC na podstupnice výšky do 200 mm | m | 276
776111323 | Vysátí podkladu povlakových podlah schodišťových stupňů | m2 | 127.444
2841R01053 | dílec vinylový heterogenní úprava PUR třída zátěže 23/33/42, hořlavost Bfl S1, nášlapná vrstva 0,55mm tl 2,0mm | m2 | 140.189
pvc65 | pvc65 |  | 48
| "v.č. 41 - propojovací krček - půdorys, příčný řez P1 - P1, TZ" |  | 0
pvc65 | 3*16 |  | 48
Použití figury:
776341R0121 | Montáž podlahovin z PVC na podstupnice výšky do 200 mm | m | 276
776111323 | Vysátí podkladu povlakových podlah schodišťových stupňů | m2 | 127.444
2841R01053 | dílec vinylový heterogenní úprava PUR třída zátěže 23/33/42, hořlavost Bfl S1, nášlapná vrstva 0,55mm tl 2,0mm | m2 | 140.189
pvc7 | pvc7 |  | 246
| "v.č. 1 - půdorys 1.PP, TZ" |  | 0
| 1,5*16*2 |  | 48
| "v.č. 2 - půdorys 1.NP, TZ" |  | 0
| 1,5*12*2 |  | 36
| "v.č. 3 - půdorys 2.NP, TZ" |  | 0
| 1,5*16*2 |  | 48
| "v.č. 4 - půdorys 3.NP, TZ" |  | 0
| 1,5*22*2 |  | 66
| "v.č. 41 - propojovací krček - půdorys, příčný řez P1 - P1, TZ" |  | 0
| 3*16 |  | 48
pvc7 | Součet |  | 246
Použití figury:
776431211 | Montáž schodišťových hran šroubovaných | m | 246
28342R0162 | hrana schodová s lemovým ukončením z PVC 30x42x3mm | m | 270.6
pvc8 | pvc8 |  | 127.444
| pvc51*0,285 |  | 13.68
| pvc61*0,175 |  | 8.4
| pvc52*0,285 |  | 9.405
| pvc62*0,1806 |  | 6.502
| pvc53*0,285 |  | 22.23
| pvc63*0,1769 |  | 13.798
| pvc54*0,285 |  | 18.81
| pvc64*0,1818 |  | 11.999
| pvc55*0,295 |  | 14.16
| pvc65*0,17625 |  | 8.46
pvc8 | Součet |  | 127.444
Použití figury:
776111323 | Vysátí podkladu povlakových podlah schodišťových stupňů | m2 | 127.444
776121113 | Vodou ředitelná penetrace savého podkladu povlakových podlah schodišťových stupňů | m2 | 127.444
776121323 | Neředěná penetrace savého podkladu povlakových podlah schodišťových stupňů | m2 | 127.444
776141222 | Stěrka podlahová nivelační pro vyrovnání podkladu povlakových podlah schodišťových stupňů pevnosti 35 MPa tl přes 3 do 5 mm | m2 | 127.444
rý1 | rý1 |  | 80
| "výpis prvků" |  | 0
| "ZT-1" |  | 0
| 4*3*3 |  | 36
| "ZT-4" |  | 0
| 4*11 |  | 44
rý1 | Součet |  | 80
Použití figury:
974031164 | Vysekání rýh ve zdivu cihelném hl do 150 mm š do 150 mm | m | 80
612135101 | Hrubá výplň rýh ve stěnách maltou jakékoli šířky rýhy | m2 | 31
rý2 | rý2 |  | 30
| "výpis prvků" |  | 0
| "ZT-2" |  | 0
| 6*3 |  | 18
| "ZT-6" |  | 0
| 6*2 |  | 12
rý2 | Součet |  | 30
Použití figury:
974031153 | Vysekání rýh ve zdivu cihelném hl do 100 mm š do 100 mm | m | 30
612135101 | Hrubá výplň rýh ve stěnách maltou jakékoli šířky rýhy | m2 | 31
rý3 | rý3 |  | 80
| "výpis prvků" |  | 0
| "ZT-3" |  | 0
| 6*2*3 |  | 36
| "ZT-5" |  | 0
| 4*5 |  | 20
| "ZT-7" |  | 0
| 6*2*2 |  | 24
rý3 | Součet |  | 80
Použití figury:
974031155 | Vysekání rýh ve zdivu cihelném hl do 100 mm š do 200 mm | m | 80
612135101 | Hrubá výplň rýh ve stěnách maltou jakékoli šířky rýhy | m2 | 31
rýha1 | rýha1 |  | 2.321
| "v.č. 6 - půdorys základů, TZ" |  | 0
| (11,45-0,6-3,35)*0,75*0,45*0,4+2,5*0,5*0,45*0,4 |  | 1.238
| (2,5-1,05)*0,75*0,45*0,4+1,05*0,75*0,25*0,4 |  | 0.275
| (1,175+1,6)*0,75*0,85*0,4+1,2*0,2*1,05*0,4 |  | 0.808
rýha1 | Součet |  | 2.321
Použití figury:
132153104 | Hloubení rýh nezapažených š do 800 mm v hornině třídy těžitelnosti I skupiny 1 a 2 objem přes 100 m3 strojně v omezeném prostoru | m3 | 2.321
132253104 | Hloubení rýh nezapažených š do 800 mm v hornině třídy těžitelnosti I skupiny 3 objem přes 100 m3 strojně v omezeném prostoru | m3 | 3.482
162751117 | Vodorovné přemístění přes 9 000 do 10000 m výkopku/sypaniny z horniny třídy těžitelnosti I skupiny 1 až 3 | m3 | 161.767
rýha2 | rýha2 |  | 3.482
| rýha1*0,5*3 |  | 3.482
rýha2 | Součet |  | 3.482
Použití figury:
132253104 | Hloubení rýh nezapažených š do 800 mm v hornině třídy těžitelnosti I skupiny 3 objem přes 100 m3 strojně v omezeném prostoru | m3 | 3.482
162751117 | Vodorovné přemístění přes 9 000 do 10000 m výkopku/sypaniny z horniny třídy těžitelnosti I skupiny 1 až 3 | m3 | 161.767
rýha3 | rýha3 |  | 3.634
| "v.č. 6 - půdorys základů, TZ" |  | 0
| 2,25*1,9*2,125*0,4 |  | 3.634
rýha3 | Součet |  | 3.634
Použití figury:
132155204 | Hloubení zapažených rýh š do 2000 mm v hornině třídy těžitelnosti I skupiny 1 a 2 objem přes 100 m3 v omezeném prostoru | m3 | 3.634
132255204 | Hloubení zapažených rýh š do 2000 mm v hornině třídy těžitelnosti I skupiny 3 objem přes 100 m3 v omezeném prostoru | m3 | 5.451
162751117 | Vodorovné přemístění přes 9 000 do 10000 m výkopku/sypaniny z horniny třídy těžitelnosti I skupiny 1 až 3 | m3 | 161.767
rýha4 | rýha4 |  | 5.451
| rýha3*0,5*3 |  | 5.451
rýha4 | Součet |  | 5.451
Použití figury:
132255204 | Hloubení zapažených rýh š do 2000 mm v hornině třídy těžitelnosti I skupiny 3 objem přes 100 m3 v omezeném prostoru | m3 | 5.451
162751117 | Vodorovné přemístění přes 9 000 do 10000 m výkopku/sypaniny z horniny třídy těžitelnosti I skupiny 1 až 3 | m3 | 161.767
rýha5 | rýha5 |  | 60.371
| "v.č. 6 - půdorys základů, TZ" |  | 0
| 26,41*1,45*2,125*0,4+0,5*1,45*1,175*0,4 |  | 32.891
| (0,5+0,45+2,3+12+19,025-0,35)*1,45*0,75*0,4 |  | 14.757
| 4,94*1,35*0,8*0,4+2,5*1,7*1,7*0,4+2*1,7*1,7*0,4 |  | 7.336
| 0,3*1,45*3,505*0,4+2,835*1,45*2,905*0,4 |  | 5.387
rýha5 | Součet |  | 60.371
Použití figury:
132112221 | Hloubení zapažených rýh šířky do 2000 mm v soudržných horninách třídy těžitelnosti I skupiny 1 a 2 ručně | m3 | 60.371
132212221 | Hloubení zapažených rýh šířky do 2000 mm v soudržných horninách třídy těžitelnosti I skupiny 3 ručně | m3 | 90.557
162751117 | Vodorovné přemístění přes 9 000 do 10000 m výkopku/sypaniny z horniny třídy těžitelnosti I skupiny 1 až 3 | m3 | 161.767
rýha6 | rýha6 |  | 90.557
| rýha5*0,5*3 |  | 90.557
rýha6 | Součet |  | 90.557
Použití figury:
132212221 | Hloubení zapažených rýh šířky do 2000 mm v soudržných horninách třídy těžitelnosti I skupiny 3 ručně | m3 | 90.557
162751117 | Vodorovné přemístění přes 9 000 do 10000 m výkopku/sypaniny z horniny třídy těžitelnosti I skupiny 1 až 3 | m3 | 161.767
řez1 | řez1 |  | 1.663
| tes1*0,14*0,18*1,1 |  | 1.663
řez1 | Součet |  | 1.663
Použití figury:
60512135 | hranol stavební řezivo průřezu do 288cm2 do dl 6m | m3 | 1.663
762395000 | Spojovací prostředky krovů, bednění, laťování, nadstřešních konstrukcí | m3 | 2.612
řez2 | řez2 |  | 0.949
| tes2*0,025*1,1 |  | 0.949
řez2 | Součet |  | 0.949
Použití figury:
60515111 | řezivo jehličnaté boční prkno 20-30mm | m3 | 0.949
762395000 | Spojovací prostředky krovů, bednění, laťování, nadstřešních konstrukcí | m3 | 2.612
řez3 | řez3 |  | 2.612
| řez1 |  | 1.663
| řez2 |  | 0.949
řez3 | Součet |  | 2.612
Použití figury:
762395000 | Spojovací prostředky krovů, bednění, laťování, nadstřešních konstrukcí | m3 | 2.612
762083122 | Impregnace řeziva proti dřevokaznému hmyzu, houbám a plísním máčením třída ohrožení 3 a 4 | m3 | 2.612
sdk11 | sdk11 |  | 255.704
sdk12 | sdk12 |  | 559.2
Použití figury:
763431012 | Montáž minerálního podhledu s vyjímatelnými panely vel. přes 0,36 do 0,72 m2 na zavěšený polozapuštěný rošt | m2 | 255.704
63126R0308 | panel akustický povrch velice porézní skelná tkanina hrana zatřená částečně skrytá αw=0,90 zapuštěný rastr bílý tl 20mm | m2 | 615.12
sdk13 | sdk13 |  | 255.704
| "panely bez akustických požadavků" |  | 0
| "v.č. 4 - půdorys 3.NP, TZ" |  | 0
| 94,25+17,75 |  | 112
| "v.č. 5 - půdorys 4.NP, TZ" |  | 0
| 24,3+69,5+17,1 |  | 110.9
| "v.č. 41 - propojovací krček - půdorys, příčný řez P1 - P1, TZ" |  | 0
| 11,8*(2,5+0,14*2) |  | 32.804
sdk13 | Součet |  | 255.704
Použití figury:
763431012 | Montáž minerálního podhledu s vyjímatelnými panely vel. přes 0,36 do 0,72 m2 na zavěšený polozapuštěný rošt | m2 | 255.704
63126R0362 | panel akustický hygienický povrch porézní skelná tkanina hrana zatřená polozapuštěná αw=0,95 polozapuštěný rastr š 24mm bílý tl 15mm | m2 | 281.274
sdk2 | sdk2 |  | 90.85
| "v.č. 1 - půdorys 1.PP, TZ" |  | 0
| 3 |  | 3
| "v.č. 2 - půdorys 1.NP, TZ" |  | 0
| 3 |  | 3
| "v.č. 3 - půdorys 2.NP, TZ" |  | 0
| 3 |  | 3
| "v.č. 4 - půdorys 3.NP, TZ" |  | 0
| 25,6+4,7+18,8+2,05+3 |  | 54.15
| "v.č. 5 - půdorys 4.NP, TZ" |  | 0
| 3+20,8+3,9 |  | 27.7
sdk2 | Součet |  | 90.85
Použití figury:
763131451 | SDK podhled deska 1xH2 12,5 bez izolace dvouvrstvá spodní kce profil CD+UD | m2 | 90.85
763131714 | SDK podhled základní penetrační nátěr | m2 | 90.85
763131771 | Příplatek k SDK podhledu za rovinnost kvality Q3 | m2 | 90.85
763131772 | Příplatek k SDK podhledu za rovinnost kvality Q4 | m2 | 90.85
784211R0103 | Dvojnásobné bílé malby ze směsí za mokra výborně oděruvzdorných v místnostech v přes 3,80 do 5,00 m | m2 | 90.85
sdk5 | sdk5 |  | 559.2
| "v.č. 4 - půdorys 3.NP, TZ" |  | 0
| 83,1+100,5+11,1+12,1*4 |  | 243.1
| "v.č. 5 - půdorys 4.NP, TZ" |  | 0
| 64,45*2+90,7+84,8+11,7 |  | 316.1
sdk5 | Součet |  | 559.2
stř1 | stř1 |  | 613.87
| "v.č. 7 - půdorys střechy, TZ" |  | 0
| 488,3 |  | 488.3
| (11,5+1,9+2,7+27,66+11+2,8+18,225+13,7+5,375)*1 |  | 94.86
| (0,45+23,71+2,6+3,95)*1 |  | 30.71
stř1 | Součet |  | 613.87
Použití figury:
712311101 | Provedení povlakové krytiny střech do 10° za studena lakem penetračním nebo asfaltovým | m2 | 613.87
712341559 | Provedení povlakové krytiny střech do 10° pásy NAIP přitavením v plné ploše | m2 | 653.99
712363R0604 | Provedení povlak krytiny mechanicky kotvenou do betonu TI tl přes 240 mm vnitřní pole, budova v do 18 m | m2 | 613.87
712392172 | Povlakové krytiny střech plochých do 10° ochranné textilní vrstvy | m2 | 613.87
28322000 | fólie hydroizolační střešní mPVC mechanicky kotvená šedá tl 2,0mm | m2 | 736.644
stř11 | stř11 |  | 488.3
| "v.č. 7 - půdorys střechy, TZ" |  | 0
| 488,3 |  | 488.3
stř11 | Mezisoučet |  | 488.3
Použití figury:
712311101 | Provedení povlakové krytiny střech do 10° za studena lakem penetračním nebo asfaltovým | m2 | 613.87
713141311 | Montáž izolace tepelné střech plochých kladené volně, spádová vrstva | m2 | 488.3
11163153 | emulze asfaltová penetrační | litr | 258.105
28376142 | klín izolační spád do 5% EPS 150 | m3 | 80.57
stř12 | stř12 |  | 125.57
| (11,5+1,9+2,7+27,66+11+2,8+18,225+13,7+5,375)*1 |  | 94.86
| (0,45+23,71+2,6+3,95)*1 |  | 30.71
stř12 | Mezisoučet |  | 125.57
Použití figury:
712311101 | Provedení povlakové krytiny střech do 10° za studena lakem penetračním nebo asfaltovým | m2 | 613.87
11163153 | emulze asfaltová penetrační | litr | 258.105
stř2 | stř2 |  | 125.57
| "v.č. 7 - půdorys střechy, TZ" |  | 0
| 11,5+1,9+2,7+27,66+11+2,8+18,225+13,7+5,375 |  | 94.86
| 0,45+23,71+2,6+3,95 |  | 30.71
stř2 | Součet |  | 125.57
Použití figury:
712363352 | Povlakové krytiny střech do 10° z tvarovaných poplastovaných lišt délky 2 m koutová lišta vnitřní rš 100 mm | m | 125.57
712363004 | Provedení povlakové krytiny střech do 10° nalepením fólie PVC lepidlem na oplechování v plné ploše | m2 | 21.347
712363354 | Povlakové krytiny střech do 10° z tvarovaných poplastovaných lišt délky 2 m stěnová lišta vyhnutá rš 70 mm | m | 125.57
stř4 | stř4 |  | 653.99
| stř1 |  | 613.87
| stř5 |  | 40.12
stř4 | Součet |  | 653.99
Použití figury:
712341559 | Provedení povlakové krytiny střech do 10° pásy NAIP přitavením v plné ploše | m2 | 653.99
62853004 | pás asfaltový natavitelný modifikovaný SBS s vložkou ze skleněné tkaniny a spalitelnou PE fólií nebo jemnozrnným minerálním posypem na horním povrchu tl 4,0mm | m2 | 784.788
stř5 | stř5 |  | 40.12
| "v.č. 41 - propojovací krček - půdorys, příčný řez P1 - P1, TZ" |  | 0
| "výpis prvků ozn. K11" |  | 0
stř5 | 3,4*11,8 |  | 40.12
Použití figury:
764121401 | Krytina střechy rovné drážkováním ze svitků z Al plechu rš 500 mm sklonu do 30° | m2 | 42.37
411322525 | Stropy trámové nebo kazetové ze ŽB tř. C 20/25 | m3 | 14.619
411322R201 |  | m3 | 5.517
411354311 | Zřízení podpěrné konstrukce stropů výšky do 4 m tl přes 5 do 15 cm | m2 | 75.22
411354312 | Odstranění podpěrné konstrukce stropů výšky do 4 m tl přes 5 do 15 cm | m2 | 75.22
712311115 | Provedení povlakové krytiny střech do 10° za studena tmelem asfaltovým | m2 | 40.12
712311R0115 | Provedení povlakové krytiny střech do 10° za studena tmelem asfaltovým | m2 | 40.12
712341559 | Provedení povlakové krytiny střech do 10° pásy NAIP přitavením v plné ploše | m2 | 653.99
712361703 | Provedení povlakové krytiny střech do 10° fólií přilepenou v plné ploše | m2 | 41.943
713111111 | Montáž izolace tepelné vrchem stropů volně kladenými rohožemi, pásy, dílci, deskami | m2 | 80.24
776998R301 |  | m2 | 40.12
11163R0153 | emulze asfaltová penetrační | litr | 16.048
55349R0625 | bitumenové lepidlo trvale plastické pro lepení klempířských prvků | kg | 100.3
63482271 | deska tepelně izolační z pěnového skla s povrchovou úpravou pro lepení na trapézové plechy a přímé nastavení pásu λ=0,040-0,042 tl 50mm | m2 | 42.126
63482274 | deska tepelně izolační z pěnového skla s povrchovou úpravou pro lepení na trapézové plechy a přímé nastavení pásu λ=0,040-0,042 tl 100mm | m2 | 42.126
stř6 | stř6 |  | 41.943
| "v.č. 31 - vzduchotecnický kanál 1. PP, TZ" |  | 0
| 1,35*1,35 |  | 1.823
| "v.č. 41 - propojovací krček - půdorys, příčný řez P1 - P1, TZ" |  | 0
| stř5 |  | 40.12
stř6 | Součet |  | 41.943
Použití figury:
712361703 | Provedení povlakové krytiny střech do 10° fólií přilepenou v plné ploše | m2 | 41.943
28329223 | fólie difuzně propustné s nakašírovanou strukturovanou rohoží pod hladkou plechovou krytinu | m2 | 46.137
tes1 | tes1 |  | 60
| "v.č. 3 - půdorys 2.NP, TZ" |  | 0
| "skladby konstrukcí ozn. sx" |  | 0
| 60 |  | 60
tes1 | Součet |  | 60
Použití figury:
762332933 | Montáž doplnění části střešní vazby hranoly nehoblovanými průřezové pl přes 224 do 288 cm2 | m | 60
60512135 | hranol stavební řezivo průřezu do 288cm2 do dl 6m | m3 | 1.663
tes2 | tes2 |  | 34.5
| "v.č. 3 - půdorys 2.NP, TZ" |  | 0
| "skladby konstrukcí ozn. sx" |  | 0
| 34,5 |  | 34.5
tes2 | Součet |  | 34.5
Použití figury:
762341210 | Montáž bednění střech rovných a šikmých sklonu do 60° z hrubých prken na sraz tl do 32 mm | m2 | 34.5
765133093 | Příplatek k cenám vláknocementové krytiny ze šablon na bednění | m2 | 34.5
765133R0001 | Krytina vláknocementová sklonu do 30° skládaná ze šablon s povrchem hladkým dle krytiny stávající D+M | m2 | 34.5
765191023 | Montáž pojistné hydroizolační nebo parotěsné kladené ve sklonu přes 20° s lepenými spoji na bednění | m2 | 34.5
28329R0036 | fólie kontaktní difuzně propustná pro doplňkovou hydroizolační vrstvu, třívrstvá mikroporézní PP 150g/m2 s integrovanou samolepící páskou | m2 | 41.4
60515111 | řezivo jehličnaté boční prkno 20-30mm | m3 | 0.949
ti21 | ti21 |  | 211.295
| "v.č. 407 -výztuž R1, R2, TZ" |  | 0
| 101,4*0,4 |  | 40.56
| (198,7+4,1)*0,25 |  | 50.7
| "v.č. 408 -výztuž V1, TZ" |  | 0
| (34,8+43+19,9+22,1)*0,35 |  | 41.93
| "v.č. 409 -výztuž V2 - 1. část, TZ" |  | 0
| (46,2+124,5+12,3+3,1+11,4)*0,25 |  | 49.375
| "v.č. 410 -výztuž V2 - 2. část, TZ" |  | 0
| (1,4+19,9+1,6+12,6+6,2)*0,3+5*0,25 |  | 13.76
| "v.č. 411 -výztuž V3 - 7, TZ" |  | 0
| (68,3+6,1+6+19,4)*0,15 |  | 14.97
0
ti21 | Součet |  | 211.295
ti22 | ti22 |  | 211.295
| "v.č. 407 -výztuž R1, R2, TZ" |  | 0
| 101,4*0,4 |  | 40.56
| (198,7+4,1)*0,25 |  | 50.7
| "v.č. 408 -výztuž V1, TZ" |  | 0
| (34,8+43+19,9+22,1)*0,35 |  | 41.93
| "v.č. 409 -výztuž V2 - 1. část, TZ" |  | 0
| (46,2+124,5+12,3+3,1+11,4)*0,25 |  | 49.375
| "v.č. 410 -výztuž V2 - 2. část, TZ" |  | 0
| (1,4+19,9+1,6+12,6+6,2)*0,3+5*0,25 |  | 13.76
| "v.č. 411 -výztuž V3 - 7, TZ" |  | 0
| (68,3+6,1+6+19,4)*0,15 |  | 14.97
ti22 | Mezisoučet |  | 211.295
Použití figury:
713131241 | Montáž izolace tepelné stěn lepením celoplošně v kombinaci s mechanickým kotvením rohoží, pásů, dílců, desek tl do 100mm | m2 | 211.295
622142001 | Sklovláknité pletivo vnějších stěn vtlačené do tmelu | m2 | 963.883
28375938 | deska EPS 70 fasádní λ=0,039 tl 100mm | m2 | 244.046
ti23 | ti23 |  | 36.75
ti24 | ti24 |  | 36.75
| "v.č. 3 - půdorys 2.NP, TZ" |  | 0
| 105*0,35 |  | 36.75
ti24 | Součet |  | 36.75
Použití figury:
713131245 | Montáž izolace tepelné stěn lepením celoplošně v kombinaci s mechanickým kotvením rohoží, pásů, dílců, desek tl přes 240 mm | m2 | 36.75
622142001 | Sklovláknité pletivo vnějších stěn vtlačené do tmelu | m2 | 963.883
28375959 | deska EPS 70 fasádní λ=0,039 tl 250mm | m2 | 40.425
ti25 | ti25 |  | 10.5
| "v.č. 408 -výztuž V1, TZ" |  | 0
| (19,9+22,1)*0,25 |  | 10.5
ti25 | Mezisoučet |  | 10.5
Použití figury:
713111128 | Montáž izolace tepelné spodem stropů lepením celoplošně s mechanickým kotvením rohoží, pásů, dílců, desek | m2 | 20.625
28375939 | deska EPS 70 fasádní λ=0,039 tl 120mm | m2 | 11.55
ti26 | ti26 |  | 10.125
| "v.č. 410 -výztuž V2 - 2. část, TZ" |  | 0
| (1,4+1,6)*0,15 |  | 0.45
| (19,9+12,6+6,2)*0,25 |  | 9.675
ti26 | Mezisoučet |  | 10.125
Použití figury:
713111128 | Montáž izolace tepelné spodem stropů lepením celoplošně s mechanickým kotvením rohoží, pásů, dílců, desek | m2 | 20.625
28375938 | deska EPS 70 fasádní λ=0,039 tl 100mm | m2 | 11.138
ti27 | ti27 |  | 20.625
| "v.č. 408 -výztuž V1, TZ" |  | 0
| (19,9+22,1)*0,25 |  | 10.5
| "v.č. 410 -výztuž V2 - 2. část, TZ" |  | 0
| (1,4+1,6)*0,15 |  | 0.45
| (19,9+12,6+6,2)*0,25 |  | 9.675
ti27 | Součet |  | 20.625
Použití figury:
713111128 | Montáž izolace tepelné spodem stropů lepením celoplošně s mechanickým kotvením rohoží, pásů, dílců, desek | m2 | 20.625
621142001 | Sklovláknité pletivo vnějších podhledů vtlačené do tmelu | m2 | 61.875
ti4 | ti4 |  | 1004.055
| pvc2 |  | 680.745
| "v.č. 1 - půdorys 1.PP, TZ" |  | 0
| 10*2+9*2 |  | 38
| 3,05+3+1,6*4 |  | 12.45
| "v.č. 2 - půdorys 1.NP, TZ" |  | 0
| 3,05*2+1,6*2+2,45*5+0,4*2+0,2*2+0,3*2*2 |  | 23.95
| "v.č. 3 - půdorys 2.NP, TZ" |  | 0
| 3,05*2*2+1,6*2*2+2,45*2*2+0,4*2+0,2*2+0,3*2*2 |  | 30.8
| obk3 |  | 218.11
ti4 | Součet |  | 1004.055
Použití figury:
713121211 | Montáž izolace tepelné podlah volně kladenými okrajovými pásky | m | 1004.055
63152004 | pásek izolační minerální podlahový λ=0,036 15x100x1000mm | m | 1204.866
ti5 | ti5 |  | 22.557
| "v.č. 403 -skladba stropu 2.NP, TZ" |  | 0
| "horní hrana překladů" |  | 0
| 1,5*0,5*7+1,2*0,5*11 |  | 11.85
| "v.č. 404 -skladba stropu 3.NP, TZ" |  | 0
| "horní hrana - dilatace stěna - stropní panel" |  | 0
| (6,72+10,25)*0,2+10,25*0,25 |  | 5.957
| "v.č. 405 -skladba stropu 4.NP, TZ" |  | 0
| "horní hrana - dilatace stěna - stropní panel" |  | 0
| (6,75*2+10,25)*0,2 |  | 4.75
ti5 | Součet |  | 22.557
ti51 | ti51 |  | 11.85
| "v.č. 403 -skladba stropu 2.NP, TZ" |  | 0
| "horní hrana překladů" |  | 0
| 1,5*0,5*7+1,2*0,5*11 |  | 11.85
ti51 | Mezisoučet |  | 11.85
Použití figury:
713131141 | Montáž izolace tepelné stěn lepením celoplošně rohoží, pásů, dílců, desek | m2 | 22.557
28376417 | deska XPS hrana polodrážková a hladký povrch 300kPA λ=0,035 tl 50mm | m2 | 13.035
ti52 | ti52 |  | 10.707
| "v.č. 404 -skladba stropu 3.NP, TZ" |  | 0
| "horní hrana - dilatace stěna - stropní panel" |  | 0
| (6,72+10,25)*0,2+10,25*0,25 |  | 5.957
| "v.č. 405 -skladba stropu 4.NP, TZ" |  | 0
| "horní hrana - dilatace stěna - stropní panel" |  | 0
| (6,75*2+10,25)*0,2 |  | 4.75
ti52 | Mezisoučet |  | 10.707
Použití figury:
713131141 | Montáž izolace tepelné stěn lepením celoplošně rohoží, pásů, dílců, desek | m2 | 22.557
28376414 | deska XPS hrana polodrážková a hladký povrch 300kPA λ=0,035 tl 20mm | m2 | 11.778
ti6 | ti6 |  | 193.88
| pvc12 |  | 178.8
| 10,2 |  | 10.2
| 3,05*1,6 |  | 4.88
ti6 | Součet |  | 193.88
ti61 | ti61 |  | 366.6
| "v.č. 7 - půdorys střechy, TZ" |  | 0
| (10,4*17,625)*2 |  | 366.6
ti61 | Mezisoučet |  | 366.6
Použití figury:
713141132 | Montáž izolace tepelné střech plochých lepené za studena plně 2 vrstvy rohoží, pásů, dílců, desek | m2 | 976.6
28375032 | deska EPS 150 pro konstrukce s vysokým zatížením λ=0,035 tl 130mm | m2 | 384.93
ti62 | ti62 |  | 610
| 488,3*2 |  | 976.6
| -ti61 |  | -366.6
ti62 | Mezisoučet |  | 610
Použití figury:
713141132 | Montáž izolace tepelné střech plochých lepené za studena plně 2 vrstvy rohoží, pásů, dílců, desek | m2 | 976.6
28372362 | deska EPS 150 pro konstrukce s vysokým zatížením λ=0,035 tl 240mm | m2 | 320.25
28375914 | deska EPS 150 pro konstrukce s vysokým zatížením λ=0,035 tl 100mm | m2 | 320.25
ti71 | ti71 |  | 435.215
| "v.č. 4 - půdorys 3.NP, TZ" |  | 0
| pvc17 |  | 27.765
| pvc18 |  | 355.35
| dl31 |  | 52.1
ti71 | Mezisoučet |  | 435.215
Použití figury:
713121121 | Montáž izolace tepelné podlah volně kladenými rohožemi, pásy, dílci, deskami 2 vrstvy | m2 | 989.423
631341135 | Mazanina tl přes 120 do 240 mm z betonu lehkého keramického LC 25/28 | m3 | 75.133
631362021 | Výztuž mazanin svařovanými sítěmi Kari | t | 5.514
632451234 | Potěr cementový samonivelační litý C25 tl přes 45 do 50 mm | m2 | 1183.523
949101111 | Lešení pomocné pro objekty pozemních staveb s lešeňovou podlahou v do 1,9 m zatížení do 150 kg/m2 | m2 | 1101.065
28376557 | deska polystyrénová pro snížení kročejového hluku (max. zatížení 6,5 kN/m2) tl 30mm | m2 | 978.445
28616316 | deska systémová izolační s montážními výstupky bez vrchní folie v 50-51mm | m2 | 1038.894
ti72 | ti72 |  | 454.7
| "v.č. 5 - půdorys 4.NP, TZ" |  | 0
| pvc19 |  | 427
| dl32 |  | 27.7
ti72 | Mezisoučet |  | 454.7
Použití figury:
713121121 | Montáž izolace tepelné podlah volně kladenými rohožemi, pásy, dílci, deskami 2 vrstvy | m2 | 989.423
631341135 | Mazanina tl přes 120 do 240 mm z betonu lehkého keramického LC 25/28 | m3 | 75.133
631362021 | Výztuž mazanin svařovanými sítěmi Kari | t | 5.514
632451234 | Potěr cementový samonivelační litý C25 tl přes 45 do 50 mm | m2 | 1183.523
949101111 | Lešení pomocné pro objekty pozemních staveb s lešeňovou podlahou v do 1,9 m zatížení do 150 kg/m2 | m2 | 1101.065
28376557 | deska polystyrénová pro snížení kročejového hluku (max. zatížení 6,5 kN/m2) tl 30mm | m2 | 978.445
28616316 | deska systémová izolační s montážními výstupky bez vrchní folie v 50-51mm | m2 | 1038.894
ti9 | ti9 |  | 80.51
| "v.č. 41 - propojovací krček - půdorys, příčný řez P1 - P1, TZ" |  | 0
| opl21 |  | 35.4
| opl22 |  | 24.86
| "v.č. 14 - pohledy severní, jižní a západní - navrh. stav, TZ" |  | 0
| "v.č. 15 - pohledvýchodní - navrh. stav, TZ" |  | 0
| "výpis prvků ozn. K6" |  | 0
| 27*0,75 |  | 20.25
ti9 | Součet |  | 80.51
Použití figury:
713132333 | Montáž izolace tepelné do roštu dvousměrného výšky přes 12 do 24 m | m2 | 80.51
711491571 | Provedení izolace proti vodě volně položenou pojistně hydroizolační fólií na svislé ploše | m2 | 80.51
28329223 | fólie difuzně propustné s nakašírovanou strukturovanou rohoží pod hladkou plechovou krytinu | m2 | 96.612
tr1 | tr1 |  | 61
| "v.č. 406 -konstrukce propojovacího krčku, TZ" |  | 0
| 30,5*2 |  | 61
tr1 | Součet |  | 61
Použití figury:
767391113 | Montáž krytiny z tvarovaných plechů přistřelením | m2 | 61
15484R0352 | plech trapézový 92/275 PES 25µm tl 1,00mm | m2 | 34.557
15484R03521 | plech trapézový 92/275 PES 25µm tl 1,00mm | m2 | 34.557
vlep1 | vlep1 |  | 331.898
| "v.č. 6 - půdorys základů, TZ" |  | 0
| (3,435+1,175+11,4+12+4,94)*10*0,15 |  | 49.425
| (0,35+26,41+2,3+19,025)*10*0,15 |  | 72.128
| (5,9*3+9)*10*0,15 |  | 40.05
| (0,35*2*2+22,06*2+2,1*2+0,35*2+0,45*2)*10*0,15 |  | 76.98
| (9,465+1,92+13,225+1,6+8,1*2+9*2+0,45*4)*10*0,15 |  | 93.315
vlep1 | Mezisoučet |  | 331.898
Použití figury:
985331215 | Dodatečné vlepování betonářské výztuže D 16 mm do chemické malty včetně vyvrtání otvoru | m | 344.498
985331912 | Příplatek k dodatečnému vlepování betonářské výztuže za délku do 1 m jednotlivě | m | 331.898
13021015 | tyč ocelová kruhová žebírková DIN 488 jakost B500B (10 505) výztuž do betonu D 16mm | t | 1.415
vodor11 | vodor11 |  | 408.739
| "odvoz zeminy na meziskládku" |  | 0
| zás1 |  | 347.639
| zás2 |  | 61.1
vodor11 | Mezisoučet |  | 408.739
Použití figury:
162351103 | Vodorovné přemístění přes 50 do 500 m výkopku/sypaniny z horniny třídy těžitelnosti I skupiny 1 až 3 | m3 | 817.478
167151101 | Nakládání výkopku z hornin třídy těžitelnosti I skupiny 1 až 3 do 100 m3 | m3 | 408.739
vodor2 | vodor2 |  | 217.307
| vyk1 |  | 141.684
| vyk3 |  | 5.809
| vyk4 |  | 8.714
| zás2 |  | 61.1
vodor2 | Součet |  | 217.307
Použití figury:
162211311 | Vodorovné přemístění výkopku z horniny třídy těžitelnosti I skupiny 1 až 3 stavebním kolečkem do 10 m | m3 | 217.307
162211319 | Příplatek k vodorovnému přemístění výkopku z horniny třídy těžitelnosti I skupiny 1 až 3 stavebním kolečkem za každých dalších 10 m | m3 | 217.307
vodor3 | vodor3 |  | 161.767
| jáma1 |  | 99.393
| jáma2 |  | 149.09
| rýha1 |  | 2.321
| rýha2 |  | 3.482
| rýha3 |  | 3.634
| rýha4 |  | 5.451
| rýha5 |  | 60.371
| rýha6 |  | 90.557
| vyk1 |  | 141.684
| vyk3 |  | 5.809
| vyk4 |  | 8.714
| -zás1 |  | -347.639
| -zás2 |  | -61.1
vodor3 | Součet |  | 161.767
Použití figury:
162751117 | Vodorovné přemístění přes 9 000 do 10000 m výkopku/sypaniny z horniny třídy těžitelnosti I skupiny 1 až 3 | m3 | 161.767
171201231 | Poplatek za uložení zeminy a kamení na recyklační skládce (skládkovné) kód odpadu 17 05 04 | t | 161.767
vodor31 | vodor31 |  | 570.506
| jáma1 |  | 99.393
| jáma2 |  | 149.09
| rýha1 |  | 2.321
| rýha2 |  | 3.482
| rýha3 |  | 3.634
| rýha4 |  | 5.451
| rýha5 |  | 60.371
| rýha6 |  | 90.557
| vyk1 |  | 141.684
| vyk3 |  | 5.809
| vyk4 |  | 8.714
vodor31 | Mezisoučet |  | 570.506
Použití figury:
162751117 | Vodorovné přemístění přes 9 000 do 10000 m výkopku/sypaniny z horniny třídy těžitelnosti I skupiny 1 až 3 | m3 | 161.767
171251201 | Uložení sypaniny na skládky nebo meziskládky | m3 | 570.506
vyk1 | vyk1 |  | 141.684
| "v.č. 6 - půdorys základů, TZ" |  | 0
| (0,35+9,465+0,65*2+0,985+0,4+0,535+9,375)*1,45*0,7 |  | 22.746
| (9,465+0,985+9,375+0,35*2+0,6+2,1+0,45)*1,45*0,7 |  | 24.03
| 5,6*2*1,45*0,7 |  | 11.368
| (2,1*2+0,35*4)*1,45*0,4 |  | 3.248
| (9+8,1*2+0,35*2+0,45*2)*1,45*0,7 |  | 27.202
| 2,1*0,5*0,7 |  | 0.735
| (22,06*5,6+2,1*5,6+9,465*1,6+1,62*1,8+13,225*1,6)*0,3 |  | 52.355
vyk1 | Součet |  | 141.684
Použití figury:
139711111 | Vykopávky v uzavřených prostorech v hornině třídy těžitelnosti I skupiny 1 až 3 ručně | m3 | 141.684
162211311 | Vodorovné přemístění výkopku z horniny třídy těžitelnosti I skupiny 1 až 3 stavebním kolečkem do 10 m | m3 | 217.307
162751117 | Vodorovné přemístění přes 9 000 do 10000 m výkopku/sypaniny z horniny třídy těžitelnosti I skupiny 1 až 3 | m3 | 161.767
vyk3 | vyk3 |  | 5.809
| "v.č. 6 - půdorys základů, TZ" |  | 0
| (2,25+11,45-2,35+0,35)*0,2*0,5*0,4 |  | 0.468
| (1,175+3,435)*0,3*0,3*0,4 |  | 0.166
| (26,41+0,45+2,3)*0,2*0,3*0,4 |  | 0.7
| (22,06+0,35*2)*2*0,2*0,3*0,4 |  | 1.092
| 5,6*3*0,2*0,3*0,4 |  | 0.403
| (9,465+0,35+0,985+0,4+0,535+13,225)*0,2*0,3*0,4 |  | 0.599
| 1,5*0,2*0,3*0,4 |  | 0.036
| (5,6+2,1*2+0,45*2+0,35*2)*0,2*0,3*0,4 |  | 0.274
| (12+9+0,45*2)*0,3*0,3*0,4 |  | 0.788
| (8,1*2+0,45*4+9+19,025)*0,2*0,3*0,4 |  | 1.105
| 4,94*0,3*0,3*0,4 |  | 0.178
vyk3 | Součet |  | 5.809
Použití figury:
132111401 | Hloubená vykopávka pod základy v hornině třídy těžitelnosti I skupiny 1 a 2 ručně | m3 | 5.809
132211401 | Hloubená vykopávka pod základy v hornině třídy těžitelnosti I skupiny 3 ručně | m3 | 8.714
162211311 | Vodorovné přemístění výkopku z horniny třídy těžitelnosti I skupiny 1 až 3 stavebním kolečkem do 10 m | m3 | 217.307
162751117 | Vodorovné přemístění přes 9 000 do 10000 m výkopku/sypaniny z horniny třídy těžitelnosti I skupiny 1 až 3 | m3 | 161.767
279311115 | Postupné podbetonování základového zdiva prostým betonem bez zvláštních nároků na prostředí tř. C 20/25 | m3 | 14.523
vyk4 | vyk4 |  | 8.714
| vyk3*0,5*3 |  | 8.714
vyk4 | Součet |  | 8.714
Použití figury:
132211401 | Hloubená vykopávka pod základy v hornině třídy těžitelnosti I skupiny 3 ručně | m3 | 8.714
162211311 | Vodorovné přemístění výkopku z horniny třídy těžitelnosti I skupiny 1 až 3 stavebním kolečkem do 10 m | m3 | 217.307
162751117 | Vodorovné přemístění přes 9 000 do 10000 m výkopku/sypaniny z horniny třídy těžitelnosti I skupiny 1 až 3 | m3 | 161.767
279311115 | Postupné podbetonování základového zdiva prostým betonem bez zvláštních nároků na prostředí tř. C 20/25 | m3 | 14.523
zás1 | zás1 |  | 347.639
| paž1*1 |  | 347.639
zás1 | Součet |  | 347.639
Použití figury:
174151101 | Zásyp jam, šachet rýh nebo kolem objektů sypaninou se zhutněním | m3 | 347.639
162351103 | Vodorovné přemístění přes 50 do 500 m výkopku/sypaniny z horniny třídy těžitelnosti I skupiny 1 až 3 | m3 | 817.478
162751117 | Vodorovné přemístění přes 9 000 do 10000 m výkopku/sypaniny z horniny třídy těžitelnosti I skupiny 1 až 3 | m3 | 161.767
zás2 | zás2 |  | 61.1
| "v.č. 6 - půdorys základů, TZ" |  | 0
| (0,35+9,465+0,65*2+0,985+0,4+0,535+9,375)*1*0,7 |  | 15.687
| (9,465+0,985+9,375+0,35*2+0,6+2,1+0,45)*1*0,7 |  | 16.573
| 5,6*2*1*0,7 |  | 7.84
| (2,1*2+0,35*4)*1*0,4 |  | 2.24
| (9+8,1*2+0,35*2+0,45*2)*1*0,7 |  | 18.76
zás2 | Součet |  | 61.1
Použití figury:
174111102 | Zásyp v uzavřených prostorech sypaninou se zhutněním ručně | m3 | 61.1
162211311 | Vodorovné přemístění výkopku z horniny třídy těžitelnosti I skupiny 1 až 3 stavebním kolečkem do 10 m | m3 | 217.307
162351103 | Vodorovné přemístění přes 50 do 500 m výkopku/sypaniny z horniny třídy těžitelnosti I skupiny 1 až 3 | m3 | 817.478
162751117 | Vodorovné přemístění přes 9 000 do 10000 m výkopku/sypaniny z horniny třídy těžitelnosti I skupiny 1 až 3 | m3 | 161.767
zd21 | zd21 |  | 219.748
| "v.č. 7 - půdorys střechy, TZ" |  | 0
| (11,5+1,9+2,7+27,66+11+2,8+18,225+13,7+5,375)*1,75 |  | 166.005
| (0,45+23,71+2,6+3,95)*1,75 |  | 53.743
zd21 | Mezisoučet |  | 219.748
Použití figury:
311236331 | Zdivo jednovrstvé zvukově izolační na tenkovrstvou maltu z cihel děrovaných broušených do P15 tl 300 mm | m2 | 541.473
621211021 | Montáž kontaktního zateplení vnějších podhledů lepením a mechanickým kotvením polystyrénových desek do betonu nebo zdiva tl přes 80 do 120 mm | m2 | 219.748
FORTIS-025021 | D.1.1 - zpevněné plochy
bdl1 | bdl1 |  | 33.5
| "v.č. C3 - koordinační situační výkres, TZ" |  | 0
| 22,6+10,9 |  | 33.5
bdl1 | Součet |  | 33.5
Použití figury:
113106123 | Rozebrání dlažeb ze zámkových dlaždic komunikací pro pěší ručně | m2 | 33.5
113107164 | Odstranění podkladu z kameniva drceného tl přes 300 do 400 mm strojně pl přes 50 do 200 m2 | m2 | 72.831
979054451 | Očištění vybouraných zámkových dlaždic s původním spárováním z kameniva těženého | m2 | 33.5
bdl2 | bdl2 |  | 24.6
| "v.č. C3 - koordinační situační výkres, TZ" |  | 0
| (10,1+39,1)*0,5 |  | 24.6
bdl2 | Součet |  | 24.6
Použití figury:
113106121 | Rozebrání dlažeb z betonových nebo kamenných dlaždic komunikací pro pěší ručně | m2 | 24.6
113107163 | Odstranění podkladu z kameniva drceného tl přes 200 do 300 mm strojně pl přes 50 do 200 m2 | m2 | 24.6
979054441 | Očištění vybouraných z desek nebo dlaždic s původním spárováním z kameniva těženého | m2 | 31.8
bdl3 | bdl3 |  | 7.2
| "v.č. C3 - koordinační situační výkres, TZ" |  | 0
| 7,2 |  | 7.2
bdl3 | Součet |  | 7.2
Použití figury:
113106122 | Rozebrání dlažeb z kamenných dlaždic komunikací pro pěší ručně | m2 | 7.2
113107164 | Odstranění podkladu z kameniva drceného tl přes 300 do 400 mm strojně pl přes 50 do 200 m2 | m2 | 72.831
979054441 | Očištění vybouraných z desek nebo dlaždic s původním spárováním z kameniva těženého | m2 | 31.8
bdl5 | bdl5 |  | 32.131
| "VŠPJ - vybudování dvou přístaveb s výtahy" |  | 0
| "v.č. C5 - situace terénních úprav, TZ" |  | 0
| 3,59*8,95 |  | 32.131
bdl5 | Součet |  | 32.131
Použití figury:
113106151 | Rozebrání dlažeb vozovek z velkých kostek s ložem z kameniva ručně | m2 | 32.131
113107164 | Odstranění podkladu z kameniva drceného tl přes 300 do 400 mm strojně pl přes 50 do 200 m2 | m2 | 72.831
979071111 | Očištění dlažebních kostek velkých s původním spárováním kamenivem těženým | m2 | 32.131
bobr1 | bobr1 |  | 45.77
| "v.č. C3 - koordinační situační výkres, TZ" |  | 0
| 26+5 |  | 31
| "VŠPJ - vybudování dvou přístaveb s výtahy" |  | 0
| "v.č. C5 - situace terénních úprav, TZ" |  | 0
| 5,59*2+3,59 |  | 14.77
bobr1 | Součet |  | 45.77
Použití figury:
113202111 | Vytrhání obrub krajníků obrubníků stojatých | m | 45.77
979024443 | Očištění vybouraných obrubníků a krajníků silničních | m | 45.77
dl1 | dl1 |  | 195.452
| "skladby konstrukcí" |  | 0
| "w1" |  | 0
| 88 |  | 88
| "w6" |  | 0
| 48,7 |  | 48.7
| "VŠPJ - vybudování dvou přístaveb s výtahy" |  | 0
| "v.č. C5 - situace terénních úprav, TZ" |  | 0
| 3,59*(6,68+8,95)+1,1*2,4 |  | 58.752
dl1 | Součet |  | 195.452
Použití figury:
596212210 | Kladení zámkové dlažby pozemních komunikací ručně tl 80 mm skupiny A pl do 50 m2 | m2 | 195.452
59245020 | dlažba skladebná betonová 200x100mm tl 80mm přírodní | m2 | 201.316
dl2 | dl2 |  | 13.5
| "skladby konstrukcí" |  | 0
| "w4" |  | 0
| 4,7 |  | 4.7
| "w5" |  | 0
| 8,8 |  | 8.8
dl2 | Součet |  | 13.5
Použití figury:
591111111 | Kladení dlažby z kostek velkých z kamene do lože z kameniva těženého tl 50 mm | m2 | 13.5
58381007 | kostka štípaná dlažební žula drobná 8/10 | m2 | 13.905
nás1 | nás1 |  | 1.14
| "skladby konstrukcí" |  | 0
| "w7" |  | 0
| 3,8*0,3 |  | 1.14
nás1 | Součet |  | 1.14
Použití figury:
171151103 | Uložení sypaniny z hornin soudržných do násypů zhutněných strojně | m3 | 1.14
162751117 | Vodorovné přemístění přes 9 000 do 10000 m výkopku/sypaniny z horniny třídy těžitelnosti I skupiny 1 až 3 | m3 | 103.442
obr1 | obr1 |  | 41.06
| "skladby konstrukcí" |  | 0
| "w1" |  | 0
| 5 |  | 5
| "VŠPJ - vybudování dvou přístaveb s výtahy" |  | 0
| "v.č. C5 - situace terénních úprav, TZ" |  | 0
| 6,68*2+8,95*2+2,4*2 |  | 36.06
obr1 | Součet |  | 41.06
Použití figury:
916131213 | Osazení silničního obrubníku betonového stojatého s boční opěrou do lože z betonu prostého | m | 41.06
916991121 | Lože pod obrubníky, krajníky nebo obruby z dlažebních kostek z betonu prostého | m3 | 2.443
59217031 | obrubník silniční betonový 1000x150x250mm | m | 42.292
odkop1 | odkop1 |  | 116.017
| "skladby konstrukcí" |  | 0
| "w1" |  | 0
| 88*0,55+5*0,5*0,5 |  | 49.65
| "w2" |  | 0
| 15,6*0,3+13*0,3*0,3 |  | 5.85
| "w3" |  | 0
| 5,3*0,5 |  | 2.65
| "w4" |  | 0
| 4,7*0,55 |  | 2.585
| "w5" |  | 0
| 8,8*0,55 |  | 4.84
| "w6" |  | 0
| 48,7*0,55 |  | 26.785
| "VŠPJ - vybudování dvou přístaveb s výtahy" |  | 0
| "v.č. C5 - situace terénních úprav, TZ" |  | 0
| 3,59*6,68*0,55+1,1*2,4*0,55 |  | 14.642
| (6,68*2+8,95*2+2,4*2)*0,5*0,5 |  | 9.015
odkop1 | Součet |  | 116.017
Použití figury:
122252203 | Odkopávky a prokopávky nezapažené pro silnice a dálnice v hornině třídy těžitelnosti I objem do 100 m3 strojně | m3 | 116.017
162751117 | Vodorovné přemístění přes 9 000 do 10000 m výkopku/sypaniny z horniny třídy těžitelnosti I skupiny 1 až 3 | m3 | 103.442
sut1 | sut1 |  | 53.066
| 10,824+42,242 |  | 53.066
sut1 | Součet |  | 53.066
Použití figury:
997221551 | Vodorovná doprava suti ze sypkých materiálů do 1 km | t | 53.066
997221559 | Příplatek ZKD 1 km u vodorovné dopravy suti ze sypkých materiálů | t | 530.66
997221611 | Nakládání suti na dopravní prostředky pro vodorovnou dopravu | t | 53.066
997221655 | Poplatek za uložení na skládce (skládkovné) zeminy a kamení kód odpadu 17 05 04 | t | 53.066
vodor1 | vodor1 |  | 103.442
| odkop1 |  | 116.017
| -nás1 |  | -1.14
| -zk1 |  | -11.435
vodor1 | Součet |  | 103.442
Použití figury:
162751117 | Vodorovné přemístění přes 9 000 do 10000 m výkopku/sypaniny z horniny třídy těžitelnosti I skupiny 1 až 3 | m3 | 103.442
171201221 | Poplatek za uložení na skládce (skládkovné) zeminy a kamení kód odpadu 17 05 04 | t | 103.442
171251201 | Uložení sypaniny na skládky nebo meziskládky | m3 | 103.442
zem1 | zem1 |  | 10.532
| "skladby konstrukcí" |  | 0
| "w8" |  | 0
| 26,7*0,15 |  | 4.005
| "VŠPJ - vybudování dvou přístaveb s výtahy" |  | 0
| "v.č. C5 - situace terénních úprav, TZ" |  | 0
| (6,68+8,95)*2,4*0,15+3*2*0,15 |  | 6.527
zem1 | Součet |  | 10.532
Použití figury:
171203111 | Uložení a hrubé rozhrnutí výkopku bez zhutnění v rovině a ve svahu do 1:5 | m3 | 10.532
184854R0111 | Míchání vegetačních substrátů v homogenizačním zařízení v množství do 10 m3 | m3 | 10.532
10371500 | substrát pro trávníky VL | m3 | 10.532
zem2 | zem2 |  | 70.212
| "skladby konstrukcí" |  | 0
| "w8" |  | 0
| 26,7 |  | 26.7
| "VŠPJ - vybudování dvou přístaveb s výtahy" |  | 0
| "v.č. C5 - situace terénních úprav, TZ" |  | 0
| (6,68+8,95)*2,4+3*2 |  | 43.512
zem2 | Součet |  | 70.212
Použití figury:
181411131 | Založení parkového trávníku výsevem pl do 1000 m2 v rovině a ve svahu do 1:5 | m2 | 70.212
185802R0113 | Hnojení půdy umělým hnojivem na široko v rovině a svahu do 1:5 | m2 | 70.212
00572410 | osivo směs travní parková | kg | 2.106
zk1 | zk1 |  | 11.435
| "skladby konstrukcí" |  | 0
| "w1" |  | 0
| 5*0,5*0,5 |  | 1.25
| "w2" |  | 0
| 13*0,3*0,3 |  | 1.17
| "VŠPJ - vybudování dvou přístaveb s výtahy" |  | 0
| "v.č. C5 - situace terénních úprav, TZ" |  | 0
| (6,68*2+8,95*2+2,4*2)*0,5*0,5 |  | 9.015
zk1 | Součet |  | 11.435
Použití figury:
569903311 | Zřízení zemních krajnic se zhutněním | m3 | 11.435
162751117 | Vodorovné přemístění přes 9 000 do 10000 m výkopku/sypaniny z horniny třídy těžitelnosti I skupiny 1 až 3 | m3 | 103.442

## Pokyny pro vyplnění
Struktura údajů, formát souboru a metodika pro zpracování
Struktura
Soubor je složen ze záložky Rekapitulace stavby a záložek s názvem soupisu prací pro jednotlivé objekty ve formátu XLSX. Každá ze záložek přitom obsahuje
ještě samostatné sestavy vymezené orámovaním a nadpisem sestavy.
Rekapitulace stavby obsahuje sestavu Rekapitulace stavby a Rekapitulace objektů stavby a soupisů prací.
V sestavě Rekapitulace stavby jsou uvedeny informace identifikující předmět veřejné zakázky na stavební práce, KSO, CC-CZ, CZ-CPV, CZ-CPA a rekapitulaci
celkové nabídkové ceny účastníka.
Termínem "učastník" (resp. zhotovitel) se myslí "účastník zadávacího řízení" ve smyslu zákona o zadávání veřejných zakázek.
V sestavě Rekapitulace objektů stavby a soupisů prací je uvedena rekapitulace stavebních objektů, inženýrských objektů, provozních souborů,
vedlejších a ostatních nákladů a ostatních nákladů s rekapitulací nabídkové ceny za jednotlivé soupisy prací. Na základě údaje Typ je možné
identifikovat, zda se jedná o objekt nebo soupis prací pro daný objekt:
|  | STA | Stavební objekt pozemní
|  | ING | Stavební objekt inženýrský
|  | PRO | Provozní soubor
|  | VON | Vedlejší a ostatní náklady
|  | OST | Ostatní
|  | Soupis | Soupis prací pro daný typ objektu
Soupis prací pro jednotlivé objekty obsahuje sestavy Krycí list soupisu prací, Rekapitulace členění soupisu prací, Soupis prací. Za soupis prací může být považován
i objekt stavby v případě, že neobsahuje podřízenou zakázku.
Krycí list soupisu obsahuje rekapitulaci informací o předmětu veřejné zakázky ze sestavy Rekapitulace stavby, informaci o zařazení objektu do KSO,
CC-CZ, CZ-CPV, CZ-CPA a rekapitulaci celkové nabídkové ceny účastníka za aktuální soupis prací.
Rekapitulace členění soupisu prací obsahuje rekapitulaci soupisu prací ve všech úrovních členění soupisu tak, jak byla tato členění použita (např.
stavební díly, funkční díly, případně jiné členění) s rekapitulací nabídkové ceny.
Soupis prací obsahuje položky veškerých stavebních nebo montážních prací, dodávek materiálů a služeb nezbytných pro zhotovení stavebního objektu,
inženýrského objektu, provozního souboru, vedlejších a ostatních nákladů.
Pro položky soupisu prací se zobrazují následující informace:
|  | PČ |  | Pořadové číslo položky v aktuálním soupisu
|  | TYP |  | Typ položky: K - konstrukce, M - materiál, PP - plný popis, PSC - poznámka k souboru cen, P - poznámka k položce, VV - výkaz výměr, FIG - rozpad figur
|  | Kód |  | Kód položky
|  | Popis |  | Zkrácený popis položky
|  | MJ |  | Měrná jednotka položky
|  | Množství |  | Množství v měrné jednotce
|  | J.cena |  | Jednotková cena položky. Zadaní může obsahovat namísto J.ceny sloupce J.materiál a J.montáž, jejichž součet definuje
J.cenu položky.
|  | Cena celkem |  | Celková cena položky daná jako součin množství a j.ceny
|  | Cenová soustava |  | Příslušnost položky do cenové soustavy
Ke každé položce soupisu prací se na samostatných řádcích může zobrazovat:
Plný popis položky
Poznámka k souboru cen a poznámka zadavatele
Výkaz výměr
Pokud je k řádku výkazu výměr evidovaný údaj ve sloupci Kód, jedná se o definovaný odkaz, na který se může odvolávat výkaz výměr z jiné položky.
Metodika pro zpracování
Jednotlivé sestavy jsou v souboru provázány. Editovatelné pole jsou zvýrazněny žlutým podbarvením, ostatní pole neslouží k editaci a nesmí být jakkoliv
modifikovány.
Účastník je pro podání nabídky povinen vyplnit žlutě podbarvená pole:
Pole Účastník v sestavě Rekapitulace stavby - zde účastník vyplní svůj název (název subjektu)
Pole IČ a DIČ v sestavě Rekapitulace stavby - zde účastník vyplní svoje IČ a DIČ
Datum v sestavě Rekapitulace stavby - zde účastník vyplní datum vytvoření nabídky
J.cena = jednotková cena v sestavě Soupis prací o maximálním počtu desetinných míst uvedených v poli
- pokud sestavy soupisů prací obsahují pole J.cena, měla by být všechna tato pole vyplněna nenulovými
Poznámka - nepovinný údaj pro položku soupisu
V případě, že sestavy soupisů prací neobsahují pole J.cena, potom ve všech soupisech prací obsahují pole:
- J.materiál - jednotková cena materiálu
- J.montáž - jednotková cena montáže
Účastník v tomto případě by měl vyplnit všechna pole J.materiál a pole J.montáž nenulovými kladnými číslicemi. V případech, kdy položka
neobsahuje žádný materiál je přípustné, aby pole J.materiál bylo vyplněno nulou. V případech, kdy položka neobsahuje žádnou montáž je přípustné,
aby pole J.montáž bylo vyplněno nulou. Obě pole - J.materiál, J.Montáž u jedné položky by však neměly být vyplněny nulou.
Rekapitulace stavby
Název |  |  | Povinný |  | Popis | Typ | Max. počet
atributu |  |  | (A/N) |  |  |  | znaků
Kód |  |  | A |  | Kód stavby | String | 20
Stavba |  |  | A |  | Název stavby | String | 120
Místo |  |  | N |  | Místo stavby | String | 50
Datum |  |  | A |  | Datum vykonaného exportu | Date
KSO |  |  | N |  | Klasifikace stavebního objektu | String | 15
CC-CZ |  |  | N |  | Klasifikace stavbeních děl | String | 15
CZ-CPV |  |  | N |  | Společný slovník pro veřejné zakázky | String | 20
CZ-CPA |  |  | N |  | Klasifikace produkce podle činností | String | 20
Zadavatel |  |  | N |  | Zadavatel zadaní | String | 50
IČ |  |  | N |  | IČ zadavatele zadaní | String | 20
DIČ |  |  | N |  | DIČ zadavatele zadaní | String | 20
Účastník |  |  | N |  | Účastník veřejné zakázky | String | 50
Projektant |  |  | N |  | Projektant | String | 50
Poznámka |  |  | N |  | Poznámka k zadání | String | 255
Sazba DPH |  |  | A |  | Rekapitulace sazeb DPH u položek soupisů | eGSazbaDph
Základna DPH |  |  | A |  | Základna DPH určena součtem celkové ceny z položek soupisů | Double
Hodnota DPH |  |  | A |  | Hodnota DPH | Double
Cena bez DPH |  |  | A |  | Celková cena bez DPH za celou stavbu. Sčítává se ze všech listů. | Double
Cena s DPH |  |  | A |  | Celková cena s DPH za celou stavbu | Double
Rekapitulace objektů stavby a soupisů prací
Název |  |  | Povinný |  | Popis | Typ | Max. počet
atributu |  |  | (A/N) |  |  |  | znaků
Kód |  |  | A |  | Přebírá se z Rekapitulace stavby | String | 20
Stavba |  |  | A |  | Přebírá se z Rekapitulace stavby | String | 120
Místo |  |  | N |  | Přebírá se z Rekapitulace stavby | String | 50
Datum |  |  | A |  | Přebírá se z Rekapitulace stavby | Date
Zadavatel |  |  | N |  | Přebírá se z Rekapitulace stavby | String | 50
Projektant |  |  | N |  | Přebírá se z Rekapitulace stavby | String | 50
Účastník |  |  | N |  | Přebírá se z Rekapitulace stavby | String | 50
Kód |  |  | A |  | Kód objektu | String | 20
Objektu, Soupis prací |  |  | A |  | Název objektu | String | 120
Cena bez DPH |  |  | A |  | Cena bez DPH za daný objekt | Double
Cena s DPH |  |  | A |  | Cena spolu s DPH za daný objekt | Double
Typ |  |  | A |  | Typ zakázky | eGTypZakazky
Krycí list soupisu
Název |  |  | Povinný |  | Popis | Typ | Max. počet
atributu |  |  | (A/N) |  |  |  | znaků
Stavba |  |  | A |  | Přebírá se z Rekapitulace stavby | String | 120
Objekt |  |  | A |  | Kód a název objektu | String | 20 + 120
Soupis |  |  | A |  | Kód a název soupisu | String | 20 + 120
KSO |  |  | N |  | Klasifikace stavebního objektu | String | 15
CC-CZ |  |  | N |  | Klasifikace stavbeních děl | String | 15
CZ-CPV |  |  | N |  | Společný slovník pro veřejné zakázky | String | 20
CZ-CPA |  |  | N |  | Klasifikace produkce podle činností | String | 20
Místo |  |  | N |  | Přebírá se z Rekapitulace stavby | String | 50
Zadavatel |  |  | N |  | Přebírá se z Rekapitulace stavby | String | 50
Účastník |  |  | N |  | Přebírá se z Rekapitulace stavby | String | 50
Projektant |  |  | N |  | Přebírá se z Rekapitulace stavby | String | 50
Poznámka |  |  | N |  | Poznámka k soupisu prací | String | 255
Sazba DPH |  |  | A |  | Rekapitulace sazeb DPH na položkách aktuálního soupisu | eGSazbaDph
Základna DPH |  |  | A |  | Základna DPH určena součtem celkové ceny z položek aktuálního soupisu | Double
Hodnota DPH |  |  | A |  | Hodnota DPH | Double
Cena bez DPH |  |  | A |  | Cena bez DPH za daný soupis | Double
Cena s DPH |  |  | A |  | Cena s DPH za daný soupis | Double
Rekapitulace členění soupisu prací
Název |  |  | Povinný |  | Popis | Typ | Max. počet
atributu |  |  | (A/N) |  |  |  | znaků
Stavba |  |  | A |  | Přebírá se z Rekapitulace stavby | String | 120
Objekt |  |  | A |  | Kód a název objektu, přebírá se z Krycího listu soupisu | String | 20 + 120
Soupis |  |  | A |  | Kód a název objektu, přebírá se z Krycího listu soupisu | String | 20 + 120
Místo |  |  | N |  | Přebírá se z Rekapitulace stavby | String | 50
Datum |  |  | A |  | Přebírá se z Rekapitulace stavby | Date
Zadavatel |  |  | N |  | Přebírá se z Rekapitulace stavby | String | 50
Projektant |  |  | N |  | Přebírá se z Rekapitulace stavby | String | 50
Účastník |  |  | N |  | Přebírá se z Rekapitulace stavby | String | 50
Kód dílu - Popis |  |  | A |  | Kód a název dílu ze soupisu | String | 20 + 100
Cena celkem |  |  | A |  | Cena celkem za díl ze soupisu | Double
Soupis prací
Název |  |  | Povinný |  | Popis | Typ | Max. počet
atributu |  |  | (A/N) |  |  |  | znaků
Stavba |  |  | A |  | Přebírá se z Rekapitulace stavby | String | 120
Objekt |  |  | A |  | Kód a název objektu | String | 20 + 120
Soupis |  |  | A |  | Přebírá se z Krycího listu soupisu | String | 20 + 120
Místo |  |  | N |  | Přebírá se z Krycího listu soupisu | String | 50
Datum |  |  | A |  | Přebírá se z Krycího listu soupisu | Date
Zadavatel |  |  | N |  | Přebírá se z Krycího listu soupisu | String | 50
Projektant |  |  | N |  | Přebírá se z Krycího listu soupisu | String | 50
Účastník |  |  | N |  | Přebírá se z Krycího listu soupisu | String | 50
PČ |  |  | A |  | Pořadové číslo položky soupisu | Long
Typ |  |  | A |  | Typ položky soupisu | eGTypPolozky | 1
Kód |  |  | A |  | Kód položky ze soupisu | String | 20
Popis |  |  | A |  | Popis položky ze soupisu | String | 255
MJ |  |  | A |  | Měrná jednotka položky | String | 10
Množství |  |  | A |  | Množství položky soupisu | Double
J.Cena |  |  | A |  | Jednotková cena položky | Double
Cena celkem |  |  | A |  | Cena celkem vyčíslena jako J.Cena * Množství | Double
Cenová soustava |  |  | N |  | Zařazení položky do cenové soustavy | String | 50
p |  |  | N |  | Poznámka položky ze soupisu | Memo
psc |  |  | N |  | Poznámka k souboru cen ze soupisu | Memo
pp |  |  | N |  | Plný popis položky ze soupisu | Memo
vv |  |  | N |  | Výkaz výměr (figura, výraz, výměra) ze soupisu | Text,Text,Double | 20, 150
fig |  |  | N |  | Rozpad figur | Text,Text,Double | 20, 150
DPH |  |  | A |  | Sazba DPH pro položku | eGSazbaDPH
Hmotnost |  |  | A |  | Hmotnost položky ze soupisu | Double
Suť |  |  | A |  | Suť položky ze soupisu | Double
Nh |  |  | N |  | Normohodiny položky ze soupisu | Double
Datová věta
Typ věty |  |  | Hodnota |  | Význam
eGSazbaDPH |  |  | základní |  | Základní sazba DPH
|  |  | snížená |  | Snížená sazba DPH
|  |  | nulová |  | Nulová sazba DPH
|  |  | zákl. přenesená |  | Základní sazba DPH přenesená
|  |  | sníž. přenesená |  | Snížená sazba DPH přenesená
eGTypZakazky |  |  | STA |  | Stavební objekt
|  |  | PRO |  | Provozní soubor
|  |  | ING |  | Inženýrský objekt
|  |  | VON |  | Vedlejší a ostatní náklady
|  |  | OST |  | Ostatní náklady
eGTypPolozky |  |  | 1 |  | Položka typu HSV
|  |  | 2 |  | Položka typu PSV
|  |  | 3 |  | Položka typu M
|  |  | 4 |  | Položka typu OST